## 633 nm
Transmission for 633 nm Polarizing Beamsplitter Cubes
|  | Wavelength (nm) | % Transmission | % Transmission
|  |  | P-Polarized | S-Polarized
|  | 500 | 71.8689 | 0.47605
|  | 501 | 72.5051 | 0.47968
|  | 502 | 72.5317 | 0.47845
|  | 503 | 71.9306 | 0.47352
Product Raw Data |  | 504 | 70.6721 | 0.46339
Laser Line Polarizing Beamsplitter Cubes, 633 nm |  | 505 | 68.6681 | 0.44838
|  | 506 | 65.9409 | 0.42769
Item # | PBS10-633, PBS12-633, PBS25-633, CM1-PBS25-633, and CCM1-PBS25-633/M | 507 | 62.5421 | 0.40474
|  | 508 | 58.5714 | 0.37894
|  | 509 | 54.2586 | 0.35268
DISCLAIMER: The data presented here are typical. Slight variations in performance data will occur from lot to lot. Please contact Technical Support with any questions regarding the use or reliability of this data. |  | 510 | 49.9011 | 0.32763
|  | 511 | 45.8582 | 0.30554
|  | 512 | 42.292 | 0.28687
|  | 513 | 39.3644 | 0.27334
|  | 514 | 37.1432 | 0.2641
|  | 515 | 35.6576 | 0.26012
This data may be used in publications. However, please cite Thorlabs as the source. |  | 516 | 34.9269 | 0.26071
|  | 517 | 35.0184 | 0.26693
|  | 518 | 35.9336 | 0.27897
Additional Information: |  | 519 | 37.7314 | 0.29876
|  | 520 | 40.3301 | 0.32525
|  | 521 | 43.6336 | 0.3582
|  | 522 | 47.3435 | 0.39495
|  | 523 | 51.0203 | 0.4311
|  | 524 | 54.3445 | 0.46238
|  | 525 | 56.9364 | 0.48607
|  | 526 | 58.5342 | 0.50005
|  | 527 | 59.0993 | 0.504
|  | 528 | 58.6737 | 0.49754
|  | 529 | 57.3641 | 0.48237
|  | 530 | 55.283 | 0.45859
|  | 531 | 52.4099 | 0.42875
|  | 532 | 48.7302 | 0.39197
|  | 533 | 44.2849 | 0.35006
|  | 534 | 38.951 | 0.30331
|  | 535 | 32.8071 | 0.25301
|  | 536 | 26.4737 | 0.2036
|  | 537 | 20.6878 | 0.16043
|  | 538 | 15.8732 | 0.12553
|  | 539 | 12.2175 | 0.098862
|  | 540 | 9.6193 | 0.079759
|  | 541 | 7.7381 | 0.065671
|  | 542 | 6.3731 | 0.055214
|  | 543 | 5.3592 | 0.047382
|  | 544 | 4.5855 | 0.041219
|  | 545 | 3.978 | 0.036464
|  | 546 | 3.4971 | 0.032769
|  | 547 | 3.1082 | 0.029638
|  | 548 | 2.8042 | 0.027042
|  | 549 | 2.5558 | 0.024937
|  | 550 | 2.346 | 0.023205
|  | 551 | 2.1789 | 0.021845
|  | 552 | 2.0463 | 0.020757
|  | 553 | 1.9326 | 0.019747
|  | 554 | 1.8447 | 0.019006
|  | 555 | 1.7694 | 0.018427
|  | 556 | 1.6999 | 0.017892
|  | 557 | 1.6474 | 0.017607
|  | 558 | 1.6086 | 0.017487
|  | 559 | 1.5754 | 0.017277
|  | 560 | 1.557 | 0.017211
|  | 561 | 1.548 | 0.016824
|  | 562 | 1.5477 | 0.016225
|  | 563 | 1.5556 | 0.016415
|  | 564 | 1.5711 | 0.016754
|  | 565 | 1.5859 | 0.0171
|  | 566 | 1.6153 | 0.017595
|  | 567 | 1.6516 | 0.018136
|  | 568 | 1.6947 | 0.018776
|  | 569 | 1.7524 | 0.01965
|  | 570 | 1.8217 | 0.020606
|  | 571 | 1.8926 | 0.021635
|  | 572 | 1.974 | 0.022876
|  | 573 | 2.0724 | 0.024275
|  | 574 | 2.1828 | 0.025737
|  | 575 | 2.3088 | 0.027467
|  | 576 | 2.4624 | 0.029468
|  | 577 | 2.627 | 0.031605
|  | 578 | 2.8173 | 0.034276
|  | 579 | 3.0423 | 0.037311
|  | 580 | 3.2867 | 0.040659
|  | 581 | 3.5629 | 0.044529
|  | 582 | 3.8856 | 0.049045
|  | 583 | 4.2379 | 0.054081
|  | 584 | 4.6416 | 0.059942
|  | 585 | 5.118 | 0.066801
|  | 586 | 5.667 | 0.074456
|  | 587 | 6.2992 | 0.083144
|  | 588 | 7.0272 | 0.093098
|  | 589 | 7.8531 | 0.10433
|  | 590 | 8.7957 | 0.11728
|  | 591 | 9.8555 | 0.010989
|  | 592 | 11.0383 | 0.012326
|  | 593 | 12.3852 | 0.011089
|  | 594 | 13.9015 | 0.010403
|  | 595 | 15.6 | 0.011722
|  | 596 | 17.5192 | 0.01135
|  | 597 | 19.6557 | 0.010742
|  | 598 | 21.9897 | 0.010749
|  | 599 | 24.4596 | 0.010833
|  | 600 | 27.1003 | 0.010663
|  | 601 | 29.9194 | 0.010831
|  | 602 | 32.8314 | 0.011273
|  | 603 | 35.8671 | 0.011712
|  | 604 | 39.0338 | 0.01269
|  | 605 | 42.3125 | 0.012758
|  | 606 | 45.6576 | 0.013716
|  | 607 | 49.0258 | 0.0147
|  | 608 | 52.4466 | 0.015704
|  | 609 | 55.8614 | 0.016704
|  | 610 | 59.1846 | 0.017659
|  | 611 | 62.4649 | 0.018591
|  | 612 | 65.6514 | 0.019515
|  | 613 | 68.6897 | 0.020417
|  | 614 | 71.6891 | 0.021293
|  | 615 | 74.6189 | 0.022136
|  | 616 | 77.4239 | 0.02289
|  | 617 | 80.1236 | 0.023589
|  | 618 | 82.6724 | 0.024254
|  | 619 | 84.9832 | 0.02488
|  | 620 | 87.1075 | 0.025445
|  | 621 | 89.0498 | 0.025965
|  | 622 | 90.7341 | 0.026387
|  | 623 | 92.2175 | 0.026731
|  | 624 | 93.5182 | 0.027105
|  | 625 | 94.5652 | 0.027466
|  | 626 | 95.4548 | 0.027792
|  | 627 | 96.1791 | 0.028096
|  | 628 | 96.7207 | 0.028318
|  | 629 | 97.1486 | 0.028498
|  | 630 | 97.4709 | 0.028677
|  | 631 | 97.652 | 0.029852
|  | 632 | 97.7993 | 0.030638
|  | 633 | 97.9185 | 0.031331
|  | 634 | 97.9918 | 0.03155
|  | 635 | 98.0799 | 0.031786
|  | 636 | 98.1275 | 0.032186
|  | 637 | 98.0721 | 0.032634
|  | 638 | 98.0623 | 0.030743
|  | 639 | 98.0621 | 0.043569
|  | 640 | 98.0279 | 0.063829
|  | 641 | 98.0287 | 0.074098
|  | 642 | 98.0232 | 0.084489
|  | 643 | 97.9585 | 0.091927
|  | 644 | 97.9514 | 0.16033
|  | 645 | 97.9261 | 0.26855
|  | 646 | 97.8603 | 0.47298
|  | 647 | 97.8563 | 0.57775
|  | 648 | 97.8469 | 0.68366
|  | 649 | 97.7981 | 0.7197
|  | 650 | 97.765 | 0.80705
|  | 651 | 97.7361 | 0.9021
|  | 652 | 97.6911 | 1.0031
|  | 653 | 97.6811 | 1.1352
|  | 654 | 97.6661 | 1.2278
|  | 655 | 97.6086 | 1.3131
|  | 656 | 97.58 | 1.419
|  | 657 | 97.5532 | 1.426
|  | 658 | 97.5326 | 1.4313
|  | 659 | 97.5283 | 1.4379
|  | 660 | 97.5387 | 1.4468
|  | 661 | 97.5216 | 1.4599
|  | 662 | 97.5009 | 1.4736
|  | 663 | 97.5071 | 1.4892
|  | 664 | 97.4862 | 1.5028
|  | 665 | 97.5208 | 1.5215
|  | 666 | 97.5344 | 1.544
|  | 667 | 97.5221 | 1.5715
|  | 668 | 97.52 | 1.6051
|  | 669 | 97.5248 | 1.6477
|  | 670 | 97.4813 | 1.697
|  | 671 | 97.4886 | 1.7612
|  | 672 | 97.4883 | 1.8476
|  | 673 | 97.4731 | 1.9606
|  | 674 | 97.4495 | 2.1118
|  | 675 | 97.4397 | 2.3193
|  | 676 | 97.4027 | 2.6011
|  | 677 | 97.4009 | 2.9875
|  | 678 | 97.3666 | 3.5314
|  | 679 | 97.3586 | 4.2708
|  | 680 | 97.3147 | 5.2872
|  | 681 | 97.2678 | 6.6407
|  | 682 | 97.2196 | 8.3728
|  | 683 | 97.2 | 10.6025
|  | 684 | 97.1762 | 13.4233
|  | 685 | 97.1128 | 16.8823
|  | 686 | 97.0756 | 20.9674
|  | 687 | 97.0595 | 25.598
|  | 688 | 96.984 | 30.6735
|  | 689 | 96.9697 | 36.048
|  | 690 | 96.9007 | 41.7036
|  | 691 | 96.9198 | 47.3862
|  | 692 | 96.9374 | 52.8603
|  | 693 | 96.8584 | 58.1233
|  | 694 | 96.881 | 63.4476
|  | 695 | 96.8658 | 68.5781
|  | 696 | 96.8129 | 72.9916
|  | 697 | 96.8329 | 77.0452
|  | 698 | 96.8462 | 80.5796
|  | 699 | 96.817 | 83.4459
|  | 700 | 96.825 | 85.7597
|  | 701 | 96.8115 | 87.499
|  | 702 | 96.7215 | 88.5299
|  | 703 | 96.7354 | 89.2513
|  | 704 | 96.7569 | 89.8308
|  | 705 | 96.6743 | 90.2052
|  | 706 | 96.6462 | 90.5178
|  | 707 | 96.5986 | 90.7494
|  | 708 | 96.5246 | 90.7184
|  | 709 | 96.509 | 90.7574
|  | 710 | 96.4352 | 90.7953
|  | 711 | 96.3157 | 90.9216
|  | 712 | 96.3008 | 91.084
|  | 713 | 96.2095 | 91.2961
|  | 714 | 96.0597 | 91.3504
|  | 715 | 96.0002 | 91.5419
|  | 716 | 95.9421 | 91.5885
|  | 717 | 95.7656 | 91.9692
|  | 718 | 95.6879 | 92.2104
|  | 719 | 95.5234 | 92.5161
|  | 720 | 95.3497 | 92.7576
|  | 721 | 95.2254 | 92.9879
|  | 722 | 95.1015 | 93.1594
|  | 723 | 94.9072 | 93.3404
|  | 724 | 94.7723 | 93.4003
|  | 725 | 94.608 | 93.5468
|  | 726 | 94.3965 | 93.4281
|  | 727 | 94.2638 | 93.3782
|  | 728 | 94.1223 | 93.3257
|  | 729 | 93.9143 | 93.1215
|  | 730 | 93.8037 | 93.0822
|  | 731 | 93.6652 | 93.1158
|  | 732 | 93.4922 | 92.6515
|  | 733 | 93.392 | 92.6895
|  | 734 | 93.2637 | 92.2935
|  | 735 | 93.0981 | 92.0762
|  | 736 | 93.0201 | 91.8971
|  | 737 | 92.9143 | 92.0186
|  | 738 | 92.8099 | 91.4643
|  | 739 | 92.7519 | 91.4538
|  | 740 | 92.6557 | 91.2156
|  | 741 | 92.5591 | 91.2228
|  | 742 | 92.5542 | 91.2483
|  | 743 | 92.5135 | 91.5723
|  | 744 | 92.4612 | 91.1279
|  | 745 | 92.4741 | 91.4568
|  | 746 | 92.4513 | 91.474
|  | 747 | 92.4131 | 91.8088
|  | 748 | 92.4893 | 92.0299
|  | 749 | 92.5168 | 92.6362
|  | 750 | 92.4716 | 92.3058
|  | 751 | 92.5481 | 92.587
|  | 752 | 92.6063 | 92.6501
|  | 753 | 92.6342 | 92.7546
|  | 754 | 92.7447 | 92.8675
|  | 755 | 92.8231 | 93.1006
|  | 756 | 92.8198 | 92.5903
|  | 757 | 92.9807 | 92.5383
|  | 758 | 93.0524 | 92.2516
|  | 759 | 93.0996 | 91.9943
|  | 760 | 93.2224 | 91.5574
|  | 761 | 93.3393 | 90.9869
|  | 762 | 93.3622 | 90.2567
|  | 763 | 93.5006 | 89.4824
|  | 764 | 93.5718 | 88.7693
|  | 765 | 93.5898 | 87.8136
|  | 766 | 93.676 | 86.8489
|  | 767 | 93.7784 | 85.9104
|  | 768 | 93.7627 | 84.5977
|  | 769 | 93.8593 | 83.45
|  | 770 | 93.916 | 82.4039
|  | 771 | 93.8878 | 81.3093
|  | 772 | 93.9551 | 80.1804
|  | 773 | 93.985 | 79.1053
|  | 774 | 93.9217 | 77.9342
|  | 775 | 93.9677 | 76.9099
|  | 776 | 93.9457 | 75.8837
|  | 777 | 93.903 | 74.9282
|  | 778 | 93.9223 | 73.9333
|  | 779 | 93.8844 | 73.1323
|  | 780 | 93.7764 | 72.2816
|  | 781 | 93.7747 | 71.4538
|  | 782 | 93.7316 | 70.934
|  | 783 | 93.5968 | 70.2702
|  | 784 | 93.5888 | 69.8685
|  | 785 | 93.5401 | 69.4796
|  | 786 | 93.4203 | 68.9376
|  | 787 | 93.3676 | 68.7197
|  | 788 | 93.2566 | 68.5608
|  | 789 | 93.1078 | 68.4508
|  | 790 | 93.0686 | 68.5429
|  | 791 | 93.0195 | 68.756
|  | 792 | 92.9179 | 68.7417
|  | 793 | 92.794 | 69.1556
|  | 794 | 92.6703 | 69.513
|  | 795 | 92.5615 | 70.2435
|  | 796 | 92.4678 | 70.4657
|  | 797 | 92.3745 | 71.2759
|  | 798 | 92.306 | 71.9148
|  | 799 | 92.1832 | 72.7986
|  | 800 | 92.0775 | 73.7689