## Reflected Wavefront Error
Simulated Reflected Wavefront Error
|  | Input Beam Diameter (mm) | BE02R(/M) P-V Wavefront Error (λ) | BE04R(/M) P-V Wavefront Error (λ) | BE06R(/M) P-V Wavefront Error (λ)
|  | 0 | 0 | 0 | 0
|  | 0.25 | 0.00031809 | 0.0012592 | 0.0066438
|  | 0.5 | 0.0016567 | 0.0054614 | 0.027567
|  | 0.75 | 0.0046092 | 0.013261 | 0.064579
Product Raw Data |  | 1 | 0.0097456 | 0.025293 | 0.11992
Reflective Optical Beam Expander |  | 1.25 | 0.017736 | 0.042134 | 0.19625
|  | 1.5 | 0.03067 | 0.064292 | 0.29668
Item # | BExxR(/M) | 1.75 | 0.048746 | 0.092199 | 0.42474
DISCLAIMER: The data presented here are typical. Slight variations in performance data will occur from lot to lot. Please contact Technical Support with any questions regarding the use or reliability of this data. |  | 2 | 0.072837 | 0.12621 | 0.58437
|  | 2.25 | 0.10383 | 0.16662 | 0.78001
|  | 2.5 | 0.1426 | 0.21364 | 1.0165
|  | 2.75 | 0.19007 | 0.27111 | 1.2992
|  | 3 | 0.24715 | 0.35104 | 1.634
|  | 3.25 | 0.31475 | 0.44888 | 2.0272
This data may be used in publications. However, please cite Thorlabs as the source. |  | 3.5 | 0.39383 | 0.56411 | 2.4857
|  | 3.75 | 0.48533 | 0.69843 | 3.0169
|  | 4 | 0.59024 | 0.85359 | 3.6289
Additional Information: |  | 4.25 | 0.70953 | 1.0315 | 4.3304
The data shown here is simulated, actual product performance may slightly vary. |  | 4.5 | 0.84422 | 1.234 | 5.1307
|  | 4.75 | 0.99535 | 1.4633 | 6.0398
|  | 5 | 1.164 | 1.7215 | 7.0684
|  | 5.25 | 1.3511 | 2.0109 | 8.2281
|  | 5.5 | 1.5579 | 2.3773 | 9.5311
|  | 5.75 | 1.7855 | 2.8105 | 10.9904
|  | 6 | 2.0351 | 3.2997 | 12.6202