## Raw Data
|  |  | BP108 Transmission |  |  | BP108 Reflectance
|  | Wavelength (nm) | Transmission (P-Polarized) | Transmission (Unpolarized) | Transmission (S-Polarized) | Reflectance (P-Polarized) | Reflectance (Unpolarized) | Reflectance (S-Polarized)
|  | 2400 | 99.6149 | 98.5856 | 97.5563 | 0.38508 | 1.4144 | 2.4437
|  | 2399 | 99.5556 | 98.5275 | 97.4994 | 0.44438 | 1.4725 | 2.5006
|  | 2398 | 99.5142 | 98.5505 | 97.5868 | 0.4858 | 1.4495 | 2.4132
|  | 2397 | 99.5295 | 98.5391 | 97.5487 | 0.47051 | 1.4609 | 2.4513
Product Raw Data |  | 2396 | 99.4805 | 98.4958 | 97.5111 | 0.5195 | 1.5042 | 2.4889
Pellicle Beamsplitters, Uncoated for 8:92 (R:T), 400 - 2400 nm |  | 2395 | 99.457 | 98.4487 | 97.4403 | 0.54298 | 1.5513 | 2.5597
|  | 2394 | 99.4386 | 98.4291 | 97.4196 | 0.56145 | 1.5709 | 2.5804
Item # | BP108 | 2393 | 99.3869 | 98.3753 | 97.3636 | 0.61309 | 1.6247 | 2.6364
DISCLAIMER: The data presented here are typical. Slight variations in performance data will occur from lot to lot. Please contact Technical Support with any questions regarding the use or reliability of this data. |  | 2392 | 99.3065 | 98.3041 | 97.3017 | 0.69347 | 1.6959 | 2.6983
|  | 2391 | 99.3169 | 98.2971 | 97.2773 | 0.68308 | 1.7029 | 2.7227
|  | 2390 | 99.2907 | 98.2748 | 97.259 | 0.70932 | 1.7252 | 2.741
|  | 2389 | 99.2137 | 98.2517 | 97.2896 | 0.78628 | 1.7483 | 2.7104
|  | 2388 | 99.2057 | 98.2389 | 97.2722 | 0.79428 | 1.7611 | 2.7278
|  | 2387 | 99.1938 | 98.2113 | 97.2289 | 0.80623 | 1.7887 | 2.7711
This data may be used in publications. However, please cite Thorlabs as the source. |  | 2386 | 99.1701 | 98.2003 | 97.2305 | 0.82993 | 1.7997 | 2.7695
|  | 2385 | 99.1877 | 98.206 | 97.2243 | 0.8123 | 1.794 | 2.7757
|  | 2384 | 99.2409 | 98.2386 | 97.2364 | 0.75914 | 1.7614 | 2.7636
Additional Information: |  | 2383 | 99.2023 | 98.1562 | 97.1101 | 0.79775 | 1.8438 | 2.8899
This data is also representative of the BP058, BP208, and CM1-BP108 pellicles. |  | 2382 | 99.0538 | 98.1299 | 97.206 | 0.94621 | 1.8701 | 2.794
|  | 2381 | 99.1016 | 98.1811 | 97.2606 | 0.89836 | 1.8189 | 2.7394
|  | 2380 | 99.1006 | 98.1753 | 97.25 | 0.89939 | 1.8247 | 2.75
|  | 2379 | 99.0196 | 98.104 | 97.1884 | 0.98045 | 1.896 | 2.8116
|  | 2378 | 98.9738 | 98.0457 | 97.1177 | 1.0262 | 1.9543 | 2.8823
|  | 2377 | 99.0675 | 98.0353 | 97.0031 | 0.93248 | 1.9647 | 2.9969
|  | 2376 | 98.9878 | 97.8971 | 96.8065 | 1.0122 | 2.1029 | 3.1935
|  | 2375 | 98.8698 | 97.8219 | 96.7739 | 1.1302 | 2.1781 | 3.2261
|  | 2374 | 98.8551 | 97.7952 | 96.7353 | 1.1449 | 2.2048 | 3.2647
|  | 2373 | 98.8009 | 97.7025 | 96.6041 | 1.1991 | 2.2975 | 3.3959
|  | 2372 | 98.7669 | 97.5862 | 96.4055 | 1.2331 | 2.4138 | 3.5945
|  | 2371 | 98.6997 | 97.4638 | 96.2279 | 1.3003 | 2.5362 | 3.7721
|  | 2370 | 98.7066 | 97.3906 | 96.0746 | 1.2934 | 2.6094 | 3.9254
|  | 2369 | 98.605 | 97.2878 | 95.9706 | 1.395 | 2.7122 | 4.0294
|  | 2368 | 98.5726 | 97.1693 | 95.766 | 1.4274 | 2.8307 | 4.234
|  | 2367 | 98.5423 | 97.1772 | 95.8121 | 1.4577 | 2.8228 | 4.1879
|  | 2366 | 98.4719 | 97.1071 | 95.7423 | 1.5281 | 2.8929 | 4.2577
|  | 2365 | 98.4396 | 97.0581 | 95.6767 | 1.5604 | 2.9419 | 4.3233
|  | 2364 | 98.3811 | 96.9791 | 95.5771 | 1.6189 | 3.0209 | 4.4229
|  | 2363 | 98.3983 | 96.9779 | 95.5575 | 1.6017 | 3.0221 | 4.4425
|  | 2362 | 98.3537 | 96.9214 | 95.4891 | 1.6463 | 3.0786 | 4.5109
|  | 2361 | 98.3698 | 96.919 | 95.4682 | 1.6302 | 3.081 | 4.5318
|  | 2360 | 98.2757 | 96.8252 | 95.3747 | 1.7243 | 3.1748 | 4.6253
|  | 2359 | 98.2132 | 96.7916 | 95.37 | 1.7868 | 3.2084 | 4.63
|  | 2358 | 98.1223 | 96.7222 | 95.3221 | 1.8777 | 3.2778 | 4.6779
|  | 2357 | 98.106 | 96.6687 | 95.2313 | 1.894 | 3.3313 | 4.7687
|  | 2356 | 98.1169 | 96.6293 | 95.1417 | 1.8831 | 3.3707 | 4.8583
|  | 2355 | 98.0357 | 96.5652 | 95.0946 | 1.9643 | 3.4348 | 4.9054
|  | 2354 | 98.0722 | 96.568 | 95.0638 | 1.9278 | 3.432 | 4.9362
|  | 2353 | 98.1129 | 96.5668 | 95.0208 | 1.8871 | 3.4332 | 4.9792
|  | 2352 | 98.0113 | 96.4955 | 94.9797 | 1.9887 | 3.5045 | 5.0203
|  | 2351 | 97.9398 | 96.4177 | 94.8956 | 2.0602 | 3.5823 | 5.1044
|  | 2350 | 97.9059 | 96.3717 | 94.8374 | 2.0941 | 3.6283 | 5.1626
|  | 2349 | 97.879 | 96.3447 | 94.8103 | 2.121 | 3.6553 | 5.1897
|  | 2348 | 97.8353 | 96.2875 | 94.7398 | 2.1647 | 3.7125 | 5.2602
|  | 2347 | 97.8712 | 96.2991 | 94.7269 | 2.1288 | 3.7009 | 5.2731
|  | 2346 | 97.8819 | 96.2791 | 94.6764 | 2.1181 | 3.7209 | 5.3236
|  | 2345 | 97.809 | 96.2093 | 94.6096 | 2.191 | 3.7907 | 5.3904
|  | 2344 | 97.7573 | 96.1483 | 94.5392 | 2.2427 | 3.8517 | 5.4608
|  | 2343 | 97.7053 | 96.0951 | 94.4848 | 2.2947 | 3.9049 | 5.5152
|  | 2342 | 97.7074 | 96.06 | 94.4126 | 2.2926 | 3.94 | 5.5874
|  | 2341 | 97.6777 | 96.0079 | 94.3381 | 2.3223 | 3.9921 | 5.6619
|  | 2340 | 97.6731 | 95.9999 | 94.3267 | 2.3269 | 4.0001 | 5.6733
|  | 2339 | 97.6838 | 95.9643 | 94.2448 | 2.3162 | 4.0357 | 5.7552
|  | 2338 | 97.6877 | 95.9045 | 94.1212 | 2.3123 | 4.0955 | 5.8788
|  | 2337 | 97.6307 | 95.8751 | 94.1195 | 2.3693 | 4.1249 | 5.8805
|  | 2336 | 97.579 | 95.826 | 94.0731 | 2.421 | 4.174 | 5.9269
|  | 2335 | 97.5512 | 95.7844 | 94.0175 | 2.4488 | 4.2156 | 5.9825
|  | 2334 | 97.4913 | 95.7224 | 93.9534 | 2.5087 | 4.2776 | 6.0466
|  | 2333 | 97.5279 | 95.7112 | 93.8945 | 2.4721 | 4.2888 | 6.1055
|  | 2332 | 97.5063 | 95.6484 | 93.7905 | 2.4937 | 4.3516 | 6.2095
|  | 2331 | 97.5456 | 95.6045 | 93.6633 | 2.4544 | 4.3955 | 6.3367
|  | 2330 | 97.5008 | 95.5775 | 93.6542 | 2.4992 | 4.4225 | 6.3458
|  | 2329 | 97.4114 | 95.5392 | 93.667 | 2.5886 | 4.4608 | 6.333
|  | 2328 | 97.3528 | 95.4862 | 93.6197 | 2.6472 | 4.5138 | 6.3803
|  | 2327 | 97.3272 | 95.4153 | 93.5035 | 2.6728 | 4.5847 | 6.4965
|  | 2326 | 97.3217 | 95.3801 | 93.4385 | 2.6783 | 4.6199 | 6.5615
|  | 2325 | 97.2894 | 95.3505 | 93.4116 | 2.7106 | 4.6495 | 6.5884
|  | 2324 | 97.2785 | 95.3036 | 93.3287 | 2.7215 | 4.6964 | 6.6713
|  | 2323 | 97.3424 | 95.2756 | 93.2088 | 2.6576 | 4.7244 | 6.7912
|  | 2322 | 97.2704 | 95.243 | 93.2155 | 2.7296 | 4.757 | 6.7845
|  | 2321 | 97.2069 | 95.1729 | 93.139 | 2.7931 | 4.8271 | 6.861
|  | 2320 | 97.1917 | 95.1458 | 93.0999 | 2.8083 | 4.8542 | 6.9001
|  | 2319 | 97.1858 | 95.0967 | 93.0077 | 2.8142 | 4.9033 | 6.9923
|  | 2318 | 97.138 | 95.034 | 92.93 | 2.862 | 4.966 | 7.07
|  | 2317 | 97.1217 | 94.9654 | 92.8092 | 2.8783 | 5.0346 | 7.1908
|  | 2316 | 97.1411 | 94.9198 | 92.6986 | 2.8589 | 5.0802 | 7.3014
|  | 2315 | 97.1719 | 94.9538 | 92.7358 | 2.8281 | 5.0462 | 7.2642
|  | 2314 | 97.1023 | 94.9127 | 92.7232 | 2.8977 | 5.0873 | 7.2768
|  | 2313 | 97.0379 | 94.8432 | 92.6485 | 2.9621 | 5.1568 | 7.3515
|  | 2312 | 96.9991 | 94.7913 | 92.5835 | 3.0009 | 5.2087 | 7.4165
|  | 2311 | 96.9823 | 94.7619 | 92.5416 | 3.0177 | 5.2381 | 7.4584
|  | 2310 | 96.9714 | 94.7235 | 92.4755 | 3.0286 | 5.2765 | 7.5245
|  | 2309 | 96.9727 | 94.6946 | 92.4166 | 3.0273 | 5.3054 | 7.5834
|  | 2308 | 97.0166 | 94.6964 | 92.3762 | 2.9834 | 5.3036 | 7.6238
|  | 2307 | 97.0307 | 94.7063 | 92.3818 | 2.9693 | 5.2937 | 7.6182
|  | 2306 | 96.9276 | 94.6304 | 92.3333 | 3.0724 | 5.3696 | 7.6667
|  | 2305 | 96.8115 | 94.562 | 92.3125 | 3.1885 | 5.438 | 7.6875
|  | 2304 | 96.7786 | 94.5049 | 92.2311 | 3.2214 | 5.4951 | 7.7689
|  | 2303 | 96.8309 | 94.5097 | 92.1885 | 3.1691 | 5.4903 | 7.8115
|  | 2302 | 96.8335 | 94.4751 | 92.1166 | 3.1665 | 5.5249 | 7.8834
|  | 2301 | 96.8418 | 94.4096 | 91.9773 | 3.1582 | 5.5904 | 8.0227
|  | 2300 | 96.9023 | 94.4186 | 91.9348 | 3.0977 | 5.5814 | 8.0652
|  | 2299 | 96.9072 | 94.4101 | 91.913 | 3.0928 | 5.5899 | 8.087
|  | 2298 | 96.7632 | 94.2597 | 91.7561 | 3.2368 | 5.7403 | 8.2439
|  | 2297 | 96.7134 | 94.1197 | 91.526 | 3.2866 | 5.8803 | 8.474
|  | 2296 | 96.6982 | 94.0181 | 91.338 | 3.3018 | 5.9819 | 8.662
|  | 2295 | 96.6462 | 93.9085 | 91.1707 | 3.3538 | 6.0915 | 8.8293
|  | 2294 | 96.5851 | 93.7494 | 90.9136 | 3.4149 | 6.2506 | 9.0864
|  | 2293 | 96.5456 | 93.6058 | 90.666 | 3.4544 | 6.3942 | 9.334
|  | 2292 | 96.6126 | 93.5881 | 90.5635 | 3.3874 | 6.4119 | 9.4365
|  | 2291 | 96.5608 | 93.4962 | 90.4316 | 3.4392 | 6.5038 | 9.5684
|  | 2290 | 96.4565 | 93.3714 | 90.2863 | 3.5435 | 6.6286 | 9.7137
|  | 2289 | 96.4161 | 93.2892 | 90.1623 | 3.5839 | 6.7108 | 9.8377
|  | 2288 | 96.388 | 93.228 | 90.068 | 3.612 | 6.772 | 9.932
|  | 2287 | 96.3755 | 93.1798 | 89.9841 | 3.6245 | 6.8202 | 10.0159
|  | 2286 | 96.3966 | 93.1672 | 89.9377 | 3.6034 | 6.8328 | 10.0623
|  | 2285 | 96.3681 | 93.1176 | 89.8671 | 3.6319 | 6.8824 | 10.1329
|  | 2284 | 96.384 | 93.0959 | 89.8077 | 3.616 | 6.9041 | 10.1923
|  | 2283 | 96.4464 | 93.1101 | 89.7739 | 3.5536 | 6.8899 | 10.2261
|  | 2282 | 96.4112 | 93.0628 | 89.7143 | 3.5888 | 6.9372 | 10.2857
|  | 2281 | 96.2741 | 92.957 | 89.6399 | 3.7259 | 7.043 | 10.3601
|  | 2280 | 96.2445 | 92.9251 | 89.6056 | 3.7555 | 7.0749 | 10.3944
|  | 2279 | 96.2737 | 92.9114 | 89.5491 | 3.7263 | 7.0886 | 10.4509
|  | 2278 | 96.2899 | 92.8941 | 89.4982 | 3.7101 | 7.1059 | 10.5018
|  | 2277 | 96.2648 | 92.8484 | 89.4319 | 3.7352 | 7.1516 | 10.5681
|  | 2276 | 96.2678 | 92.8109 | 89.354 | 3.7322 | 7.1891 | 10.646
|  | 2275 | 96.2586 | 92.7746 | 89.2906 | 3.7414 | 7.2254 | 10.7094
|  | 2274 | 96.1892 | 92.7154 | 89.2416 | 3.8108 | 7.2846 | 10.7584
|  | 2273 | 96.2281 | 92.6825 | 89.1368 | 3.7719 | 7.3175 | 10.8632
|  | 2272 | 96.2811 | 92.6533 | 89.0255 | 3.7189 | 7.3467 | 10.9745
|  | 2271 | 96.1887 | 92.5436 | 88.8985 | 3.8113 | 7.4564 | 11.1015
|  | 2270 | 96.1666 | 92.4855 | 88.8045 | 3.8334 | 7.5145 | 11.1955
|  | 2269 | 96.1708 | 92.4488 | 88.7268 | 3.8292 | 7.5512 | 11.2732
|  | 2268 | 96.1687 | 92.3802 | 88.5917 | 3.8313 | 7.6198 | 11.4083
|  | 2267 | 96.1404 | 92.3148 | 88.4892 | 3.8596 | 7.6852 | 11.5108
|  | 2266 | 96.1157 | 92.2519 | 88.3882 | 3.8843 | 7.7481 | 11.6118
|  | 2265 | 96.0919 | 92.1743 | 88.2567 | 3.9081 | 7.8257 | 11.7433
|  | 2264 | 96.0465 | 92.094 | 88.1414 | 3.9535 | 7.906 | 11.8586
|  | 2263 | 96.03 | 92.0505 | 88.0711 | 3.97 | 7.9495 | 11.9289
|  | 2262 | 96.0459 | 92.0168 | 87.9876 | 3.9541 | 7.9832 | 12.0124
|  | 2261 | 96.0467 | 91.9824 | 87.918 | 3.9533 | 8.0176 | 12.082
|  | 2260 | 95.9478 | 91.8859 | 87.8241 | 4.0522 | 8.1141 | 12.1759
|  | 2259 | 95.9172 | 91.8155 | 87.7138 | 4.0828 | 8.1845 | 12.2862
|  | 2258 | 95.9201 | 91.7637 | 87.6073 | 4.0799 | 8.2363 | 12.3927
|  | 2257 | 95.8871 | 91.7013 | 87.5156 | 4.1129 | 8.2987 | 12.4844
|  | 2256 | 95.8612 | 91.6453 | 87.4293 | 4.1388 | 8.3547 | 12.5707
|  | 2255 | 95.8605 | 91.5956 | 87.3308 | 4.1395 | 8.4044 | 12.6692
|  | 2254 | 95.8279 | 91.535 | 87.2421 | 4.1721 | 8.465 | 12.7579
|  | 2253 | 95.8173 | 91.4735 | 87.1297 | 4.1827 | 8.5265 | 12.8703
|  | 2252 | 95.8137 | 91.4305 | 87.0473 | 4.1863 | 8.5695 | 12.9527
|  | 2251 | 95.8076 | 91.3776 | 86.9476 | 4.1924 | 8.6224 | 13.0524
|  | 2250 | 95.8336 | 91.3435 | 86.8533 | 4.1664 | 8.6565 | 13.1467
|  | 2249 | 95.8138 | 91.2748 | 86.7358 | 4.1862 | 8.7252 | 13.2642
|  | 2248 | 95.7273 | 91.1862 | 86.645 | 4.2727 | 8.8138 | 13.355
|  | 2247 | 95.6691 | 91.119 | 86.5689 | 4.3309 | 8.881 | 13.4311
|  | 2246 | 95.6349 | 91.0447 | 86.4544 | 4.3651 | 8.9553 | 13.5456
|  | 2245 | 95.6336 | 90.9933 | 86.353 | 4.3664 | 9.0067 | 13.647
|  | 2244 | 95.6307 | 90.9521 | 86.2735 | 4.3693 | 9.0479 | 13.7265
|  | 2243 | 95.6143 | 90.9116 | 86.209 | 4.3857 | 9.0884 | 13.791
|  | 2242 | 95.6281 | 90.8717 | 86.1152 | 4.3719 | 9.1283 | 13.8848
|  | 2241 | 95.6598 | 90.8417 | 86.0235 | 4.3402 | 9.1583 | 13.9765
|  | 2240 | 95.6254 | 90.7827 | 85.94 | 4.3746 | 9.2173 | 14.06
|  | 2239 | 95.5793 | 90.7128 | 85.8462 | 4.4207 | 9.2872 | 14.1538
|  | 2238 | 95.5701 | 90.6504 | 85.7306 | 4.4299 | 9.3496 | 14.2694
|  | 2237 | 95.5564 | 90.6045 | 85.6526 | 4.4436 | 9.3955 | 14.3474
|  | 2236 | 95.5544 | 90.5685 | 85.5826 | 4.4456 | 9.4315 | 14.4174
|  | 2235 | 95.5949 | 90.5451 | 85.4953 | 4.4051 | 9.4549 | 14.5047
|  | 2234 | 95.6472 | 90.5262 | 85.4053 | 4.3528 | 9.4738 | 14.5947
|  | 2233 | 95.6373 | 90.4695 | 85.3018 | 4.3627 | 9.5305 | 14.6982
|  | 2232 | 95.5645 | 90.3859 | 85.2073 | 4.4355 | 9.6141 | 14.7927
|  | 2231 | 95.5329 | 90.3306 | 85.1283 | 4.4671 | 9.6694 | 14.8717
|  | 2230 | 95.5355 | 90.2866 | 85.0377 | 4.4645 | 9.7134 | 14.9623
|  | 2229 | 95.543 | 90.2392 | 84.9353 | 4.457 | 9.7608 | 15.0647
|  | 2228 | 95.5415 | 90.1904 | 84.8393 | 4.4585 | 9.8096 | 15.1607
|  | 2227 | 95.5364 | 90.1329 | 84.7294 | 4.4636 | 9.8671 | 15.2706
|  | 2226 | 95.5597 | 90.0846 | 84.6095 | 4.4403 | 9.9154 | 15.3905
|  | 2225 | 95.5554 | 90.0299 | 84.5044 | 4.4446 | 9.9701 | 15.4956
|  | 2224 | 95.5134 | 89.9635 | 84.4137 | 4.4866 | 10.0365 | 15.5863
|  | 2223 | 95.4504 | 89.8739 | 84.2973 | 4.5496 | 10.1261 | 15.7027
|  | 2222 | 95.392 | 89.7928 | 84.1937 | 4.608 | 10.2072 | 15.8063
|  | 2221 | 95.3829 | 89.74 | 84.097 | 4.6171 | 10.26 | 15.903
|  | 2220 | 95.3902 | 89.6918 | 83.9935 | 4.6098 | 10.3082 | 16.0065
|  | 2219 | 95.4111 | 89.6541 | 83.897 | 4.5889 | 10.3459 | 16.103
|  | 2218 | 95.4027 | 89.6133 | 83.824 | 4.5973 | 10.3867 | 16.176
|  | 2217 | 95.341 | 89.5453 | 83.7496 | 4.659 | 10.4547 | 16.2504
|  | 2216 | 95.3123 | 89.4898 | 83.6672 | 4.6877 | 10.5102 | 16.3328
|  | 2215 | 95.2893 | 89.4284 | 83.5676 | 4.7107 | 10.5716 | 16.4324
|  | 2214 | 95.2725 | 89.3639 | 83.4554 | 4.7275 | 10.6361 | 16.5446
|  | 2213 | 95.2723 | 89.3067 | 83.3412 | 4.7277 | 10.6933 | 16.6588
|  | 2212 | 95.2796 | 89.256 | 83.2324 | 4.7204 | 10.744 | 16.7676
|  | 2211 | 95.3103 | 89.2177 | 83.1251 | 4.6897 | 10.7823 | 16.8749
|  | 2210 | 95.2869 | 89.1566 | 83.0264 | 4.7131 | 10.8434 | 16.9736
|  | 2209 | 95.1936 | 89.0385 | 82.8835 | 4.8064 | 10.9615 | 17.1165
|  | 2208 | 95.1354 | 88.9587 | 82.782 | 4.8646 | 11.0413 | 17.218
|  | 2207 | 95.1405 | 88.9487 | 82.757 | 4.8595 | 11.0513 | 17.243
|  | 2206 | 95.1353 | 88.9126 | 82.69 | 4.8647 | 11.0874 | 17.31
|  | 2205 | 95.1409 | 88.8598 | 82.5788 | 4.8591 | 11.1402 | 17.4212
|  | 2204 | 95.1397 | 88.8128 | 82.4858 | 4.8603 | 11.1872 | 17.5142
|  | 2203 | 95.079 | 88.7192 | 82.3594 | 4.921 | 11.2808 | 17.6406
|  | 2202 | 95.0269 | 88.6345 | 82.2422 | 4.9731 | 11.3655 | 17.7578
|  | 2201 | 95.0099 | 88.6216 | 82.2333 | 4.9901 | 11.3784 | 17.7667
|  | 2200 | 95.0151 | 88.5901 | 82.1651 | 4.9849 | 11.4099 | 17.8349
|  | 2199 | 95.0382 | 88.5037 | 81.9693 | 4.9618 | 11.4963 | 18.0307
|  | 2198 | 94.9894 | 88.407 | 81.8245 | 5.0106 | 11.593 | 18.1755
|  | 2197 | 94.9156 | 88.3595 | 81.8033 | 5.0844 | 11.6405 | 18.1967
|  | 2196 | 94.936 | 88.3541 | 81.7721 | 5.064 | 11.6459 | 18.2279
|  | 2195 | 94.9867 | 88.3005 | 81.6142 | 5.0133 | 11.6995 | 18.3858
|  | 2194 | 94.9467 | 88.1971 | 81.4475 | 5.0533 | 11.8029 | 18.5525
|  | 2193 | 94.8857 | 88.1566 | 81.4274 | 5.1143 | 11.8434 | 18.5726
|  | 2192 | 94.891 | 88.1426 | 81.3943 | 5.109 | 11.8574 | 18.6057
|  | 2191 | 94.9238 | 88.0923 | 81.2608 | 5.0762 | 11.9077 | 18.7392
|  | 2190 | 94.8717 | 87.9865 | 81.1013 | 5.1283 | 12.0135 | 18.8987
|  | 2189 | 94.8311 | 87.9085 | 80.9859 | 5.1689 | 12.0915 | 19.0141
|  | 2188 | 94.825 | 87.8991 | 80.9732 | 5.175 | 12.1009 | 19.0268
|  | 2187 | 94.7913 | 87.8388 | 80.8864 | 5.2087 | 12.1612 | 19.1136
|  | 2186 | 94.7486 | 87.7479 | 80.7472 | 5.2514 | 12.2521 | 19.2528
|  | 2185 | 94.7452 | 87.6856 | 80.6259 | 5.2548 | 12.3144 | 19.3741
|  | 2184 | 94.7572 | 87.6135 | 80.4697 | 5.2428 | 12.3865 | 19.5303
|  | 2183 | 94.7316 | 87.567 | 80.4024 | 5.2684 | 12.433 | 19.5976
|  | 2182 | 94.6741 | 87.5218 | 80.3696 | 5.3259 | 12.4782 | 19.6304
|  | 2181 | 94.6223 | 87.4542 | 80.2861 | 5.3777 | 12.5458 | 19.7139
|  | 2180 | 94.6278 | 87.4132 | 80.1986 | 5.3722 | 12.5868 | 19.8014
|  | 2179 | 94.6312 | 87.378 | 80.1248 | 5.3688 | 12.622 | 19.8752
|  | 2178 | 94.5847 | 87.3017 | 80.0188 | 5.4153 | 12.6983 | 19.9812
|  | 2177 | 94.616 | 87.2658 | 79.9156 | 5.384 | 12.7342 | 20.0844
|  | 2176 | 94.6114 | 87.2229 | 79.8345 | 5.3886 | 12.7771 | 20.1655
|  | 2175 | 94.5695 | 87.1713 | 79.7731 | 5.4305 | 12.8287 | 20.2269
|  | 2174 | 94.5381 | 87.1108 | 79.6834 | 5.4619 | 12.8892 | 20.3166
|  | 2173 | 94.5003 | 87.0451 | 79.5898 | 5.4997 | 12.9549 | 20.4102
|  | 2172 | 94.5016 | 87.0064 | 79.5113 | 5.4984 | 12.9936 | 20.4887
|  | 2171 | 94.4784 | 86.9606 | 79.4427 | 5.5216 | 13.0394 | 20.5573
|  | 2170 | 94.4313 | 86.8932 | 79.3552 | 5.5687 | 13.1068 | 20.6448
|  | 2169 | 94.4512 | 86.854 | 79.2568 | 5.5488 | 13.146 | 20.7432
|  | 2168 | 94.4982 | 86.7929 | 79.0876 | 5.5018 | 13.2071 | 20.9124
|  | 2167 | 94.4429 | 86.7347 | 79.0265 | 5.5571 | 13.2653 | 20.9735
|  | 2166 | 94.3589 | 86.6798 | 79.0007 | 5.6411 | 13.3202 | 20.9993
|  | 2165 | 94.3044 | 86.6181 | 78.9319 | 5.6956 | 13.3819 | 21.0681
|  | 2164 | 94.326 | 86.5841 | 78.8422 | 5.674 | 13.4159 | 21.1578
|  | 2163 | 94.3589 | 86.5546 | 78.7503 | 5.6411 | 13.4454 | 21.2497
|  | 2162 | 94.3033 | 86.4878 | 78.6724 | 5.6967 | 13.5122 | 21.3276
|  | 2161 | 94.2542 | 86.4142 | 78.5743 | 5.7458 | 13.5858 | 21.4257
|  | 2160 | 94.2509 | 86.3676 | 78.4842 | 5.7491 | 13.6324 | 21.5158
|  | 2159 | 94.2876 | 86.3137 | 78.3398 | 5.7124 | 13.6863 | 21.6602
|  | 2158 | 94.2533 | 86.2604 | 78.2675 | 5.7467 | 13.7396 | 21.7325
|  | 2157 | 94.2013 | 86.2193 | 78.2373 | 5.7987 | 13.7807 | 21.7627
|  | 2156 | 94.1671 | 86.1613 | 78.1556 | 5.8329 | 13.8387 | 21.8444
|  | 2155 | 94.204 | 86.1331 | 78.0622 | 5.796 | 13.8669 | 21.9378
|  | 2154 | 94.201 | 86.0881 | 77.9753 | 5.799 | 13.9119 | 22.0247
|  | 2153 | 94.1582 | 86.0241 | 77.8901 | 5.8418 | 13.9759 | 22.1099
|  | 2152 | 94.1078 | 85.959 | 77.8103 | 5.8922 | 14.041 | 22.1897
|  | 2151 | 94.0736 | 85.9012 | 77.7287 | 5.9264 | 14.0988 | 22.2713
|  | 2150 | 94.0905 | 85.8667 | 77.6429 | 5.9095 | 14.1333 | 22.3571
|  | 2149 | 94.0585 | 85.8079 | 77.5574 | 5.9415 | 14.1921 | 22.4426
|  | 2148 | 94.041 | 85.7523 | 77.4635 | 5.959 | 14.2477 | 22.5365
|  | 2147 | 94.0682 | 85.7132 | 77.3583 | 5.9318 | 14.2868 | 22.6417
|  | 2146 | 94.0664 | 85.6783 | 77.2901 | 5.9336 | 14.3217 | 22.7099
|  | 2145 | 93.983 | 85.5871 | 77.1912 | 6.017 | 14.4129 | 22.8088
|  | 2144 | 93.9261 | 85.5424 | 77.1587 | 6.0739 | 14.4576 | 22.8413
|  | 2143 | 93.8968 | 85.4994 | 77.102 | 6.1032 | 14.5006 | 22.898
|  | 2142 | 93.9182 | 85.4599 | 77.0017 | 6.0818 | 14.5401 | 22.9983
|  | 2141 | 93.921 | 85.4193 | 76.9175 | 6.079 | 14.5807 | 23.0825
|  | 2140 | 93.8713 | 85.3105 | 76.7497 | 6.1287 | 14.6895 | 23.2503
|  | 2139 | 93.8661 | 85.2895 | 76.713 | 6.1339 | 14.7105 | 23.287
|  | 2138 | 93.8981 | 85.3023 | 76.7066 | 6.1019 | 14.6977 | 23.2934
|  | 2137 | 93.8772 | 85.249 | 76.6207 | 6.1228 | 14.751 | 23.3793
|  | 2136 | 93.8028 | 85.1781 | 76.5534 | 6.1972 | 14.8219 | 23.4466
|  | 2135 | 93.774 | 85.094 | 76.4139 | 6.226 | 14.906 | 23.5861
|  | 2134 | 93.7894 | 85.0724 | 76.3555 | 6.2106 | 14.9276 | 23.6445
|  | 2133 | 93.7996 | 85.0635 | 76.3275 | 6.2004 | 14.9365 | 23.6725
|  | 2132 | 93.812 | 85.0252 | 76.2384 | 6.188 | 14.9748 | 23.7616
|  | 2131 | 93.757 | 84.9511 | 76.1453 | 6.243 | 15.0489 | 23.8547
|  | 2130 | 93.7476 | 84.8677 | 75.9878 | 6.2524 | 15.1323 | 24.0122
|  | 2129 | 93.7707 | 84.8243 | 75.8779 | 6.2293 | 15.1757 | 24.1221
|  | 2128 | 93.7228 | 84.8024 | 75.882 | 6.2772 | 15.1976 | 24.118
|  | 2127 | 93.6819 | 84.7841 | 75.8863 | 6.3181 | 15.2159 | 24.1137
|  | 2126 | 93.722 | 84.7619 | 75.8018 | 6.278 | 15.2381 | 24.1982
|  | 2125 | 93.7599 | 84.7414 | 75.723 | 6.2401 | 15.2586 | 24.277
|  | 2124 | 93.6854 | 84.6398 | 75.5943 | 6.3146 | 15.3602 | 24.4057
|  | 2123 | 93.6817 | 84.6086 | 75.5354 | 6.3183 | 15.3914 | 24.4646
|  | 2122 | 93.6809 | 84.587 | 75.4932 | 6.3191 | 15.413 | 24.5068
|  | 2121 | 93.6324 | 84.5241 | 75.4159 | 6.3676 | 15.4759 | 24.5841
|  | 2120 | 93.6148 | 84.47 | 75.3252 | 6.3852 | 15.53 | 24.6748
|  | 2119 | 93.64 | 84.4196 | 75.1992 | 6.36 | 15.5804 | 24.8008
|  | 2118 | 93.6071 | 84.372 | 75.137 | 6.3929 | 15.628 | 24.863
|  | 2117 | 93.5917 | 84.362 | 75.1323 | 6.4083 | 15.638 | 24.8677
|  | 2116 | 93.537 | 84.2885 | 75.04 | 6.463 | 15.7115 | 24.96
|  | 2115 | 93.5286 | 84.2166 | 74.9046 | 6.4714 | 15.7834 | 25.0954
|  | 2114 | 93.5934 | 84.2205 | 74.8475 | 6.4066 | 15.7795 | 25.1525
|  | 2113 | 93.5541 | 84.1843 | 74.8145 | 6.4459 | 15.8157 | 25.1855
|  | 2112 | 93.5001 | 84.124 | 74.7478 | 6.4999 | 15.876 | 25.2522
|  | 2111 | 93.4587 | 84.0726 | 74.6864 | 6.5413 | 15.9274 | 25.3136
|  | 2110 | 93.4863 | 84.0034 | 74.5205 | 6.5137 | 15.9966 | 25.4795
|  | 2109 | 93.5556 | 84.0137 | 74.4717 | 6.4444 | 15.9863 | 25.5283
|  | 2108 | 93.4748 | 83.9474 | 74.4201 | 6.5252 | 16.0526 | 25.5799
|  | 2107 | 93.4089 | 83.884 | 74.3592 | 6.5911 | 16.116 | 25.6408
|  | 2106 | 93.3865 | 83.8313 | 74.2761 | 6.6135 | 16.1687 | 25.7239
|  | 2105 | 93.4062 | 83.797 | 74.1879 | 6.5938 | 16.203 | 25.8121
|  | 2104 | 93.4076 | 83.7768 | 74.146 | 6.5924 | 16.2232 | 25.854
|  | 2103 | 93.4236 | 83.7648 | 74.1061 | 6.5764 | 16.2352 | 25.8939
|  | 2102 | 93.3493 | 83.6874 | 74.0255 | 6.6507 | 16.3126 | 25.9745
|  | 2101 | 93.3365 | 83.6362 | 73.9359 | 6.6635 | 16.3638 | 26.0641
|  | 2100 | 93.3346 | 83.5614 | 73.7882 | 6.6654 | 16.4386 | 26.2118
|  | 2099 | 93.3885 | 83.5787 | 73.7689 | 6.6115 | 16.4213 | 26.2311
|  | 2098 | 93.3786 | 83.5634 | 73.7481 | 6.6214 | 16.4366 | 26.2519
|  | 2097 | 93.3103 | 83.4946 | 73.6789 | 6.6897 | 16.5054 | 26.3211
|  | 2096 | 93.273 | 83.4316 | 73.5901 | 6.727 | 16.5684 | 26.4099
|  | 2095 | 93.3468 | 83.4358 | 73.5248 | 6.6532 | 16.5642 | 26.4752
|  | 2094 | 93.3746 | 83.4207 | 73.4668 | 6.6254 | 16.5793 | 26.5332
|  | 2093 | 93.3056 | 83.3315 | 73.3574 | 6.6944 | 16.6685 | 26.6426
|  | 2092 | 93.2488 | 83.2721 | 73.2953 | 6.7512 | 16.7279 | 26.7047
|  | 2091 | 93.2271 | 83.2519 | 73.2767 | 6.7729 | 16.7481 | 26.7233
|  | 2090 | 93.2275 | 83.2141 | 73.2007 | 6.7725 | 16.7859 | 26.7993
|  | 2089 | 93.1991 | 83.1589 | 73.1187 | 6.8009 | 16.8411 | 26.8813
|  | 2088 | 93.2018 | 83.1114 | 73.021 | 6.7982 | 16.8886 | 26.979
|  | 2087 | 93.2029 | 83.0816 | 72.9604 | 6.7971 | 16.9184 | 27.0396
|  | 2086 | 93.1906 | 83.064 | 72.9374 | 6.8094 | 16.936 | 27.0626
|  | 2085 | 93.2267 | 83.0428 | 72.8588 | 6.7733 | 16.9572 | 27.1412
|  | 2084 | 93.1792 | 82.9771 | 72.775 | 6.8208 | 17.0229 | 27.225
|  | 2083 | 93.1576 | 82.9263 | 72.6951 | 6.8424 | 17.0737 | 27.3049
|  | 2082 | 93.1477 | 82.8627 | 72.5778 | 6.8523 | 17.1373 | 27.4222
|  | 2081 | 93.1254 | 82.8099 | 72.4943 | 6.8746 | 17.1901 | 27.5057
|  | 2080 | 93.1342 | 82.81 | 72.4859 | 6.8658 | 17.19 | 27.5141
|  | 2079 | 93.1504 | 82.8137 | 72.477 | 6.8496 | 17.1863 | 27.523
|  | 2078 | 93.1458 | 82.7857 | 72.4257 | 6.8542 | 17.2143 | 27.5743
|  | 2077 | 93.0966 | 82.6886 | 72.2806 | 6.9034 | 17.3114 | 27.7194
|  | 2076 | 93.1082 | 82.6622 | 72.2163 | 6.8918 | 17.3378 | 27.7837
|  | 2075 | 93.1354 | 82.6759 | 72.2164 | 6.8646 | 17.3241 | 27.7836
|  | 2074 | 93.0913 | 82.6294 | 72.1676 | 6.9087 | 17.3706 | 27.8324
|  | 2073 | 93.0934 | 82.6037 | 72.1141 | 6.9066 | 17.3963 | 27.8859
|  | 2072 | 93.0788 | 82.5869 | 72.0949 | 6.9212 | 17.4131 | 27.9051
|  | 2071 | 93.0692 | 82.5492 | 72.0291 | 6.9308 | 17.4508 | 27.9709
|  | 2070 | 93.1047 | 82.5294 | 71.9541 | 6.8953 | 17.4706 | 28.0459
|  | 2069 | 93.0921 | 82.4909 | 71.8897 | 6.9079 | 17.5091 | 28.1103
|  | 2068 | 93.0723 | 82.4343 | 71.7963 | 6.9277 | 17.5657 | 28.2037
|  | 2067 | 93.0141 | 82.3415 | 71.6689 | 6.9859 | 17.6585 | 28.3311
|  | 2066 | 93.0487 | 82.3692 | 71.6896 | 6.9513 | 17.6308 | 28.3104
|  | 2065 | 93.0842 | 82.3814 | 71.6785 | 6.9158 | 17.6186 | 28.3215
|  | 2064 | 93.0261 | 82.3282 | 71.6304 | 6.9739 | 17.6718 | 28.3696
|  | 2063 | 92.9777 | 82.2396 | 71.5016 | 7.0223 | 17.7604 | 28.4984
|  | 2062 | 92.9581 | 82.2141 | 71.47 | 7.0419 | 17.7859 | 28.53
|  | 2061 | 92.9746 | 82.2119 | 71.4492 | 7.0254 | 17.7881 | 28.5508
|  | 2060 | 92.9663 | 82.1746 | 71.3828 | 7.0337 | 17.8254 | 28.6172
|  | 2059 | 92.9268 | 82.1247 | 71.3227 | 7.0732 | 17.8753 | 28.6773
|  | 2058 | 92.9283 | 82.0726 | 71.2169 | 7.0717 | 17.9274 | 28.7831
|  | 2057 | 93.0058 | 82.1174 | 71.229 | 6.9942 | 17.8826 | 28.771
|  | 2056 | 93.018 | 82.0947 | 71.1715 | 6.982 | 17.9053 | 28.8285
|  | 2055 | 92.9488 | 82.0423 | 71.1359 | 7.0512 | 17.9577 | 28.8641
|  | 2054 | 92.9113 | 81.984 | 71.0567 | 7.0887 | 18.016 | 28.9433
|  | 2053 | 92.9547 | 81.9571 | 70.9595 | 7.0453 | 18.0429 | 29.0405
|  | 2052 | 92.9143 | 81.9358 | 70.9573 | 7.0857 | 18.0642 | 29.0427
|  | 2051 | 92.8711 | 81.9195 | 70.9679 | 7.1289 | 18.0805 | 29.0321
|  | 2050 | 92.8678 | 81.8919 | 70.916 | 7.1322 | 18.1081 | 29.084
|  | 2049 | 92.8746 | 81.8822 | 70.8899 | 7.1254 | 18.1178 | 29.1101
|  | 2048 | 92.9449 | 81.9023 | 70.8596 | 7.0551 | 18.0977 | 29.1404
|  | 2047 | 92.8667 | 81.8218 | 70.7768 | 7.1333 | 18.1782 | 29.2232
|  | 2046 | 92.8541 | 81.7874 | 70.7207 | 7.1459 | 18.2126 | 29.2793
|  | 2045 | 92.8114 | 81.744 | 70.6765 | 7.1886 | 18.256 | 29.3235
|  | 2044 | 92.8553 | 81.718 | 70.5807 | 7.1447 | 18.282 | 29.4193
|  | 2043 | 92.8563 | 81.7394 | 70.6224 | 7.1437 | 18.2606 | 29.3776
|  | 2042 | 92.8246 | 81.7057 | 70.5869 | 7.1754 | 18.2943 | 29.4131
|  | 2041 | 92.7939 | 81.6706 | 70.5472 | 7.2061 | 18.3294 | 29.4528
|  | 2040 | 92.8272 | 81.6411 | 70.455 | 7.1728 | 18.3589 | 29.545
|  | 2039 | 92.8529 | 81.5879 | 70.3228 | 7.1471 | 18.4121 | 29.6772
|  | 2038 | 92.7909 | 81.5907 | 70.3906 | 7.2091 | 18.4093 | 29.6094
|  | 2037 | 92.75 | 81.5421 | 70.3343 | 7.25 | 18.4579 | 29.6657
|  | 2036 | 92.803 | 81.5611 | 70.3191 | 7.197 | 18.4389 | 29.6809
|  | 2035 | 92.8462 | 81.5681 | 70.29 | 7.1538 | 18.4319 | 29.71
|  | 2034 | 92.7241 | 81.4941 | 70.2641 | 7.2759 | 18.5059 | 29.7359
|  | 2033 | 92.6921 | 81.4484 | 70.2048 | 7.3079 | 18.5516 | 29.7952
|  | 2032 | 92.7569 | 81.4549 | 70.153 | 7.2431 | 18.5451 | 29.847
|  | 2031 | 92.7612 | 81.4434 | 70.1256 | 7.2388 | 18.5566 | 29.8744
|  | 2030 | 92.7209 | 81.4202 | 70.1195 | 7.2791 | 18.5798 | 29.8805
|  | 2029 | 92.6669 | 81.3901 | 70.1132 | 7.3331 | 18.6099 | 29.8868
|  | 2028 | 92.7175 | 81.3883 | 70.0591 | 7.2825 | 18.6117 | 29.9409
|  | 2027 | 92.7651 | 81.3849 | 70.0047 | 7.2349 | 18.6151 | 29.9953
|  | 2026 | 92.734 | 81.3505 | 69.967 | 7.266 | 18.6495 | 30.033
|  | 2025 | 92.7055 | 81.3239 | 69.9423 | 7.2945 | 18.6761 | 30.0577
|  | 2024 | 92.7321 | 81.3184 | 69.9046 | 7.2679 | 18.6816 | 30.0954
|  | 2023 | 92.7725 | 81.3309 | 69.8892 | 7.2275 | 18.6691 | 30.1108
|  | 2022 | 92.6254 | 81.2056 | 69.7858 | 7.3746 | 18.7944 | 30.2142
|  | 2021 | 92.6688 | 81.2332 | 69.7976 | 7.3312 | 18.7668 | 30.2024
|  | 2020 | 92.6301 | 81.2369 | 69.8438 | 7.3699 | 18.7631 | 30.1562
|  | 2019 | 92.7075 | 81.2523 | 69.7971 | 7.2925 | 18.7477 | 30.2029
|  | 2018 | 92.7032 | 81.2193 | 69.7353 | 7.2968 | 18.7807 | 30.2647
|  | 2017 | 92.6254 | 81.1324 | 69.6393 | 7.3746 | 18.8676 | 30.3607
|  | 2016 | 92.631 | 81.1664 | 69.7017 | 7.369 | 18.8336 | 30.2983
|  | 2015 | 92.5796 | 81.1413 | 69.703 | 7.4204 | 18.8587 | 30.297
|  | 2014 | 92.6363 | 81.1655 | 69.6947 | 7.3637 | 18.8345 | 30.3053
|  | 2013 | 92.5613 | 81.1015 | 69.6417 | 7.4387 | 18.8985 | 30.3583
|  | 2012 | 92.559 | 81.0445 | 69.5301 | 7.441 | 18.9555 | 30.4699
|  | 2011 | 92.5163 | 81.0542 | 69.592 | 7.4837 | 18.9458 | 30.408
|  | 2010 | 92.6123 | 81.0953 | 69.5784 | 7.3877 | 18.9047 | 30.4216
|  | 2009 | 92.6233 | 81.0931 | 69.5628 | 7.3767 | 18.9069 | 30.4372
|  | 2008 | 92.5501 | 81.0324 | 69.5147 | 7.4499 | 18.9676 | 30.4853
|  | 2007 | 92.5726 | 80.9969 | 69.4212 | 7.4274 | 19.0031 | 30.5788
|  | 2006 | 92.5256 | 81.0191 | 69.5126 | 7.4744 | 18.9809 | 30.4874
|  | 2005 | 92.6039 | 81.0645 | 69.5252 | 7.3961 | 18.9355 | 30.4748
|  | 2004 | 92.5673 | 81.0373 | 69.5073 | 7.4327 | 18.9627 | 30.4927
|  | 2003 | 92.5394 | 80.9962 | 69.453 | 7.4606 | 19.0038 | 30.547
|  | 2002 | 92.5719 | 81.0014 | 69.4308 | 7.4281 | 18.9986 | 30.5692
|  | 2001 | 92.5837 | 80.9738 | 69.3638 | 7.4163 | 19.0262 | 30.6362
|  | 2000 | 92.6171 | 81.0297 | 69.4423 | 7.3829 | 18.9703 | 30.5577
|  | 1999 | 92.6121 | 81.0239 | 69.4356 | 7.3879 | 18.9761 | 30.5644
|  | 1998 | 92.513 | 80.9847 | 69.4563 | 7.487 | 19.0153 | 30.5437
|  | 1997 | 92.5133 | 80.9659 | 69.4184 | 7.4867 | 19.0341 | 30.5816
|  | 1996 | 92.515 | 80.9403 | 69.3655 | 7.485 | 19.0597 | 30.6345
|  | 1995 | 92.5383 | 80.9599 | 69.3815 | 7.4617 | 19.0401 | 30.6185
|  | 1994 | 92.6016 | 80.9829 | 69.3641 | 7.3984 | 19.0171 | 30.6359
|  | 1993 | 92.5395 | 80.9465 | 69.3535 | 7.4605 | 19.0535 | 30.6465
|  | 1992 | 92.5226 | 80.9415 | 69.3604 | 7.4774 | 19.0585 | 30.6396
|  | 1991 | 92.5004 | 80.9138 | 69.3273 | 7.4996 | 19.0862 | 30.6727
|  | 1990 | 92.503 | 80.9198 | 69.3366 | 7.497 | 19.0802 | 30.6634
|  | 1989 | 92.5121 | 80.9139 | 69.3157 | 7.4879 | 19.0861 | 30.6843
|  | 1988 | 92.5499 | 80.8792 | 69.2086 | 7.4501 | 19.1208 | 30.7914
|  | 1987 | 92.6362 | 80.9217 | 69.2073 | 7.3638 | 19.0783 | 30.7927
|  | 1986 | 92.6022 | 80.9601 | 69.3179 | 7.3978 | 19.0399 | 30.6821
|  | 1985 | 92.5134 | 80.9338 | 69.3543 | 7.4866 | 19.0662 | 30.6457
|  | 1984 | 92.5153 | 80.9292 | 69.3432 | 7.4847 | 19.0708 | 30.6568
|  | 1983 | 92.4998 | 80.912 | 69.3242 | 7.5002 | 19.088 | 30.6758
|  | 1982 | 92.5196 | 80.9154 | 69.3112 | 7.4804 | 19.0846 | 30.6888
|  | 1981 | 92.5329 | 80.9107 | 69.2885 | 7.4671 | 19.0893 | 30.7115
|  | 1980 | 92.5168 | 80.893 | 69.2692 | 7.4832 | 19.107 | 30.7308
|  | 1979 | 92.5189 | 80.897 | 69.2751 | 7.4811 | 19.103 | 30.7249
|  | 1978 | 92.5794 | 80.9345 | 69.2896 | 7.4206 | 19.0655 | 30.7104
|  | 1977 | 92.6254 | 80.9638 | 69.3021 | 7.3746 | 19.0362 | 30.6979
|  | 1976 | 92.5934 | 80.9547 | 69.316 | 7.4066 | 19.0453 | 30.684
|  | 1975 | 92.5987 | 80.9577 | 69.3167 | 7.4013 | 19.0423 | 30.6833
|  | 1974 | 92.5972 | 80.948 | 69.2987 | 7.4028 | 19.052 | 30.7013
|  | 1973 | 92.5809 | 80.9016 | 69.2224 | 7.4191 | 19.0984 | 30.7776
|  | 1972 | 92.6418 | 80.9503 | 69.2588 | 7.3582 | 19.0497 | 30.7412
|  | 1971 | 92.6368 | 80.9492 | 69.2616 | 7.3632 | 19.0508 | 30.7384
|  | 1970 | 92.61 | 80.9509 | 69.2918 | 7.39 | 19.0491 | 30.7082
|  | 1969 | 92.6037 | 80.9624 | 69.3211 | 7.3963 | 19.0376 | 30.6789
|  | 1968 | 92.5878 | 80.9571 | 69.3264 | 7.4122 | 19.0429 | 30.6736
|  | 1967 | 92.6166 | 80.948 | 69.2794 | 7.3834 | 19.052 | 30.7206
|  | 1966 | 92.6173 | 80.9588 | 69.3002 | 7.3827 | 19.0412 | 30.6998
|  | 1965 | 92.6661 | 80.983 | 69.3 | 7.3339 | 19.017 | 30.7
|  | 1964 | 92.6466 | 80.9861 | 69.3256 | 7.3534 | 19.0139 | 30.6744
|  | 1963 | 92.5827 | 80.9674 | 69.3522 | 7.4173 | 19.0326 | 30.6478
|  | 1962 | 92.5919 | 80.9794 | 69.3668 | 7.4081 | 19.0206 | 30.6332
|  | 1961 | 92.6536 | 81.0102 | 69.3668 | 7.3464 | 18.9898 | 30.6332
|  | 1960 | 92.6673 | 81.0188 | 69.3704 | 7.3327 | 18.9812 | 30.6296
|  | 1959 | 92.6344 | 80.9996 | 69.3649 | 7.3656 | 19.0004 | 30.6351
|  | 1958 | 92.6591 | 81.0038 | 69.3485 | 7.3409 | 18.9962 | 30.6515
|  | 1957 | 92.7281 | 81.0516 | 69.3751 | 7.2719 | 18.9484 | 30.6249
|  | 1956 | 92.7593 | 81.0523 | 69.3452 | 7.2407 | 18.9477 | 30.6548
|  | 1955 | 92.6916 | 81.0452 | 69.3988 | 7.3084 | 18.9548 | 30.6012
|  | 1954 | 92.6628 | 81.0806 | 69.4985 | 7.3372 | 18.9194 | 30.5015
|  | 1953 | 92.6755 | 81.0745 | 69.4735 | 7.3245 | 18.9255 | 30.5265
|  | 1952 | 92.7432 | 81.0783 | 69.4135 | 7.2568 | 18.9217 | 30.5865
|  | 1951 | 92.7972 | 81.1216 | 69.4459 | 7.2028 | 18.8784 | 30.5541
|  | 1950 | 92.7515 | 81.0869 | 69.4222 | 7.2485 | 18.9131 | 30.5778
|  | 1949 | 92.7534 | 81.117 | 69.4806 | 7.2466 | 18.883 | 30.5194
|  | 1948 | 92.8258 | 81.2165 | 69.6072 | 7.1742 | 18.7835 | 30.3928
|  | 1947 | 92.7937 | 81.2239 | 69.6541 | 7.2063 | 18.7761 | 30.3459
|  | 1946 | 92.771 | 81.1935 | 69.616 | 7.229 | 18.8065 | 30.384
|  | 1945 | 92.7803 | 81.1634 | 69.5464 | 7.2197 | 18.8366 | 30.4536
|  | 1944 | 92.765 | 81.1508 | 69.5367 | 7.235 | 18.8492 | 30.4633
|  | 1943 | 92.7521 | 81.1623 | 69.5726 | 7.2479 | 18.8377 | 30.4274
|  | 1942 | 92.808 | 81.2505 | 69.693 | 7.192 | 18.7495 | 30.307
|  | 1941 | 92.8569 | 81.3092 | 69.7615 | 7.1431 | 18.6908 | 30.2385
|  | 1940 | 92.8552 | 81.3041 | 69.753 | 7.1448 | 18.6959 | 30.247
|  | 1939 | 92.8683 | 81.2852 | 69.7021 | 7.1317 | 18.7148 | 30.2979
|  | 1938 | 92.831 | 81.2667 | 69.7025 | 7.169 | 18.7333 | 30.2975
|  | 1937 | 92.8433 | 81.2853 | 69.7273 | 7.1567 | 18.7147 | 30.2727
|  | 1936 | 92.8725 | 81.3102 | 69.7479 | 7.1275 | 18.6898 | 30.2521
|  | 1935 | 92.9011 | 81.3418 | 69.7825 | 7.0989 | 18.6582 | 30.2175
|  | 1934 | 92.9168 | 81.3807 | 69.8446 | 7.0832 | 18.6193 | 30.1554
|  | 1933 | 92.9095 | 81.392 | 69.8745 | 7.0905 | 18.608 | 30.1255
|  | 1932 | 92.8812 | 81.3829 | 69.8846 | 7.1188 | 18.6171 | 30.1154
|  | 1931 | 92.8868 | 81.3993 | 69.9118 | 7.1132 | 18.6007 | 30.0882
|  | 1930 | 92.9259 | 81.4382 | 69.9505 | 7.0741 | 18.5618 | 30.0495
|  | 1929 | 92.967 | 81.4826 | 69.9983 | 7.033 | 18.5174 | 30.0017
|  | 1928 | 92.9541 | 81.5002 | 70.0464 | 7.0459 | 18.4998 | 29.9536
|  | 1927 | 92.8842 | 81.4864 | 70.0885 | 7.1158 | 18.5136 | 29.9115
|  | 1926 | 92.9016 | 81.5059 | 70.1101 | 7.0984 | 18.4941 | 29.8899
|  | 1925 | 92.9292 | 81.5249 | 70.1207 | 7.0708 | 18.4751 | 29.8793
|  | 1924 | 92.9651 | 81.5497 | 70.1342 | 7.0349 | 18.4503 | 29.8658
|  | 1923 | 92.9984 | 81.599 | 70.1996 | 7.0016 | 18.401 | 29.8004
|  | 1922 | 92.9737 | 81.6339 | 70.294 | 7.0263 | 18.3661 | 29.706
|  | 1921 | 92.9976 | 81.673 | 70.3483 | 7.0024 | 18.327 | 29.6517
|  | 1920 | 93.001 | 81.6953 | 70.3896 | 6.999 | 18.3047 | 29.6104
|  | 1919 | 93.0345 | 81.7223 | 70.4102 | 6.9655 | 18.2777 | 29.5898
|  | 1918 | 93.0756 | 81.733 | 70.3904 | 6.9244 | 18.267 | 29.6096
|  | 1917 | 93.0003 | 81.6747 | 70.349 | 6.9997 | 18.3253 | 29.651
|  | 1916 | 92.9829 | 81.6916 | 70.4002 | 7.0171 | 18.3084 | 29.5998
|  | 1915 | 93.0073 | 81.7691 | 70.5309 | 6.9927 | 18.2309 | 29.4691
|  | 1914 | 93.0233 | 81.811 | 70.5987 | 6.9767 | 18.189 | 29.4013
|  | 1913 | 93.0589 | 81.8636 | 70.6682 | 6.9411 | 18.1364 | 29.3318
|  | 1912 | 93.0893 | 81.9179 | 70.7465 | 6.9107 | 18.0821 | 29.2535
|  | 1911 | 93.0765 | 81.9491 | 70.8217 | 6.9235 | 18.0509 | 29.1783
|  | 1910 | 93.0723 | 81.9307 | 70.7891 | 6.9277 | 18.0693 | 29.2109
|  | 1909 | 93.1447 | 81.9613 | 70.7778 | 6.8553 | 18.0387 | 29.2222
|  | 1908 | 93.0968 | 81.972 | 70.8473 | 6.9032 | 18.028 | 29.1527
|  | 1907 | 93.0758 | 82.007 | 70.9383 | 6.9242 | 17.993 | 29.0617
|  | 1906 | 93.0175 | 82.0377 | 71.058 | 6.9825 | 17.9623 | 28.942
|  | 1905 | 92.9879 | 82.0455 | 71.1031 | 7.0121 | 17.9545 | 28.8969
|  | 1904 | 93.0243 | 82.0308 | 71.0374 | 6.9757 | 17.9692 | 28.9626
|  | 1903 | 93.0659 | 82.044 | 71.0221 | 6.9341 | 17.956 | 28.9779
|  | 1902 | 93.128 | 82.0685 | 71.009 | 6.872 | 17.9315 | 28.991
|  | 1901 | 93.1619 | 82.14 | 71.1182 | 6.8381 | 17.86 | 28.8818
|  | 1900 | 93.1268 | 82.2042 | 71.2816 | 6.8732 | 17.7958 | 28.7184
|  | 1899 | 93.0879 | 82.226 | 71.3641 | 6.9121 | 17.774 | 28.6359
|  | 1898 | 93.0977 | 82.2475 | 71.3974 | 6.9023 | 17.7525 | 28.6026
|  | 1897 | 93.1381 | 82.2739 | 71.4097 | 6.8619 | 17.7261 | 28.5903
|  | 1896 | 93.1427 | 82.2949 | 71.4471 | 6.8573 | 17.7051 | 28.5529
|  | 1895 | 93.2218 | 82.3719 | 71.522 | 6.7782 | 17.6281 | 28.478
|  | 1894 | 93.3427 | 82.4894 | 71.6361 | 6.6573 | 17.5106 | 28.3639
|  | 1893 | 93.3374 | 82.5541 | 71.7709 | 6.6626 | 17.4459 | 28.2291
|  | 1892 | 93.2971 | 82.5822 | 71.8674 | 6.7029 | 17.4178 | 28.1326
|  | 1891 | 93.2827 | 82.6275 | 71.9723 | 6.7173 | 17.3725 | 28.0277
|  | 1890 | 93.2995 | 82.6502 | 72.0008 | 6.7005 | 17.3498 | 27.9992
|  | 1889 | 93.2431 | 82.6385 | 72.0339 | 6.7569 | 17.3615 | 27.9661
|  | 1888 | 93.3227 | 82.6931 | 72.0635 | 6.6773 | 17.3069 | 27.9365
|  | 1887 | 93.4532 | 82.7448 | 72.0364 | 6.5468 | 17.2552 | 27.9636
|  | 1886 | 93.4437 | 82.7654 | 72.0871 | 6.5563 | 17.2346 | 27.9129
|  | 1885 | 93.3846 | 82.8014 | 72.2182 | 6.6154 | 17.1986 | 27.7818
|  | 1884 | 93.3723 | 82.8534 | 72.3344 | 6.6277 | 17.1466 | 27.6656
|  | 1883 | 93.4109 | 82.9299 | 72.4489 | 6.5891 | 17.0701 | 27.5511
|  | 1882 | 93.4464 | 82.9826 | 72.5188 | 6.5536 | 17.0174 | 27.4812
|  | 1881 | 93.5004 | 83.0249 | 72.5494 | 6.4996 | 16.9751 | 27.4506
|  | 1880 | 93.5159 | 83.0407 | 72.5655 | 6.4841 | 16.9593 | 27.4345
|  | 1879 | 93.5287 | 83.1122 | 72.6958 | 6.4713 | 16.8878 | 27.3042
|  | 1878 | 93.5633 | 83.2115 | 72.8598 | 6.4367 | 16.7885 | 27.1402
|  | 1877 | 93.5559 | 83.2604 | 72.9649 | 6.4441 | 16.7396 | 27.0351
|  | 1876 | 93.5105 | 83.2783 | 73.0461 | 6.4895 | 16.7217 | 26.9539
|  | 1875 | 93.5308 | 83.3023 | 73.0737 | 6.4692 | 16.6977 | 26.9263
|  | 1874 | 93.5609 | 83.3447 | 73.1286 | 6.4391 | 16.6553 | 26.8714
|  | 1873 | 93.6478 | 83.4365 | 73.2252 | 6.3522 | 16.5635 | 26.7748
|  | 1872 | 93.6863 | 83.4824 | 73.2786 | 6.3137 | 16.5176 | 26.7214
|  | 1871 | 93.6695 | 83.5012 | 73.3329 | 6.3305 | 16.4988 | 26.6671
|  | 1870 | 93.6609 | 83.5438 | 73.4267 | 6.3391 | 16.4562 | 26.5733
|  | 1869 | 93.6421 | 83.5825 | 73.523 | 6.3579 | 16.4175 | 26.477
|  | 1868 | 93.6272 | 83.5807 | 73.5342 | 6.3728 | 16.4193 | 26.4658
|  | 1867 | 93.6564 | 83.6115 | 73.5666 | 6.3436 | 16.3885 | 26.4334
|  | 1866 | 93.7478 | 83.7344 | 73.721 | 6.2522 | 16.2656 | 26.279
|  | 1865 | 93.8208 | 83.8345 | 73.8483 | 6.1792 | 16.1655 | 26.1517
|  | 1864 | 93.8284 | 83.8804 | 73.9325 | 6.1716 | 16.1196 | 26.0675
|  | 1863 | 93.8058 | 83.9176 | 74.0294 | 6.1942 | 16.0824 | 25.9706
|  | 1862 | 93.7684 | 83.9542 | 74.1401 | 6.2316 | 16.0458 | 25.8599
|  | 1861 | 93.7448 | 84.0119 | 74.2789 | 6.2552 | 15.9881 | 25.7211
|  | 1860 | 93.7663 | 84.0947 | 74.4231 | 6.2337 | 15.9053 | 25.5769
|  | 1859 | 93.8727 | 84.1855 | 74.4982 | 6.1273 | 15.8145 | 25.5018
|  | 1858 | 93.9297 | 84.2214 | 74.513 | 6.0703 | 15.7786 | 25.487
|  | 1857 | 93.9013 | 84.2084 | 74.5155 | 6.0987 | 15.7916 | 25.4845
|  | 1856 | 93.8859 | 84.2497 | 74.6134 | 6.1141 | 15.7503 | 25.3866
|  | 1855 | 93.9257 | 84.344 | 74.7622 | 6.0743 | 15.656 | 25.2378
|  | 1854 | 93.9488 | 84.4184 | 74.888 | 6.0512 | 15.5816 | 25.112
|  | 1853 | 93.9971 | 84.4817 | 74.9663 | 6.0029 | 15.5183 | 25.0337
|  | 1852 | 94.0484 | 84.5394 | 75.0304 | 5.9516 | 15.4606 | 24.9696
|  | 1851 | 94.0466 | 84.576 | 75.1054 | 5.9534 | 15.424 | 24.8946
|  | 1850 | 94.0156 | 84.6059 | 75.1962 | 5.9844 | 15.3941 | 24.8038
|  | 1849 | 94.0163 | 84.6593 | 75.3022 | 5.9837 | 15.3407 | 24.6978
|  | 1848 | 94.0101 | 84.7316 | 75.4532 | 5.9899 | 15.2684 | 24.5468
|  | 1847 | 94.0119 | 84.821 | 75.6301 | 5.9881 | 15.179 | 24.3699
|  | 1846 | 94.0506 | 84.8819 | 75.7132 | 5.9494 | 15.1181 | 24.2868
|  | 1845 | 94.1319 | 84.9263 | 75.7206 | 5.8681 | 15.0737 | 24.2794
|  | 1844 | 94.1835 | 84.9556 | 75.7277 | 5.8165 | 15.0444 | 24.2723
|  | 1843 | 94.1508 | 84.9877 | 75.8246 | 5.8492 | 15.0123 | 24.1754
|  | 1842 | 94.1387 | 85.1178 | 76.0968 | 5.8613 | 14.8822 | 23.9032
|  | 1841 | 94.1617 | 85.2444 | 76.3271 | 5.8383 | 14.7556 | 23.6729
|  | 1840 | 94.1793 | 85.2818 | 76.3843 | 5.8207 | 14.7182 | 23.6157
|  | 1839 | 94.1871 | 85.2888 | 76.3904 | 5.8129 | 14.7112 | 23.6096
|  | 1838 | 94.2391 | 85.3363 | 76.4334 | 5.7609 | 14.6637 | 23.5666
|  | 1837 | 94.3203 | 85.4263 | 76.5323 | 5.6797 | 14.5737 | 23.4677
|  | 1836 | 94.3543 | 85.5114 | 76.6685 | 5.6457 | 14.4886 | 23.3315
|  | 1835 | 94.372 | 85.5855 | 76.799 | 5.628 | 14.4145 | 23.201
|  | 1834 | 94.3862 | 85.6493 | 76.9125 | 5.6138 | 14.3507 | 23.0875
|  | 1833 | 94.3696 | 85.6909 | 77.0123 | 5.6304 | 14.3091 | 22.9877
|  | 1832 | 94.3799 | 85.7575 | 77.1351 | 5.6201 | 14.2425 | 22.8649
|  | 1831 | 94.4179 | 85.8823 | 77.3466 | 5.5821 | 14.1177 | 22.6534
|  | 1830 | 94.4483 | 85.9783 | 77.5083 | 5.5517 | 14.0217 | 22.4917
|  | 1829 | 94.4709 | 86.0389 | 77.6069 | 5.5291 | 13.9611 | 22.3931
|  | 1828 | 94.5154 | 86.1056 | 77.6958 | 5.4846 | 13.8944 | 22.3042
|  | 1827 | 94.5634 | 86.174 | 77.7846 | 5.4366 | 13.826 | 22.2154
|  | 1826 | 94.5706 | 86.2268 | 77.8829 | 5.4294 | 13.7732 | 22.1171
|  | 1825 | 94.5554 | 86.251 | 77.9466 | 5.4446 | 13.749 | 22.0534
|  | 1824 | 94.5886 | 86.2858 | 77.983 | 5.4114 | 13.7142 | 22.017
|  | 1823 | 94.6449 | 86.3818 | 78.1187 | 5.3551 | 13.6182 | 21.8813
|  | 1822 | 94.7095 | 86.5649 | 78.4202 | 5.2905 | 13.4351 | 21.5798
|  | 1821 | 94.7435 | 86.7079 | 78.6722 | 5.2565 | 13.2921 | 21.3278
|  | 1820 | 94.7035 | 86.7264 | 78.7494 | 5.2965 | 13.2736 | 21.2506
|  | 1819 | 94.7135 | 86.742 | 78.7706 | 5.2865 | 13.258 | 21.2294
|  | 1818 | 94.7563 | 86.7894 | 78.8226 | 5.2437 | 13.2106 | 21.1774
|  | 1817 | 94.7665 | 86.844 | 78.9215 | 5.2335 | 13.156 | 21.0785
|  | 1816 | 94.7735 | 86.8941 | 79.0147 | 5.2265 | 13.1059 | 20.9853
|  | 1815 | 94.7863 | 87.0058 | 79.2254 | 5.2137 | 12.9942 | 20.7746
|  | 1814 | 94.8429 | 87.1414 | 79.44 | 5.1571 | 12.8586 | 20.56
|  | 1813 | 94.9122 | 87.2307 | 79.5492 | 5.0878 | 12.7693 | 20.4508
|  | 1812 | 94.9192 | 87.2931 | 79.6669 | 5.0808 | 12.7069 | 20.3331
|  | 1811 | 94.9111 | 87.3447 | 79.7783 | 5.0889 | 12.6553 | 20.2217
|  | 1810 | 94.9555 | 87.4312 | 79.907 | 5.0445 | 12.5688 | 20.093
|  | 1809 | 94.9885 | 87.5331 | 80.0777 | 5.0115 | 12.4669 | 19.9223
|  | 1808 | 94.9681 | 87.5975 | 80.2268 | 5.0319 | 12.4025 | 19.7732
|  | 1807 | 95.0107 | 87.6622 | 80.3138 | 4.9893 | 12.3378 | 19.6862
|  | 1806 | 95.0626 | 87.7308 | 80.3991 | 4.9374 | 12.2692 | 19.6009
|  | 1805 | 95.0551 | 87.8179 | 80.5807 | 4.9449 | 12.1821 | 19.4193
|  | 1804 | 95.0408 | 87.9013 | 80.7618 | 4.9592 | 12.0987 | 19.2382
|  | 1803 | 95.1144 | 88.0108 | 80.9072 | 4.8856 | 11.9892 | 19.0928
|  | 1802 | 95.1449 | 88.0598 | 80.9747 | 4.8551 | 11.9402 | 19.0253
|  | 1801 | 95.1456 | 88.1367 | 81.1278 | 4.8544 | 11.8633 | 18.8722
|  | 1800 | 95.1509 | 88.2426 | 81.3343 | 4.8491 | 11.7574 | 18.6657
|  | 1799 | 95.2241 | 88.3499 | 81.4757 | 4.7759 | 11.6501 | 18.5243
|  | 1798 | 95.251 | 88.4222 | 81.5933 | 4.749 | 11.5778 | 18.4067
|  | 1797 | 95.2446 | 88.4563 | 81.668 | 4.7554 | 11.5437 | 18.332
|  | 1796 | 95.2682 | 88.5508 | 81.8334 | 4.7318 | 11.4492 | 18.1666
|  | 1795 | 95.2998 | 88.6644 | 82.0291 | 4.7002 | 11.3356 | 17.9709
|  | 1794 | 95.3187 | 88.7525 | 82.1862 | 4.6813 | 11.2475 | 17.8138
|  | 1793 | 95.3325 | 88.8334 | 82.3343 | 4.6675 | 11.1666 | 17.6657
|  | 1792 | 95.3365 | 88.9093 | 82.482 | 4.6635 | 11.0907 | 17.518
|  | 1791 | 95.3499 | 88.9977 | 82.6456 | 4.6501 | 11.0023 | 17.3544
|  | 1790 | 95.4468 | 89.1212 | 82.7956 | 4.5532 | 10.8788 | 17.2044
|  | 1789 | 95.5118 | 89.2375 | 82.9632 | 4.4882 | 10.7625 | 17.0368
|  | 1788 | 95.5353 | 89.3123 | 83.0893 | 4.4647 | 10.6877 | 16.9107
|  | 1787 | 95.5246 | 89.3665 | 83.2084 | 4.4754 | 10.6335 | 16.7916
|  | 1786 | 95.527 | 89.4374 | 83.3478 | 4.473 | 10.5626 | 16.6522
|  | 1785 | 95.5438 | 89.5111 | 83.4784 | 4.4562 | 10.4889 | 16.5216
|  | 1784 | 95.5723 | 89.586 | 83.5997 | 4.4277 | 10.414 | 16.4003
|  | 1783 | 95.5703 | 89.6755 | 83.7807 | 4.4297 | 10.3245 | 16.2193
|  | 1782 | 95.5395 | 89.7273 | 83.9151 | 4.4605 | 10.2727 | 16.0849
|  | 1781 | 95.5749 | 89.7941 | 84.0134 | 4.4251 | 10.2059 | 15.9866
|  | 1780 | 95.624 | 89.8912 | 84.1584 | 4.376 | 10.1088 | 15.8416
|  | 1779 | 95.6929 | 90.0089 | 84.325 | 4.3071 | 9.9911 | 15.675
|  | 1778 | 95.6938 | 90.0817 | 84.4695 | 4.3062 | 9.9183 | 15.5305
|  | 1777 | 95.6901 | 90.1603 | 84.6304 | 4.3099 | 9.8397 | 15.3696
|  | 1776 | 95.7147 | 90.2348 | 84.7548 | 4.2853 | 9.7652 | 15.2452
|  | 1775 | 95.7622 | 90.3388 | 84.9153 | 4.2378 | 9.6612 | 15.0847
|  | 1774 | 95.737 | 90.4255 | 85.1139 | 4.263 | 9.5745 | 14.8861
|  | 1773 | 95.7437 | 90.5014 | 85.2591 | 4.2563 | 9.4986 | 14.7409
|  | 1772 | 95.7825 | 90.5945 | 85.4066 | 4.2175 | 9.4055 | 14.5934
|  | 1771 | 95.802 | 90.6615 | 85.521 | 4.198 | 9.3385 | 14.479
|  | 1770 | 95.8315 | 90.7472 | 85.6628 | 4.1685 | 9.2528 | 14.3372
|  | 1769 | 95.8921 | 90.8596 | 85.8271 | 4.1079 | 9.1404 | 14.1729
|  | 1768 | 95.9604 | 90.9811 | 86.0018 | 4.0396 | 9.0189 | 13.9982
|  | 1767 | 96.0069 | 91.0899 | 86.1728 | 3.9931 | 8.9101 | 13.8272
|  | 1766 | 96.0132 | 91.1718 | 86.3303 | 3.9868 | 8.8282 | 13.6697
|  | 1765 | 95.9637 | 91.208 | 86.4523 | 4.0363 | 8.792 | 13.5477
|  | 1764 | 95.9325 | 91.269 | 86.6055 | 4.0675 | 8.731 | 13.3945
|  | 1763 | 95.9521 | 91.3916 | 86.8311 | 4.0479 | 8.6084 | 13.1689
|  | 1762 | 95.9977 | 91.5201 | 87.0425 | 4.0023 | 8.4799 | 12.9575
|  | 1761 | 96.0198 | 91.6056 | 87.1914 | 3.9802 | 8.3944 | 12.8086
|  | 1760 | 96.0429 | 91.6968 | 87.3507 | 3.9571 | 8.3032 | 12.6493
|  | 1759 | 96.0833 | 91.787 | 87.4906 | 3.9167 | 8.213 | 12.5094
|  | 1758 | 96.1134 | 91.8745 | 87.6357 | 3.8866 | 8.1255 | 12.3643
|  | 1757 | 96.117 | 91.961 | 87.805 | 3.883 | 8.039 | 12.195
|  | 1756 | 96.1364 | 92.0443 | 87.9523 | 3.8636 | 7.9557 | 12.0477
|  | 1755 | 96.1733 | 92.1362 | 88.0992 | 3.8267 | 7.8638 | 11.9008
|  | 1754 | 96.1759 | 92.2208 | 88.2657 | 3.8241 | 7.7792 | 11.7343
|  | 1753 | 96.1796 | 92.3103 | 88.441 | 3.8204 | 7.6897 | 11.559
|  | 1752 | 96.2313 | 92.4208 | 88.6103 | 3.7687 | 7.5792 | 11.3897
|  | 1751 | 96.2734 | 92.5276 | 88.7819 | 3.7266 | 7.4724 | 11.2181
|  | 1750 | 96.3106 | 92.5973 | 88.884 | 3.6894 | 7.4027 | 11.116
|  | 1749 | 96.4083 | 92.6989 | 88.9895 | 3.5917 | 7.3011 | 11.0105
|  | 1748 | 96.3735 | 92.7789 | 89.1842 | 3.6265 | 7.2211 | 10.8158
|  | 1747 | 96.3283 | 92.8518 | 89.3753 | 3.6717 | 7.1482 | 10.6247
|  | 1746 | 96.3026 | 92.9049 | 89.5072 | 3.6974 | 7.0951 | 10.4928
|  | 1745 | 96.3653 | 92.9992 | 89.633 | 3.6347 | 7.0008 | 10.367
|  | 1744 | 96.3781 | 93.0894 | 89.8007 | 3.6219 | 6.9106 | 10.1993
|  | 1743 | 96.3857 | 93.1543 | 89.923 | 3.6143 | 6.8457 | 10.077
|  | 1742 | 96.4342 | 93.2489 | 90.0635 | 3.5658 | 6.7511 | 9.9365
|  | 1741 | 96.4447 | 93.3108 | 90.1769 | 3.5553 | 6.6892 | 9.8231
|  | 1740 | 96.4717 | 93.4095 | 90.3474 | 3.5283 | 6.5905 | 9.6526
|  | 1739 | 96.4561 | 93.471 | 90.4858 | 3.5439 | 6.529 | 9.5142
|  | 1738 | 96.4497 | 93.5581 | 90.6665 | 3.5503 | 6.4419 | 9.3335
|  | 1737 | 96.5138 | 93.6699 | 90.826 | 3.4862 | 6.3301 | 9.174
|  | 1736 | 96.5413 | 93.7689 | 90.9965 | 3.4587 | 6.2311 | 9.0035
|  | 1735 | 96.5426 | 93.8373 | 91.132 | 3.4574 | 6.1627 | 8.868
|  | 1734 | 96.5311 | 93.8543 | 91.1774 | 3.4689 | 6.1457 | 8.8226
|  | 1733 | 96.6179 | 93.9586 | 91.2993 | 3.3821 | 6.0414 | 8.7007
|  | 1732 | 96.7001 | 94.099 | 91.4979 | 3.2999 | 5.901 | 8.5021
|  | 1731 | 96.6667 | 94.2167 | 91.7668 | 3.3333 | 5.7833 | 8.2332
|  | 1730 | 96.6457 | 94.2846 | 91.9236 | 3.3543 | 5.7154 | 8.0764
|  | 1729 | 96.6462 | 94.364 | 92.0819 | 3.3538 | 5.636 | 7.9181
|  | 1728 | 96.6437 | 94.4256 | 92.2076 | 3.3563 | 5.5744 | 7.7924
|  | 1727 | 96.6452 | 94.493 | 92.3409 | 3.3548 | 5.507 | 7.6591
|  | 1726 | 96.6972 | 94.5774 | 92.4576 | 3.3028 | 5.4226 | 7.5424
|  | 1725 | 96.7043 | 94.6659 | 92.6275 | 3.2957 | 5.3341 | 7.3725
|  | 1724 | 96.7502 | 94.7502 | 92.7501 | 3.2498 | 5.2498 | 7.2499
|  | 1723 | 96.7851 | 94.8482 | 92.9112 | 3.2149 | 5.1518 | 7.0888
|  | 1722 | 96.7757 | 94.9141 | 93.0525 | 3.2243 | 5.0859 | 6.9475
|  | 1721 | 96.7875 | 94.9906 | 93.1937 | 3.2125 | 5.0094 | 6.8063
|  | 1720 | 96.7943 | 95.0622 | 93.3301 | 3.2057 | 4.9378 | 6.6699
|  | 1719 | 96.8448 | 95.13 | 93.4151 | 3.1552 | 4.87 | 6.5849
|  | 1718 | 96.8382 | 95.2088 | 93.5794 | 3.1618 | 4.7912 | 6.4206
|  | 1717 | 96.9595 | 95.3756 | 93.7917 | 3.0405 | 4.6244 | 6.2083
|  | 1716 | 96.9917 | 95.4762 | 93.9607 | 3.0083 | 4.5238 | 6.0393
|  | 1715 | 96.946 | 95.536 | 94.1261 | 3.054 | 4.464 | 5.8739
|  | 1714 | 96.9243 | 95.5909 | 94.2575 | 3.0757 | 4.4091 | 5.7425
|  | 1713 | 96.9199 | 95.6609 | 94.4019 | 3.0801 | 4.3391 | 5.5981
|  | 1712 | 96.9283 | 95.7309 | 94.5335 | 3.0717 | 4.2691 | 5.4665
|  | 1711 | 96.9458 | 95.8148 | 94.6838 | 3.0542 | 4.1852 | 5.3162
|  | 1710 | 96.9651 | 95.9145 | 94.8639 | 3.0349 | 4.0855 | 5.1361
|  | 1709 | 97.0075 | 96.0004 | 94.9934 | 2.9925 | 3.9996 | 5.0066
|  | 1708 | 97.0044 | 96.0832 | 95.162 | 2.9956 | 3.9168 | 4.838
|  | 1707 | 97.0538 | 96.1862 | 95.3186 | 2.9462 | 3.8138 | 4.6814
|  | 1706 | 97.1056 | 96.2808 | 95.4561 | 2.8944 | 3.7192 | 4.5439
|  | 1705 | 97.1499 | 96.3282 | 95.5064 | 2.8501 | 3.6718 | 4.4936
|  | 1704 | 97.1696 | 96.4118 | 95.654 | 2.8304 | 3.5882 | 4.346
|  | 1703 | 97.1524 | 96.4456 | 95.7388 | 2.8476 | 3.5544 | 4.2612
|  | 1702 | 97.1213 | 96.4165 | 95.7116 | 2.8787 | 3.5835 | 4.2884
|  | 1701 | 97.1289 | 96.4539 | 95.7788 | 2.8711 | 3.5461 | 4.2212
|  | 1700 | 97.1447 | 96.5196 | 95.8945 | 2.8553 | 3.4804 | 4.1055
|  | 1699 | 97.1267 | 96.5649 | 96.003 | 2.8733 | 3.4351 | 3.997
|  | 1698 | 97.1139 | 96.6441 | 96.1743 | 2.8861 | 3.3559 | 3.8257
|  | 1697 | 97.1162 | 96.7238 | 96.3315 | 2.8838 | 3.2762 | 3.6685
|  | 1696 | 97.1843 | 96.8423 | 96.5003 | 2.8157 | 3.1577 | 3.4997
|  | 1695 | 97.2246 | 96.94 | 96.6555 | 2.7754 | 3.06 | 3.3445
|  | 1694 | 97.3068 | 97.0125 | 96.7182 | 2.6932 | 2.9875 | 3.2818
|  | 1693 | 97.3496 | 97.135 | 96.9203 | 2.6504 | 2.865 | 3.0797
|  | 1692 | 97.3124 | 97.1855 | 97.0585 | 2.6876 | 2.8145 | 2.9415
|  | 1691 | 97.3101 | 97.2195 | 97.1289 | 2.6899 | 2.7805 | 2.8711
|  | 1690 | 97.2757 | 97.2171 | 97.1585 | 2.7243 | 2.7829 | 2.8415
|  | 1689 | 97.3096 | 97.2124 | 97.1152 | 2.6904 | 2.7876 | 2.8848
|  | 1688 | 97.2633 | 97.1994 | 97.1355 | 2.7367 | 2.8006 | 2.8645
|  | 1687 | 97.2997 | 97.2394 | 97.179 | 2.7003 | 2.7606 | 2.821
|  | 1686 | 97.2707 | 97.2681 | 97.2656 | 2.7293 | 2.7319 | 2.7344
|  | 1685 | 97.2794 | 97.3438 | 97.4082 | 2.7206 | 2.6562 | 2.5918
|  | 1684 | 97.2981 | 97.3773 | 97.4564 | 2.7019 | 2.6227 | 2.5436
|  | 1683 | 97.3564 | 97.4665 | 97.5765 | 2.6436 | 2.5335 | 2.4235
|  | 1682 | 97.3005 | 97.5464 | 97.7923 | 2.6995 | 2.4536 | 2.2077
|  | 1681 | 97.2897 | 97.5717 | 97.8537 | 2.7103 | 2.4283 | 2.1463
|  | 1680 | 97.3301 | 97.6407 | 97.9513 | 2.6699 | 2.3593 | 2.0487
|  | 1679 | 97.3251 | 97.6911 | 98.0571 | 2.6749 | 2.3089 | 1.9429
|  | 1678 | 97.3497 | 97.7358 | 98.122 | 2.6503 | 2.2642 | 1.878
|  | 1677 | 97.353 | 97.7949 | 98.2368 | 2.647 | 2.2051 | 1.7632
|  | 1676 | 97.391 | 97.8374 | 98.2837 | 2.609 | 2.1626 | 1.7163
|  | 1675 | 97.419 | 97.8854 | 98.3517 | 2.581 | 2.1146 | 1.6483
|  | 1674 | 97.4416 | 97.9 | 98.3584 | 2.5584 | 2.1 | 1.6416
|  | 1673 | 97.4215 | 97.9492 | 98.477 | 2.5785 | 2.0508 | 1.523
|  | 1672 | 97.3595 | 97.9602 | 98.5609 | 2.6405 | 2.0398 | 1.4391
|  | 1671 | 97.3678 | 97.9789 | 98.59 | 2.6322 | 2.0211 | 1.41
|  | 1670 | 97.3513 | 98.0179 | 98.6844 | 2.6487 | 1.9821 | 1.3156
|  | 1669 | 97.3992 | 98.0518 | 98.7045 | 2.6008 | 1.9482 | 1.2955
|  | 1668 | 97.4122 | 98.0965 | 98.7807 | 2.5878 | 1.9035 | 1.2193
|  | 1667 | 97.4395 | 98.1497 | 98.8598 | 2.5605 | 1.8503 | 1.1402
|  | 1666 | 97.4183 | 98.1559 | 98.8936 | 2.5817 | 1.8441 | 1.1064
|  | 1665 | 97.4171 | 98.1677 | 98.9182 | 2.5829 | 1.8323 | 1.0818
|  | 1664 | 97.419 | 98.1803 | 98.9416 | 2.581 | 1.8197 | 1.0584
|  | 1663 | 97.3997 | 98.1824 | 98.965 | 2.6003 | 1.8176 | 1.035
|  | 1662 | 97.3937 | 98.2046 | 99.0154 | 2.6063 | 1.7954 | 0.98458
|  | 1661 | 97.4183 | 98.2301 | 99.042 | 2.5817 | 1.7699 | 0.95804
|  | 1660 | 97.389 | 98.1803 | 98.9716 | 2.611 | 1.8197 | 1.0284
|  | 1659 | 97.5051 | 98.2666 | 99.028 | 2.4949 | 1.7334 | 0.97198
|  | 1658 | 97.5022 | 98.287 | 99.0718 | 2.4978 | 1.713 | 0.92816
|  | 1657 | 97.4535 | 98.3068 | 99.1601 | 2.5465 | 1.6932 | 0.83987
|  | 1656 | 97.3759 | 98.2898 | 99.2038 | 2.6241 | 1.7102 | 0.79625
|  | 1655 | 97.3717 | 98.2751 | 99.1785 | 2.6283 | 1.7249 | 0.82149
|  | 1654 | 97.348 | 98.2861 | 99.2241 | 2.652 | 1.7139 | 0.77586
|  | 1653 | 97.3415 | 98.2739 | 99.2064 | 2.6585 | 1.7261 | 0.7936
|  | 1652 | 97.3625 | 98.2971 | 99.2316 | 2.6375 | 1.7029 | 0.76838
|  | 1651 | 97.343 | 98.2782 | 99.2133 | 2.657 | 1.7218 | 0.78668
|  | 1650 | 97.3663 | 98.3037 | 99.2411 | 2.6337 | 1.6963 | 0.75886
|  | 1649 | 97.3524 | 98.243 | 99.1336 | 2.6476 | 1.757 | 0.86639
|  | 1648 | 97.398 | 98.3043 | 99.2106 | 2.602 | 1.6957 | 0.78939
|  | 1647 | 97.3324 | 98.2674 | 99.2023 | 2.6676 | 1.7326 | 0.79773
|  | 1646 | 97.3644 | 98.2871 | 99.2099 | 2.6356 | 1.7129 | 0.79009
|  | 1645 | 97.2751 | 98.2336 | 99.1922 | 2.7249 | 1.7664 | 0.8078
|  | 1644 | 97.3188 | 98.2398 | 99.1608 | 2.6812 | 1.7602 | 0.83923
|  | 1643 | 97.3086 | 98.2092 | 99.1098 | 2.6914 | 1.7908 | 0.89021
|  | 1642 | 97.2684 | 98.1392 | 99.0099 | 2.7316 | 1.8608 | 0.99006
|  | 1641 | 97.3281 | 98.1858 | 99.0436 | 2.6719 | 1.8142 | 0.95642
|  | 1640 | 97.2578 | 98.1452 | 99.0327 | 2.7422 | 1.8548 | 0.96732
|  | 1639 | 97.2398 | 98.1121 | 98.9844 | 2.7602 | 1.8879 | 1.0156
|  | 1638 | 97.2039 | 98.104 | 99.004 | 2.7961 | 1.896 | 0.99596
|  | 1637 | 97.2382 | 98.0814 | 98.9246 | 2.7618 | 1.9186 | 1.0754
|  | 1636 | 97.2229 | 98.0461 | 98.8694 | 2.7771 | 1.9539 | 1.1306
|  | 1635 | 97.3252 | 98.0587 | 98.7921 | 2.6748 | 1.9413 | 1.2079
|  | 1634 | 97.2095 | 97.9967 | 98.7838 | 2.7905 | 2.0033 | 1.2162
|  | 1633 | 97.1884 | 97.9727 | 98.757 | 2.8116 | 2.0273 | 1.243
|  | 1632 | 97.1737 | 97.9691 | 98.7644 | 2.8263 | 2.0309 | 1.2356
|  | 1631 | 97.181 | 97.9457 | 98.7104 | 2.819 | 2.0543 | 1.2896
|  | 1630 | 97.1877 | 97.8857 | 98.5837 | 2.8123 | 2.1143 | 1.4163
|  | 1629 | 97.1879 | 97.8748 | 98.5617 | 2.8121 | 2.1252 | 1.4383
|  | 1628 | 97.2623 | 97.8128 | 98.3632 | 2.7377 | 2.1872 | 1.6368
|  | 1627 | 97.1694 | 97.7636 | 98.3577 | 2.8306 | 2.2364 | 1.6423
|  | 1626 | 97.1144 | 97.744 | 98.3736 | 2.8856 | 2.256 | 1.6264
|  | 1625 | 97.1213 | 97.6873 | 98.2532 | 2.8787 | 2.3127 | 1.7468
|  | 1624 | 97.067 | 97.643 | 98.2191 | 2.933 | 2.357 | 1.7809
|  | 1623 | 97.0817 | 97.5781 | 98.0746 | 2.9183 | 2.4219 | 1.9254
|  | 1622 | 97.0856 | 97.5456 | 98.0056 | 2.9144 | 2.4544 | 1.9944
|  | 1621 | 97.0716 | 97.4967 | 97.9217 | 2.9284 | 2.5033 | 2.0783
|  | 1620 | 97.1141 | 97.4693 | 97.8245 | 2.8859 | 2.5307 | 2.1755
|  | 1619 | 97.1312 | 97.434 | 97.7367 | 2.8688 | 2.566 | 2.2633
|  | 1618 | 97.0149 | 97.2957 | 97.5765 | 2.9851 | 2.7043 | 2.4235
|  | 1617 | 96.9627 | 97.2362 | 97.5097 | 3.0373 | 2.7638 | 2.4903
|  | 1616 | 96.99 | 97.2487 | 97.5074 | 3.01 | 2.7513 | 2.4926
|  | 1615 | 96.9738 | 97.1832 | 97.3925 | 3.0262 | 2.8168 | 2.6075
|  | 1614 | 96.9465 | 97.1086 | 97.2706 | 3.0535 | 2.8914 | 2.7294
|  | 1613 | 96.9059 | 97.0624 | 97.219 | 3.0941 | 2.9376 | 2.781
|  | 1612 | 96.9127 | 96.9998 | 97.0868 | 3.0873 | 3.0002 | 2.9132
|  | 1611 | 96.8985 | 96.9464 | 96.9942 | 3.1015 | 3.0536 | 3.0058
|  | 1610 | 96.8695 | 96.8756 | 96.8817 | 3.1305 | 3.1244 | 3.1183
|  | 1609 | 96.8522 | 96.8109 | 96.7696 | 3.1478 | 3.1891 | 3.2304
|  | 1608 | 96.8872 | 96.7582 | 96.6293 | 3.1128 | 3.2418 | 3.3707
|  | 1607 | 96.8567 | 96.6749 | 96.4931 | 3.1433 | 3.3251 | 3.5069
|  | 1606 | 96.805 | 96.5713 | 96.3376 | 3.195 | 3.4287 | 3.6624
|  | 1605 | 96.8137 | 96.5394 | 96.2651 | 3.1863 | 3.4606 | 3.7349
|  | 1604 | 96.7909 | 96.4646 | 96.1382 | 3.2091 | 3.5354 | 3.8618
|  | 1603 | 96.7333 | 96.3608 | 95.9884 | 3.2667 | 3.6392 | 4.0116
|  | 1602 | 96.7367 | 96.3 | 95.8633 | 3.2633 | 3.7 | 4.1367
|  | 1601 | 96.7011 | 96.2403 | 95.7794 | 3.2989 | 3.7597 | 4.2206
|  | 1600 | 96.7512 | 96.1869 | 95.6225 | 3.2488 | 3.8131 | 4.3775
|  | 1599 | 96.754 | 96.1062 | 95.4584 | 3.246 | 3.8938 | 4.5416
|  | 1598 | 96.736 | 96.0218 | 95.3077 | 3.264 | 3.9782 | 4.6923
|  | 1597 | 96.6765 | 95.9259 | 95.1752 | 3.3235 | 4.0741 | 4.8248
|  | 1596 | 96.5637 | 95.799 | 95.0342 | 3.4363 | 4.201 | 4.9658
|  | 1595 | 96.5168 | 95.6922 | 94.8675 | 3.4832 | 4.3078 | 5.1325
|  | 1594 | 96.498 | 95.5967 | 94.6954 | 3.502 | 4.4033 | 5.3046
|  | 1593 | 96.5115 | 95.5 | 94.4884 | 3.4885 | 4.5 | 5.5116
|  | 1592 | 96.5305 | 95.4372 | 94.3439 | 3.4695 | 4.5628 | 5.6561
|  | 1591 | 96.4983 | 95.3788 | 94.2593 | 3.5017 | 4.6212 | 5.7407
|  | 1590 | 96.4556 | 95.275 | 94.0944 | 3.5444 | 4.725 | 5.9056
|  | 1589 | 96.47 | 95.2036 | 93.9371 | 3.53 | 4.7964 | 6.0629
|  | 1588 | 96.4485 | 95.1073 | 93.7661 | 3.5515 | 4.8927 | 6.2339
|  | 1587 | 96.4074 | 95.0008 | 93.5942 | 3.5926 | 4.9992 | 6.4058
|  | 1586 | 96.3874 | 94.9092 | 93.4309 | 3.6126 | 5.0908 | 6.5691
|  | 1585 | 96.353 | 94.7806 | 93.2081 | 3.647 | 5.2194 | 6.7919
|  | 1584 | 96.3009 | 94.6598 | 93.0188 | 3.6991 | 5.3402 | 6.9812
|  | 1583 | 96.2961 | 94.5748 | 92.8536 | 3.7039 | 5.4252 | 7.1464
|  | 1582 | 96.2632 | 94.4691 | 92.6749 | 3.7368 | 5.5309 | 7.3251
|  | 1581 | 96.2897 | 94.379 | 92.4684 | 3.7103 | 5.621 | 7.5316
|  | 1580 | 96.2365 | 94.2697 | 92.303 | 3.7635 | 5.7303 | 7.697
|  | 1579 | 96.2264 | 94.2045 | 92.1827 | 3.7736 | 5.7955 | 7.8173
|  | 1578 | 96.1627 | 94.0838 | 92.0049 | 3.8373 | 5.9162 | 7.9951
|  | 1577 | 96.1672 | 93.9801 | 91.7929 | 3.8328 | 6.0199 | 8.2071
|  | 1576 | 96.1127 | 93.8724 | 91.6321 | 3.8873 | 6.1276 | 8.3679
|  | 1575 | 96.1169 | 93.7777 | 91.4385 | 3.8831 | 6.2223 | 8.5615
|  | 1574 | 96.0616 | 93.6337 | 91.2058 | 3.9384 | 6.3663 | 8.7942
|  | 1573 | 95.9715 | 93.5314 | 91.0913 | 4.0285 | 6.4686 | 8.9087
|  | 1572 | 95.9745 | 93.4563 | 90.9381 | 4.0255 | 6.5437 | 9.0619
|  | 1571 | 95.9766 | 93.3676 | 90.7586 | 4.0234 | 6.6324 | 9.2414
|  | 1570 | 95.9826 | 93.2753 | 90.5681 | 4.0174 | 6.7247 | 9.4319
|  | 1569 | 95.9533 | 93.1372 | 90.321 | 4.0467 | 6.8628 | 9.679
|  | 1568 | 95.8903 | 92.9808 | 90.0712 | 4.1097 | 7.0192 | 9.9288
|  | 1567 | 95.798 | 92.8531 | 89.9082 | 4.202 | 7.1469 | 10.0918
|  | 1566 | 95.7855 | 92.7675 | 89.7496 | 4.2145 | 7.2325 | 10.2504
|  | 1565 | 95.7893 | 92.6813 | 89.5733 | 4.2107 | 7.3187 | 10.4267
|  | 1564 | 95.8142 | 92.5838 | 89.3535 | 4.1858 | 7.4162 | 10.6465
|  | 1563 | 95.8196 | 92.4606 | 89.1016 | 4.1804 | 7.5394 | 10.8984
|  | 1562 | 95.7419 | 92.3278 | 88.9137 | 4.2581 | 7.6722 | 11.0863
|  | 1561 | 95.6057 | 92.1928 | 88.7798 | 4.3943 | 7.8072 | 11.2202
|  | 1560 | 95.5902 | 92.0859 | 88.5816 | 4.4098 | 7.9141 | 11.4184
|  | 1559 | 95.5978 | 91.9896 | 88.3814 | 4.4022 | 8.0104 | 11.6186
|  | 1558 | 95.5962 | 91.8763 | 88.1565 | 4.4038 | 8.1237 | 11.8435
|  | 1557 | 95.5958 | 91.7438 | 87.8919 | 4.4042 | 8.2562 | 12.1081
|  | 1556 | 95.5568 | 91.6412 | 87.7255 | 4.4432 | 8.3588 | 12.2745
|  | 1555 | 95.4634 | 91.495 | 87.5266 | 4.5366 | 8.505 | 12.4734
|  | 1554 | 95.3764 | 91.3511 | 87.3257 | 4.6236 | 8.6489 | 12.6743
|  | 1553 | 95.3848 | 91.2495 | 87.1143 | 4.6152 | 8.7505 | 12.8857
|  | 1552 | 95.3709 | 91.1377 | 86.9045 | 4.6291 | 8.8623 | 13.0955
|  | 1551 | 95.3631 | 91.0333 | 86.7035 | 4.6369 | 8.9667 | 13.2965
|  | 1550 | 95.3464 | 90.905 | 86.4636 | 4.6536 | 9.095 | 13.5364
|  | 1549 | 95.3303 | 90.8221 | 86.3139 | 4.6697 | 9.1779 | 13.6861
|  | 1548 | 95.2713 | 90.6953 | 86.1193 | 4.7287 | 9.3047 | 13.8807
|  | 1547 | 95.2157 | 90.5554 | 85.8951 | 4.7843 | 9.4446 | 14.1049
|  | 1546 | 95.1388 | 90.4101 | 85.6813 | 4.8612 | 9.5899 | 14.3187
|  | 1545 | 95.195 | 90.3289 | 85.4628 | 4.805 | 9.6711 | 14.5372
|  | 1544 | 95.1491 | 90.2146 | 85.2801 | 4.8509 | 9.7854 | 14.7199
|  | 1543 | 95.0968 | 90.0782 | 85.0597 | 4.9032 | 9.9218 | 14.9403
|  | 1542 | 95.0703 | 89.9502 | 84.83 | 4.9297 | 10.0498 | 15.17
|  | 1541 | 95.0277 | 89.806 | 84.5843 | 4.9723 | 10.194 | 15.4157
|  | 1540 | 95.0295 | 89.7405 | 84.4515 | 4.9705 | 10.2595 | 15.5485
|  | 1539 | 94.9875 | 89.6311 | 84.2746 | 5.0125 | 10.3689 | 15.7254
|  | 1538 | 94.9744 | 89.5024 | 84.0303 | 5.0256 | 10.4976 | 15.9697
|  | 1537 | 94.9105 | 89.3848 | 83.859 | 5.0895 | 10.6152 | 16.141
|  | 1536 | 94.886 | 89.2576 | 83.6292 | 5.114 | 10.7424 | 16.3708
|  | 1535 | 94.8435 | 89.1373 | 83.4312 | 5.1565 | 10.8627 | 16.5688
|  | 1534 | 94.8243 | 89.0309 | 83.2374 | 5.1757 | 10.9691 | 16.7626
|  | 1533 | 94.7639 | 88.9113 | 83.0587 | 5.2361 | 11.0887 | 16.9413
|  | 1532 | 94.746 | 88.7962 | 82.8464 | 5.254 | 11.2038 | 17.1536
|  | 1531 | 94.7366 | 88.6874 | 82.6382 | 5.2634 | 11.3126 | 17.3618
|  | 1530 | 94.7184 | 88.6084 | 82.4984 | 5.2816 | 11.3916 | 17.5016
|  | 1529 | 94.674 | 88.4923 | 82.3106 | 5.326 | 11.5077 | 17.6894
|  | 1528 | 94.6528 | 88.3644 | 82.0761 | 5.3472 | 11.6356 | 17.9239
|  | 1527 | 94.6211 | 88.2473 | 81.8735 | 5.3789 | 11.7527 | 18.1265
|  | 1526 | 94.5975 | 88.119 | 81.6404 | 5.4025 | 11.881 | 18.3596
|  | 1525 | 94.5562 | 87.9962 | 81.4362 | 5.4438 | 12.0038 | 18.5638
|  | 1524 | 94.5632 | 87.9122 | 81.2612 | 5.4368 | 12.0878 | 18.7388
|  | 1523 | 94.499 | 87.7835 | 81.0679 | 5.501 | 12.2165 | 18.9321
|  | 1522 | 94.4316 | 87.6316 | 80.8317 | 5.5684 | 12.3684 | 19.1683
|  | 1521 | 94.415 | 87.5517 | 80.6884 | 5.585 | 12.4483 | 19.3116
|  | 1520 | 94.4024 | 87.4493 | 80.4962 | 5.5976 | 12.5507 | 19.5038
|  | 1519 | 94.4017 | 87.3534 | 80.3051 | 5.5983 | 12.6466 | 19.6949
|  | 1518 | 94.3347 | 87.2161 | 80.0975 | 5.6653 | 12.7839 | 19.9025
|  | 1517 | 94.2986 | 87.0919 | 79.8851 | 5.7014 | 12.9081 | 20.1149
|  | 1516 | 94.2799 | 86.9869 | 79.6939 | 5.7201 | 13.0131 | 20.3061
|  | 1515 | 94.2754 | 86.8775 | 79.4795 | 5.7246 | 13.1225 | 20.5205
|  | 1514 | 94.2487 | 86.8006 | 79.3524 | 5.7513 | 13.1994 | 20.6476
|  | 1513 | 94.2196 | 86.7027 | 79.1858 | 5.7804 | 13.2973 | 20.8142
|  | 1512 | 94.1856 | 86.5892 | 78.9929 | 5.8144 | 13.4108 | 21.0071
|  | 1511 | 94.143 | 86.463 | 78.783 | 5.857 | 13.537 | 21.217
|  | 1510 | 94.0976 | 86.3384 | 78.5792 | 5.9024 | 13.6616 | 21.4208
|  | 1509 | 94.0131 | 86.1824 | 78.3516 | 5.9869 | 13.8176 | 21.6484
|  | 1508 | 94.0333 | 86.1284 | 78.2236 | 5.9667 | 13.8716 | 21.7764
|  | 1507 | 94.0483 | 86.0668 | 78.0853 | 5.9517 | 13.9332 | 21.9147
|  | 1506 | 94.0204 | 85.9502 | 77.88 | 5.9796 | 14.0498 | 22.12
|  | 1505 | 93.9863 | 85.8325 | 77.6786 | 6.0137 | 14.1675 | 22.3214
|  | 1504 | 93.9766 | 85.7213 | 77.4659 | 6.0234 | 14.2787 | 22.5341
|  | 1503 | 93.961 | 85.6228 | 77.2846 | 6.039 | 14.3772 | 22.7154
|  | 1502 | 93.8892 | 85.5298 | 77.1705 | 6.1108 | 14.4702 | 22.8295
|  | 1501 | 93.8453 | 85.4333 | 77.0212 | 6.1547 | 14.5667 | 22.9788
|  | 1500 | 93.8317 | 85.3432 | 76.8548 | 6.1683 | 14.6568 | 23.1452
|  | 1499 | 93.8339 | 85.2582 | 76.6825 | 6.1661 | 14.7418 | 23.3175
|  | 1498 | 93.802 | 85.148 | 76.4939 | 6.198 | 14.852 | 23.5061
|  | 1497 | 93.713 | 85.0063 | 76.2997 | 6.287 | 14.9937 | 23.7003
|  | 1496 | 93.6564 | 84.8756 | 76.0948 | 6.3436 | 15.1244 | 23.9052
|  | 1495 | 93.6716 | 84.8203 | 75.969 | 6.3284 | 15.1797 | 24.031
|  | 1494 | 93.665 | 84.7821 | 75.8991 | 6.335 | 15.2179 | 24.1009
|  | 1493 | 93.6452 | 84.7126 | 75.7801 | 6.3548 | 15.2874 | 24.2199
|  | 1492 | 93.6277 | 84.6174 | 75.6071 | 6.3723 | 15.3826 | 24.3929
|  | 1491 | 93.6131 | 84.5194 | 75.4257 | 6.3869 | 15.4806 | 24.5743
|  | 1490 | 93.578 | 84.4075 | 75.237 | 6.422 | 15.5925 | 24.763
|  | 1489 | 93.5694 | 84.3246 | 75.0798 | 6.4306 | 15.6754 | 24.9202
|  | 1488 | 93.5511 | 84.2429 | 74.9346 | 6.4489 | 15.7571 | 25.0654
|  | 1487 | 93.5254 | 84.1531 | 74.7808 | 6.4746 | 15.8469 | 25.2192
|  | 1486 | 93.4832 | 84.0521 | 74.6211 | 6.5168 | 15.9479 | 25.3789
|  | 1485 | 93.4484 | 83.96 | 74.4716 | 6.5516 | 16.04 | 25.5284
|  | 1484 | 93.4452 | 83.8861 | 74.3269 | 6.5548 | 16.1139 | 25.6731
|  | 1483 | 93.4096 | 83.7911 | 74.1726 | 6.5904 | 16.2089 | 25.8274
|  | 1482 | 93.3734 | 83.7001 | 74.0267 | 6.6266 | 16.2999 | 25.9733
|  | 1481 | 93.3586 | 83.6199 | 73.8811 | 6.6414 | 16.3801 | 26.1189
|  | 1480 | 93.3395 | 83.5457 | 73.7518 | 6.6605 | 16.4543 | 26.2482
|  | 1479 | 93.3193 | 83.4761 | 73.6329 | 6.6807 | 16.5239 | 26.3671
|  | 1478 | 93.3009 | 83.3889 | 73.4768 | 6.6991 | 16.6111 | 26.5232
|  | 1477 | 93.2606 | 83.3015 | 73.3424 | 6.7394 | 16.6985 | 26.6576
|  | 1476 | 93.2376 | 83.2123 | 73.1871 | 6.7624 | 16.7877 | 26.8129
|  | 1475 | 93.2058 | 83.0955 | 72.9852 | 6.7942 | 16.9045 | 27.0148
|  | 1474 | 93.1616 | 82.993 | 72.8245 | 6.8384 | 17.007 | 27.1755
|  | 1473 | 93.1304 | 82.9183 | 72.7061 | 6.8696 | 17.0817 | 27.2939
|  | 1472 | 93.1249 | 82.8649 | 72.6048 | 6.8751 | 17.1351 | 27.3952
|  | 1471 | 93.1357 | 82.8155 | 72.4953 | 6.8643 | 17.1845 | 27.5047
|  | 1470 | 93.1342 | 82.7522 | 72.3702 | 6.8658 | 17.2478 | 27.6298
|  | 1469 | 93.1221 | 82.6875 | 72.2529 | 6.8779 | 17.3125 | 27.7471
|  | 1468 | 93.0924 | 82.623 | 72.1536 | 6.9076 | 17.377 | 27.8464
|  | 1467 | 93.0565 | 82.5652 | 72.0739 | 6.9435 | 17.4348 | 27.9261
|  | 1466 | 93.0355 | 82.5136 | 71.9917 | 6.9645 | 17.4864 | 28.0083
|  | 1465 | 93.0101 | 82.449 | 71.8878 | 6.9899 | 17.551 | 28.1122
|  | 1464 | 92.959 | 82.3668 | 71.7745 | 7.041 | 17.6332 | 28.2255
|  | 1463 | 92.9314 | 82.2789 | 71.6263 | 7.0686 | 17.7211 | 28.3737
|  | 1462 | 92.9155 | 82.1912 | 71.4669 | 7.0845 | 17.8088 | 28.5331
|  | 1461 | 92.9178 | 82.1327 | 71.3476 | 7.0822 | 17.8673 | 28.6524
|  | 1460 | 92.9177 | 82.0946 | 71.2715 | 7.0823 | 17.9054 | 28.7285
|  | 1459 | 92.8933 | 82.0469 | 71.2005 | 7.1067 | 17.9531 | 28.7995
|  | 1458 | 92.8945 | 82.0006 | 71.1067 | 7.1055 | 17.9994 | 28.8933
|  | 1457 | 92.8994 | 81.9439 | 70.9883 | 7.1006 | 18.0561 | 29.0117
|  | 1456 | 92.8804 | 81.8846 | 70.8889 | 7.1196 | 18.1154 | 29.1111
|  | 1455 | 92.8497 | 81.8552 | 70.8607 | 7.1503 | 18.1448 | 29.1393
|  | 1454 | 92.8465 | 81.8183 | 70.7901 | 7.1535 | 18.1817 | 29.2099
|  | 1453 | 92.8642 | 81.7662 | 70.6682 | 7.1358 | 18.2338 | 29.3318
|  | 1452 | 92.8426 | 81.7058 | 70.569 | 7.1574 | 18.2942 | 29.431
|  | 1451 | 92.8307 | 81.6558 | 70.4808 | 7.1693 | 18.3442 | 29.5192
|  | 1450 | 92.8288 | 81.6156 | 70.4024 | 7.1712 | 18.3844 | 29.5976
|  | 1449 | 92.7994 | 81.5566 | 70.3139 | 7.2006 | 18.4434 | 29.6861
|  | 1448 | 92.7795 | 81.5029 | 70.2263 | 7.2205 | 18.4971 | 29.7737
|  | 1447 | 92.7719 | 81.4757 | 70.1796 | 7.2281 | 18.5243 | 29.8204
|  | 1446 | 92.7811 | 81.462 | 70.1429 | 7.2189 | 18.538 | 29.8571
|  | 1445 | 92.7643 | 81.4219 | 70.0794 | 7.2357 | 18.5781 | 29.9206
|  | 1444 | 92.7462 | 81.3703 | 69.9943 | 7.2538 | 18.6297 | 30.0057
|  | 1443 | 92.7484 | 81.3328 | 69.9171 | 7.2516 | 18.6672 | 30.0829
|  | 1442 | 92.74 | 81.3018 | 69.8637 | 7.26 | 18.6982 | 30.1363
|  | 1441 | 92.7184 | 81.2605 | 69.8027 | 7.2816 | 18.7395 | 30.1973
|  | 1440 | 92.7265 | 81.2377 | 69.7488 | 7.2735 | 18.7623 | 30.2512
|  | 1439 | 92.7398 | 81.2187 | 69.6976 | 7.2602 | 18.7813 | 30.3024
|  | 1438 | 92.7429 | 81.1849 | 69.6269 | 7.2571 | 18.8151 | 30.3731
|  | 1437 | 92.7144 | 81.1405 | 69.5667 | 7.2856 | 18.8595 | 30.4333
|  | 1436 | 92.6675 | 81.0893 | 69.511 | 7.3325 | 18.9107 | 30.489
|  | 1435 | 92.6544 | 81.0429 | 69.4315 | 7.3456 | 18.9571 | 30.5685
|  | 1434 | 92.6393 | 80.9978 | 69.3563 | 7.3607 | 19.0022 | 30.6437
|  | 1433 | 92.6435 | 81.0077 | 69.3719 | 7.3565 | 18.9923 | 30.6281
|  | 1432 | 92.6715 | 81.0378 | 69.4041 | 7.3285 | 18.9622 | 30.5959
|  | 1431 | 92.6939 | 81.0326 | 69.3713 | 7.3061 | 18.9674 | 30.6287
|  | 1430 | 92.7026 | 81.0101 | 69.3176 | 7.2974 | 18.9899 | 30.6824
|  | 1429 | 92.7073 | 80.9913 | 69.2753 | 7.2927 | 19.0087 | 30.7247
|  | 1428 | 92.6935 | 80.9626 | 69.2318 | 7.3065 | 19.0374 | 30.7682
|  | 1427 | 92.7069 | 80.9531 | 69.1994 | 7.2931 | 19.0469 | 30.8006
|  | 1426 | 92.6826 | 80.9255 | 69.1683 | 7.3174 | 19.0745 | 30.8317
|  | 1425 | 92.6671 | 80.9053 | 69.1436 | 7.3329 | 19.0947 | 30.8564
|  | 1424 | 92.6677 | 80.9126 | 69.1575 | 7.3323 | 19.0874 | 30.8425
|  | 1423 | 92.6847 | 80.9296 | 69.1744 | 7.3153 | 19.0704 | 30.8256
|  | 1422 | 92.6788 | 80.906 | 69.1333 | 7.3212 | 19.094 | 30.8667
|  | 1421 | 92.6625 | 80.8804 | 69.0982 | 7.3375 | 19.1196 | 30.9018
|  | 1420 | 92.6895 | 80.8875 | 69.0855 | 7.3105 | 19.1125 | 30.9145
|  | 1419 | 92.7123 | 80.8997 | 69.087 | 7.2877 | 19.1003 | 30.913
|  | 1418 | 92.7078 | 80.8941 | 69.0805 | 7.2922 | 19.1059 | 30.9195
|  | 1417 | 92.6943 | 80.8781 | 69.0619 | 7.3057 | 19.1219 | 30.9381
|  | 1416 | 92.6969 | 80.8742 | 69.0515 | 7.3031 | 19.1258 | 30.9485
|  | 1415 | 92.7999 | 80.9347 | 69.0695 | 7.2001 | 19.0653 | 30.9305
|  | 1414 | 92.8167 | 80.9597 | 69.1027 | 7.1833 | 19.0403 | 30.8973
|  | 1413 | 92.7391 | 80.9404 | 69.1418 | 7.2609 | 19.0596 | 30.8582
|  | 1412 | 92.6893 | 80.9195 | 69.1497 | 7.3107 | 19.0805 | 30.8503
|  | 1411 | 92.6771 | 80.8914 | 69.1056 | 7.3229 | 19.1086 | 30.8944
|  | 1410 | 92.7214 | 80.8833 | 69.0452 | 7.2786 | 19.1167 | 30.9548
|  | 1409 | 92.7649 | 80.9147 | 69.0645 | 7.2351 | 19.0853 | 30.9355
|  | 1408 | 92.7895 | 80.9925 | 69.1955 | 7.2105 | 19.0075 | 30.8045
|  | 1407 | 92.7989 | 81.0328 | 69.2667 | 7.2011 | 18.9672 | 30.7333
|  | 1406 | 92.7827 | 81.0223 | 69.2618 | 7.2173 | 18.9777 | 30.7382
|  | 1405 | 92.7822 | 81.0358 | 69.2893 | 7.2178 | 18.9642 | 30.7107
|  | 1404 | 92.7773 | 81.0503 | 69.3233 | 7.2227 | 18.9497 | 30.6767
|  | 1403 | 92.8125 | 81.0359 | 69.2592 | 7.1875 | 18.9641 | 30.7408
|  | 1402 | 92.8492 | 81.0312 | 69.2133 | 7.1508 | 18.9688 | 30.7867
|  | 1401 | 92.8865 | 81.0961 | 69.3058 | 7.1135 | 18.9039 | 30.6942
|  | 1400 | 92.9287 | 81.2099 | 69.4911 | 7.0713 | 18.7901 | 30.5089
|  | 1399 | 92.8938 | 81.2403 | 69.5867 | 7.1062 | 18.7597 | 30.4133
|  | 1398 | 92.903 | 81.1733 | 69.4436 | 7.097 | 18.8267 | 30.5564
|  | 1397 | 92.9599 | 81.1981 | 69.4363 | 7.0401 | 18.8019 | 30.5637
|  | 1396 | 92.9927 | 81.3101 | 69.6275 | 7.0073 | 18.6899 | 30.3725
|  | 1395 | 92.9869 | 81.4226 | 69.8583 | 7.0131 | 18.5774 | 30.1417
|  | 1394 | 92.941 | 81.4357 | 69.9303 | 7.059 | 18.5643 | 30.0697
|  | 1393 | 92.9782 | 81.3911 | 69.8039 | 7.0218 | 18.6089 | 30.1961
|  | 1392 | 93.0153 | 81.4117 | 69.8081 | 6.9847 | 18.5883 | 30.1919
|  | 1391 | 93.0225 | 81.4624 | 69.9023 | 6.9775 | 18.5376 | 30.0977
|  | 1390 | 93.0363 | 81.4965 | 69.9566 | 6.9637 | 18.5035 | 30.0434
|  | 1389 | 93.0662 | 81.6127 | 70.1592 | 6.9338 | 18.3873 | 29.8408
|  | 1388 | 93.1185 | 81.7164 | 70.3144 | 6.8815 | 18.2836 | 29.6856
|  | 1387 | 93.1416 | 81.7588 | 70.376 | 6.8584 | 18.2412 | 29.624
|  | 1386 | 93.1842 | 81.7454 | 70.3065 | 6.8158 | 18.2546 | 29.6935
|  | 1385 | 93.2071 | 81.7498 | 70.2925 | 6.7929 | 18.2502 | 29.7075
|  | 1384 | 93.203 | 81.7882 | 70.3734 | 6.797 | 18.2118 | 29.6266
|  | 1383 | 93.2007 | 81.867 | 70.5333 | 6.7993 | 18.133 | 29.4667
|  | 1382 | 93.2402 | 81.9639 | 70.6876 | 6.7598 | 18.0361 | 29.3124
|  | 1381 | 93.2328 | 81.9992 | 70.7657 | 6.7672 | 18.0008 | 29.2343
|  | 1380 | 93.388 | 82.1053 | 70.8226 | 6.612 | 17.8947 | 29.1774
|  | 1379 | 93.4286 | 82.1512 | 70.8738 | 6.5714 | 17.8488 | 29.1262
|  | 1378 | 93.3318 | 82.1626 | 70.9934 | 6.6682 | 17.8374 | 29.0066
|  | 1377 | 93.3215 | 82.2115 | 71.1015 | 6.6785 | 17.7885 | 28.8985
|  | 1376 | 93.4 | 82.3341 | 71.2682 | 6.6 | 17.6659 | 28.7318
|  | 1375 | 93.3936 | 82.4378 | 71.482 | 6.6064 | 17.5622 | 28.518
|  | 1374 | 93.4413 | 82.5386 | 71.6359 | 6.5587 | 17.4614 | 28.3641
|  | 1373 | 93.5032 | 82.6263 | 71.7495 | 6.4968 | 17.3737 | 28.2505
|  | 1372 | 93.5682 | 82.6795 | 71.7909 | 6.4318 | 17.3205 | 28.2091
|  | 1371 | 93.5923 | 82.7328 | 71.8734 | 6.4077 | 17.2672 | 28.1266
|  | 1370 | 93.5832 | 82.8367 | 72.0902 | 6.4168 | 17.1633 | 27.9098
|  | 1369 | 93.5733 | 82.8871 | 72.201 | 6.4267 | 17.1129 | 27.799
|  | 1368 | 93.5889 | 82.9406 | 72.2923 | 6.4111 | 17.0594 | 27.7077
|  | 1367 | 93.6856 | 83.0487 | 72.4119 | 6.3144 | 16.9513 | 27.5881
|  | 1366 | 93.7281 | 83.1245 | 72.5208 | 6.2719 | 16.8755 | 27.4792
|  | 1365 | 93.7409 | 83.1565 | 72.5722 | 6.2591 | 16.8435 | 27.4278
|  | 1364 | 93.7981 | 83.2631 | 72.7281 | 6.2019 | 16.7369 | 27.2719
|  | 1363 | 93.8067 | 83.3512 | 72.8957 | 6.1933 | 16.6488 | 27.1043
|  | 1362 | 93.8388 | 83.4576 | 73.0764 | 6.1612 | 16.5424 | 26.9236
|  | 1361 | 93.8641 | 83.5798 | 73.2955 | 6.1359 | 16.4202 | 26.7045
|  | 1360 | 93.8775 | 83.6641 | 73.4507 | 6.1225 | 16.3359 | 26.5493
|  | 1359 | 93.9316 | 83.7519 | 73.5723 | 6.0684 | 16.2481 | 26.4277
|  | 1358 | 93.9823 | 83.8452 | 73.7082 | 6.0177 | 16.1548 | 26.2918
|  | 1357 | 94.0942 | 83.9906 | 73.8871 | 5.9058 | 16.0094 | 26.1129
|  | 1356 | 94.069 | 84.0947 | 74.1203 | 5.931 | 15.9053 | 25.8797
|  | 1355 | 93.9546 | 84.1474 | 74.3403 | 6.0454 | 15.8526 | 25.6597
|  | 1354 | 94.0354 | 84.2893 | 74.5431 | 5.9646 | 15.7107 | 25.4569
|  | 1353 | 94.1079 | 84.411 | 74.714 | 5.8921 | 15.589 | 25.286
|  | 1352 | 94.1541 | 84.5088 | 74.8635 | 5.8459 | 15.4912 | 25.1365
|  | 1351 | 94.2577 | 84.6428 | 75.0278 | 5.7423 | 15.3572 | 24.9722
|  | 1350 | 94.2867 | 84.7689 | 75.2511 | 5.7133 | 15.2311 | 24.7489
|  | 1349 | 94.2809 | 84.864 | 75.4471 | 5.7191 | 15.136 | 24.5529
|  | 1348 | 94.3089 | 84.9776 | 75.6462 | 5.6911 | 15.0224 | 24.3538
|  | 1347 | 94.361 | 85.0971 | 75.8332 | 5.639 | 14.9029 | 24.1668
|  | 1346 | 94.4489 | 85.2489 | 76.0489 | 5.5511 | 14.7511 | 23.9511
|  | 1345 | 94.5102 | 85.382 | 76.2538 | 5.4898 | 14.618 | 23.7462
|  | 1344 | 94.6103 | 85.5446 | 76.479 | 5.3897 | 14.4554 | 23.521
|  | 1343 | 94.604 | 85.6675 | 76.731 | 5.396 | 14.3325 | 23.269
|  | 1342 | 94.5059 | 85.7061 | 76.9063 | 5.4941 | 14.2939 | 23.0937
|  | 1341 | 94.5406 | 85.8055 | 77.0704 | 5.4594 | 14.1945 | 22.9296
|  | 1340 | 94.6416 | 85.9378 | 77.234 | 5.3584 | 14.0622 | 22.766
|  | 1339 | 94.7424 | 86.1154 | 77.4885 | 5.2576 | 13.8846 | 22.5115
|  | 1338 | 94.7708 | 86.2804 | 77.7899 | 5.2292 | 13.7196 | 22.2101
|  | 1337 | 94.8065 | 86.4012 | 77.9958 | 5.1935 | 13.5988 | 22.0042
|  | 1336 | 94.8234 | 86.4919 | 78.1605 | 5.1766 | 13.5081 | 21.8395
|  | 1335 | 94.8175 | 86.6008 | 78.3842 | 5.1825 | 13.3992 | 21.6158
|  | 1334 | 94.8338 | 86.7236 | 78.6135 | 5.1662 | 13.2764 | 21.3865
|  | 1333 | 94.937 | 86.8931 | 78.8491 | 5.063 | 13.1069 | 21.1509
|  | 1332 | 95.0206 | 87.0507 | 79.0807 | 4.9794 | 12.9493 | 20.9193
|  | 1331 | 95.0269 | 87.1803 | 79.3338 | 4.9731 | 12.8197 | 20.6662
|  | 1330 | 95.0827 | 87.306 | 79.5294 | 4.9173 | 12.694 | 20.4706
|  | 1329 | 95.1143 | 87.4771 | 79.8398 | 4.8857 | 12.5229 | 20.1602
|  | 1328 | 95.1338 | 87.608 | 80.0821 | 4.8662 | 12.392 | 19.9179
|  | 1327 | 95.1721 | 87.7532 | 80.3343 | 4.8279 | 12.2468 | 19.6657
|  | 1326 | 95.2366 | 87.8802 | 80.5238 | 4.7634 | 12.1198 | 19.4762
|  | 1325 | 95.2594 | 87.9962 | 80.733 | 4.7406 | 12.0038 | 19.267
|  | 1324 | 95.2317 | 88.1299 | 81.0281 | 4.7683 | 11.8701 | 18.9719
|  | 1323 | 95.2745 | 88.2665 | 81.2585 | 4.7255 | 11.7335 | 18.7415
|  | 1322 | 95.3643 | 88.4444 | 81.5246 | 4.6357 | 11.5556 | 18.4754
|  | 1321 | 95.4776 | 88.6423 | 81.8069 | 4.5224 | 11.3577 | 18.1931
|  | 1320 | 95.5091 | 88.7791 | 82.049 | 4.4909 | 11.2209 | 17.951
|  | 1319 | 95.56 | 88.9508 | 82.3416 | 4.44 | 11.0492 | 17.6584
|  | 1318 | 95.5797 | 89.0987 | 82.6177 | 4.4203 | 10.9013 | 17.3823
|  | 1317 | 95.6097 | 89.2585 | 82.9072 | 4.3903 | 10.7415 | 17.0928
|  | 1316 | 95.6688 | 89.4343 | 83.1998 | 4.3312 | 10.5657 | 16.8002
|  | 1315 | 95.7565 | 89.6193 | 83.482 | 4.2435 | 10.3807 | 16.518
|  | 1314 | 95.7815 | 89.8056 | 83.8296 | 4.2185 | 10.1944 | 16.1704
|  | 1313 | 95.7783 | 89.9467 | 84.1151 | 4.2217 | 10.0533 | 15.8849
|  | 1312 | 95.8577 | 90.1226 | 84.3874 | 4.1423 | 9.8774 | 15.6126
|  | 1311 | 95.9194 | 90.2711 | 84.6227 | 4.0806 | 9.7289 | 15.3773
|  | 1310 | 95.9614 | 90.4085 | 84.8556 | 4.0386 | 9.5915 | 15.1444
|  | 1309 | 95.9913 | 90.5801 | 85.1689 | 4.0087 | 9.4199 | 14.8311
|  | 1308 | 95.9813 | 90.7047 | 85.4281 | 4.0187 | 9.2953 | 14.5719
|  | 1307 | 96.0084 | 90.8681 | 85.7278 | 3.9916 | 9.1319 | 14.2722
|  | 1306 | 96.0803 | 91.0266 | 85.973 | 3.9197 | 8.9734 | 14.027
|  | 1305 | 96.2158 | 91.2996 | 86.3834 | 3.7842 | 8.7004 | 13.6166
|  | 1304 | 96.2801 | 91.4596 | 86.6391 | 3.7199 | 8.5404 | 13.3609
|  | 1303 | 96.2984 | 91.5968 | 86.8953 | 3.7016 | 8.4032 | 13.1047
|  | 1302 | 96.2952 | 91.7374 | 87.1795 | 3.7048 | 8.2626 | 12.8205
|  | 1301 | 96.326 | 91.8905 | 87.455 | 3.674 | 8.1095 | 12.545
|  | 1300 | 96.4453 | 92.0896 | 87.734 | 3.5547 | 7.9104 | 12.266
|  | 1299 | 96.3709 | 92.1823 | 87.9938 | 3.6291 | 7.8177 | 12.0062
|  | 1298 | 96.4046 | 92.403 | 88.4015 | 3.5954 | 7.597 | 11.5985
|  | 1297 | 96.518 | 92.6024 | 88.6867 | 3.482 | 7.3976 | 11.3133
|  | 1296 | 96.5688 | 92.7219 | 88.875 | 3.4312 | 7.2781 | 11.125
|  | 1295 | 96.6059 | 92.8949 | 89.1838 | 3.3941 | 7.1051 | 10.8162
|  | 1294 | 96.6579 | 93.0413 | 89.4247 | 3.3421 | 6.9587 | 10.5753
|  | 1293 | 96.6761 | 93.2103 | 89.7445 | 3.3239 | 6.7897 | 10.2555
|  | 1292 | 96.7 | 93.3494 | 89.9988 | 3.3 | 6.6506 | 10.0012
|  | 1291 | 96.7423 | 93.5042 | 90.2662 | 3.2577 | 6.4958 | 9.7338
|  | 1290 | 96.7553 | 93.6597 | 90.5641 | 3.2447 | 6.3403 | 9.4359
|  | 1289 | 96.7805 | 93.8011 | 90.8217 | 3.2195 | 6.1989 | 9.1783
|  | 1288 | 96.7858 | 93.9367 | 91.0877 | 3.2142 | 6.0633 | 8.9123
|  | 1287 | 96.8018 | 94.1015 | 91.4011 | 3.1982 | 5.8985 | 8.5989
|  | 1286 | 96.8501 | 94.2894 | 91.7286 | 3.1499 | 5.7106 | 8.2714
|  | 1285 | 96.9439 | 94.4851 | 92.0263 | 3.0561 | 5.5149 | 7.9737
|  | 1284 | 96.9711 | 94.6279 | 92.2847 | 3.0289 | 5.3721 | 7.7153
|  | 1283 | 96.9908 | 94.7734 | 92.5559 | 3.0092 | 5.2266 | 7.4441
|  | 1282 | 97.0063 | 94.8699 | 92.7335 | 2.9937 | 5.1301 | 7.2665
|  | 1281 | 97.0418 | 95.0054 | 92.9691 | 2.9582 | 4.9946 | 7.0309
|  | 1280 | 97.0532 | 95.1593 | 93.2655 | 2.9468 | 4.8407 | 6.7345
|  | 1279 | 97.091 | 95.2845 | 93.4781 | 2.909 | 4.7155 | 6.5219
|  | 1278 | 97.1499 | 95.4513 | 93.7528 | 2.8501 | 4.5487 | 6.2472
|  | 1277 | 97.0889 | 95.557 | 94.0251 | 2.9111 | 4.443 | 5.9749
|  | 1276 | 97.1105 | 95.6956 | 94.2807 | 2.8895 | 4.3044 | 5.7193
|  | 1275 | 97.2035 | 95.9041 | 94.6046 | 2.7965 | 4.0959 | 5.3954
|  | 1274 | 97.2164 | 96.044 | 94.8717 | 2.7836 | 3.956 | 5.1283
|  | 1273 | 97.2377 | 96.1633 | 95.0889 | 2.7623 | 3.8367 | 4.9111
|  | 1272 | 97.2619 | 96.293 | 95.3241 | 2.7381 | 3.707 | 4.6759
|  | 1271 | 97.3031 | 96.4064 | 95.5097 | 2.6969 | 3.5936 | 4.4903
|  | 1270 | 97.2735 | 96.4847 | 95.6959 | 2.7265 | 3.5153 | 4.3041
|  | 1269 | 97.2749 | 96.6016 | 95.9283 | 2.7251 | 3.3984 | 4.0717
|  | 1268 | 97.3302 | 96.7001 | 96.0701 | 2.6698 | 3.2999 | 3.9299
|  | 1267 | 97.3642 | 96.81 | 96.2558 | 2.6358 | 3.19 | 3.7442
|  | 1266 | 97.3804 | 96.9064 | 96.4325 | 2.6196 | 3.0936 | 3.5675
|  | 1265 | 97.3939 | 97.036 | 96.6781 | 2.6061 | 2.964 | 3.3219
|  | 1264 | 97.4451 | 97.1499 | 96.8548 | 2.5549 | 2.8501 | 3.1452
|  | 1263 | 97.4176 | 97.2322 | 97.0467 | 2.5824 | 2.7678 | 2.9533
|  | 1262 | 97.3653 | 97.3099 | 97.2544 | 2.6347 | 2.6901 | 2.7456
|  | 1261 | 97.4236 | 97.4136 | 97.4037 | 2.5764 | 2.5864 | 2.5963
|  | 1260 | 97.4826 | 97.501 | 97.5195 | 2.5174 | 2.499 | 2.4805
|  | 1259 | 97.4464 | 97.546 | 97.6456 | 2.5536 | 2.454 | 2.3544
|  | 1258 | 97.4487 | 97.6484 | 97.8481 | 2.5513 | 2.3516 | 2.1519
|  | 1257 | 97.421 | 97.7456 | 98.0702 | 2.579 | 2.2544 | 1.9298
|  | 1256 | 97.419 | 97.7581 | 98.0972 | 2.581 | 2.2419 | 1.9028
|  | 1255 | 97.4528 | 97.8217 | 98.1905 | 2.5472 | 2.1783 | 1.8095
|  | 1254 | 97.4393 | 97.8643 | 98.2893 | 2.5607 | 2.1357 | 1.7107
|  | 1253 | 97.484 | 97.9792 | 98.4744 | 2.516 | 2.0208 | 1.5256
|  | 1252 | 97.5183 | 98.0588 | 98.5992 | 2.4817 | 1.9412 | 1.4008
|  | 1251 | 97.4682 | 98.079 | 98.6898 | 2.5318 | 1.921 | 1.3102
|  | 1250 | 97.5213 | 98.1347 | 98.7482 | 2.4787 | 1.8653 | 1.2518
|  | 1249 | 97.4457 | 98.091 | 98.7362 | 2.5543 | 1.909 | 1.2638
|  | 1248 | 97.4826 | 98.1546 | 98.8265 | 2.5174 | 1.8454 | 1.1735
|  | 1247 | 97.4908 | 98.187 | 98.8833 | 2.5092 | 1.813 | 1.1167
|  | 1246 | 97.5041 | 98.2228 | 98.9415 | 2.4959 | 1.7772 | 1.0585
|  | 1245 | 97.4789 | 98.2329 | 98.9869 | 2.5211 | 1.7671 | 1.0131
|  | 1244 | 97.441 | 98.2372 | 99.0333 | 2.559 | 1.7628 | 0.96671
|  | 1243 | 97.4672 | 98.265 | 99.0627 | 2.5328 | 1.735 | 0.93726
|  | 1242 | 97.4819 | 98.2849 | 99.0879 | 2.5181 | 1.7151 | 0.91206
|  | 1241 | 97.4543 | 98.2826 | 99.1108 | 2.5457 | 1.7174 | 0.88918
|  | 1240 | 97.4215 | 98.256 | 99.0904 | 2.5785 | 1.744 | 0.90956
|  | 1239 | 97.4015 | 98.2108 | 99.0201 | 2.5985 | 1.7892 | 0.97988
|  | 1238 | 97.4102 | 98.2127 | 99.0151 | 2.5898 | 1.7873 | 0.98491
|  | 1237 | 97.4169 | 98.2137 | 99.0105 | 2.5831 | 1.7863 | 0.98954
|  | 1236 | 97.3925 | 98.1769 | 98.9613 | 2.6075 | 1.8231 | 1.0387
|  | 1235 | 97.4568 | 98.2329 | 99.0089 | 2.5432 | 1.7671 | 0.9911
|  | 1234 | 97.4432 | 98.1786 | 98.914 | 2.5568 | 1.8214 | 1.086
|  | 1233 | 97.3683 | 98.1228 | 98.8773 | 2.6317 | 1.8772 | 1.1227
|  | 1232 | 97.3019 | 98.0435 | 98.7851 | 2.6981 | 1.9565 | 1.2149
|  | 1231 | 97.2801 | 97.9784 | 98.6767 | 2.7199 | 2.0216 | 1.3233
|  | 1230 | 97.258 | 97.8697 | 98.4815 | 2.742 | 2.1303 | 1.5185
|  | 1229 | 97.2205 | 97.7859 | 98.3513 | 2.7795 | 2.2141 | 1.6487
|  | 1228 | 97.2277 | 97.7636 | 98.2994 | 2.7723 | 2.2364 | 1.7006
|  | 1227 | 97.2058 | 97.6811 | 98.1564 | 2.7942 | 2.3189 | 1.8436
|  | 1226 | 97.1833 | 97.6178 | 98.0522 | 2.8167 | 2.3822 | 1.9478
|  | 1225 | 97.1534 | 97.5478 | 97.9422 | 2.8466 | 2.4522 | 2.0578
|  | 1224 | 97.1378 | 97.4773 | 97.8168 | 2.8622 | 2.5227 | 2.1832
|  | 1223 | 97.0422 | 97.3275 | 97.6129 | 2.9578 | 2.6725 | 2.3871
|  | 1222 | 97.0026 | 97.1888 | 97.3751 | 2.9974 | 2.8112 | 2.6249
|  | 1221 | 96.9966 | 97.12 | 97.2434 | 3.0034 | 2.88 | 2.7566
|  | 1220 | 96.9945 | 97.037 | 97.0795 | 3.0055 | 2.963 | 2.9205
|  | 1219 | 96.9128 | 96.9434 | 96.974 | 3.0872 | 3.0566 | 3.026
|  | 1218 | 96.9544 | 96.8478 | 96.7412 | 3.0456 | 3.1522 | 3.2588
|  | 1217 | 96.9733 | 96.7386 | 96.504 | 3.0267 | 3.2614 | 3.496
|  | 1216 | 96.9071 | 96.5919 | 96.2767 | 3.0929 | 3.4081 | 3.7233
|  | 1215 | 96.8432 | 96.445 | 96.0468 | 3.1568 | 3.555 | 3.9532
|  | 1214 | 96.7856 | 96.314 | 95.8423 | 3.2144 | 3.686 | 4.1577
|  | 1213 | 96.7107 | 96.1738 | 95.6368 | 3.2893 | 3.8262 | 4.3632
|  | 1212 | 96.6721 | 96.0486 | 95.4251 | 3.3279 | 3.9514 | 4.5749
|  | 1211 | 96.6394 | 95.9252 | 95.211 | 3.3606 | 4.0748 | 4.789
|  | 1210 | 96.5605 | 95.7519 | 94.9434 | 3.4395 | 4.2481 | 5.0566
|  | 1209 | 96.53 | 95.5986 | 94.6671 | 3.47 | 4.4014 | 5.3329
|  | 1208 | 96.5354 | 95.4833 | 94.4313 | 3.4646 | 4.5167 | 5.5687
|  | 1207 | 96.487 | 95.3081 | 94.1292 | 3.513 | 4.6919 | 5.8708
|  | 1206 | 96.4291 | 95.1146 | 93.8001 | 3.5709 | 4.8854 | 6.1999
|  | 1205 | 96.3881 | 94.9487 | 93.5093 | 3.6119 | 5.0513 | 6.4907
|  | 1204 | 96.34 | 94.7883 | 93.2365 | 3.66 | 5.2117 | 6.7635
|  | 1203 | 96.3203 | 94.6256 | 92.931 | 3.6797 | 5.3744 | 7.069
|  | 1202 | 96.1856 | 94.4011 | 92.6166 | 3.8144 | 5.5989 | 7.3834
|  | 1201 | 96.1093 | 94.2477 | 92.3861 | 3.8907 | 5.7523 | 7.6139
|  | 1200 | 96.1742 | 94.1486 | 92.123 | 3.8258 | 5.8514 | 7.877
|  | 1199 | 96.1283 | 93.9436 | 91.759 | 3.8717 | 6.0564 | 8.241
|  | 1198 | 96.0356 | 93.6818 | 91.328 | 3.9644 | 6.3182 | 8.672
|  | 1197 | 95.9783 | 93.4961 | 91.014 | 4.0217 | 6.5039 | 8.986
|  | 1196 | 95.9301 | 93.3273 | 90.7246 | 4.0699 | 6.6727 | 9.2754
|  | 1195 | 95.8203 | 93.1426 | 90.4648 | 4.1797 | 6.8574 | 9.5352
|  | 1194 | 95.8304 | 92.9939 | 90.1574 | 4.1696 | 7.0061 | 9.8426
|  | 1193 | 95.8457 | 92.7779 | 89.7102 | 4.1543 | 7.2221 | 10.2898
|  | 1192 | 95.7498 | 92.5687 | 89.3877 | 4.2502 | 7.4313 | 10.6123
|  | 1191 | 95.7154 | 92.3914 | 89.0675 | 4.2846 | 7.6086 | 10.9325
|  | 1190 | 95.6438 | 92.1719 | 88.7 | 4.3562 | 7.8281 | 11.3
|  | 1189 | 95.5059 | 91.922 | 88.3381 | 4.4941 | 8.078 | 11.6619
|  | 1188 | 95.4722 | 91.728 | 87.9838 | 4.5278 | 8.272 | 12.0162
|  | 1187 | 95.4709 | 91.5602 | 87.6495 | 4.5291 | 8.4398 | 12.3505
|  | 1186 | 95.419 | 91.355 | 87.291 | 4.581 | 8.645 | 12.709
|  | 1185 | 95.4565 | 91.2031 | 86.9498 | 4.5435 | 8.7969 | 13.0502
|  | 1184 | 95.4273 | 91.007 | 86.5866 | 4.5727 | 8.993 | 13.4134
|  | 1183 | 95.3599 | 90.7888 | 86.2176 | 4.6401 | 9.2112 | 13.7824
|  | 1182 | 95.2568 | 90.5632 | 85.8696 | 4.7432 | 9.4368 | 14.1304
|  | 1181 | 95.2218 | 90.3705 | 85.5192 | 4.7782 | 9.6295 | 14.4808
|  | 1180 | 95.1439 | 90.1914 | 85.2389 | 4.8561 | 9.8086 | 14.7611
|  | 1179 | 95.1142 | 90.0225 | 84.9308 | 4.8858 | 9.9775 | 15.0692
|  | 1178 | 95.055 | 89.8136 | 84.5721 | 4.945 | 10.1864 | 15.4279
|  | 1177 | 94.9968 | 89.6048 | 84.2128 | 5.0032 | 10.3952 | 15.7872
|  | 1176 | 94.9362 | 89.3907 | 83.8453 | 5.0638 | 10.6093 | 16.1547
|  | 1175 | 94.8719 | 89.1792 | 83.4865 | 5.1281 | 10.8208 | 16.5135
|  | 1174 | 94.7985 | 88.9348 | 83.071 | 5.2015 | 11.0652 | 16.929
|  | 1173 | 94.7298 | 88.7333 | 82.7368 | 5.2702 | 11.2667 | 17.2632
|  | 1172 | 94.6817 | 88.5692 | 82.4567 | 5.3183 | 11.4308 | 17.5433
|  | 1171 | 94.6521 | 88.3748 | 82.0975 | 5.3479 | 11.6252 | 17.9025
|  | 1170 | 94.5899 | 88.1885 | 81.7871 | 5.4101 | 11.8115 | 18.2129
|  | 1169 | 94.5375 | 87.9833 | 81.429 | 5.4625 | 12.0167 | 18.571
|  | 1168 | 94.4662 | 87.7898 | 81.1134 | 5.5338 | 12.2102 | 18.8866
|  | 1167 | 94.4401 | 87.6091 | 80.7781 | 5.5599 | 12.3909 | 19.2219
|  | 1166 | 94.3987 | 87.4295 | 80.4602 | 5.6013 | 12.5705 | 19.5398
|  | 1165 | 94.3415 | 87.2445 | 80.1474 | 5.6585 | 12.7555 | 19.8526
|  | 1164 | 94.1902 | 87.0108 | 79.8314 | 5.8098 | 12.9892 | 20.1686
|  | 1163 | 94.1802 | 86.8524 | 79.5247 | 5.8198 | 13.1476 | 20.4753
|  | 1162 | 94.2142 | 86.711 | 79.2078 | 5.7858 | 13.289 | 20.7922
|  | 1161 | 94.1682 | 86.5192 | 78.8702 | 5.8318 | 13.4808 | 21.1298
|  | 1160 | 94.1264 | 86.3471 | 78.5677 | 5.8736 | 13.6529 | 21.4323
|  | 1159 | 94.0844 | 86.1659 | 78.2474 | 5.9156 | 13.8341 | 21.7526
|  | 1158 | 94.0208 | 86.0055 | 77.9903 | 5.9792 | 13.9945 | 22.0097
|  | 1157 | 93.9952 | 85.8422 | 77.6892 | 6.0048 | 14.1578 | 22.3108
|  | 1156 | 93.9225 | 85.6555 | 77.3885 | 6.0775 | 14.3445 | 22.6115
|  | 1155 | 93.8433 | 85.4395 | 77.0357 | 6.1567 | 14.5605 | 22.9643
|  | 1154 | 93.7886 | 85.2275 | 76.6664 | 6.2114 | 14.7725 | 23.3336
|  | 1153 | 93.7603 | 85.0669 | 76.3736 | 6.2397 | 14.9331 | 23.6264
|  | 1152 | 93.7168 | 84.8986 | 76.0803 | 6.2832 | 15.1014 | 23.9197
|  | 1151 | 93.6333 | 84.7205 | 75.8076 | 6.3667 | 15.2795 | 24.1924
|  | 1150 | 93.6154 | 84.5792 | 75.5429 | 6.3846 | 15.4208 | 24.4571
|  | 1149 | 93.5742 | 84.4314 | 75.2886 | 6.4258 | 15.5686 | 24.7114
|  | 1148 | 93.5267 | 84.2731 | 75.0196 | 6.4733 | 15.7269 | 24.9804
|  | 1147 | 93.4843 | 84.1224 | 74.7606 | 6.5157 | 15.8776 | 25.2394
|  | 1146 | 93.463 | 83.9813 | 74.4996 | 6.537 | 16.0187 | 25.5004
|  | 1145 | 93.4301 | 83.847 | 74.2639 | 6.5699 | 16.153 | 25.7361
|  | 1144 | 93.3861 | 83.7153 | 74.0445 | 6.6139 | 16.2847 | 25.9555
|  | 1143 | 93.3788 | 83.5636 | 73.7484 | 6.6212 | 16.4364 | 26.2516
|  | 1142 | 93.3076 | 83.4157 | 73.5238 | 6.6924 | 16.5843 | 26.4762
|  | 1141 | 93.2762 | 83.2886 | 73.301 | 6.7238 | 16.7114 | 26.699
|  | 1140 | 93.2848 | 83.1819 | 73.079 | 6.7152 | 16.8181 | 26.921
|  | 1139 | 93.2292 | 83.0431 | 72.857 | 6.7708 | 16.9569 | 27.143
|  | 1138 | 93.1717 | 82.9156 | 72.6594 | 6.8283 | 17.0844 | 27.3406
|  | 1137 | 93.1477 | 82.8017 | 72.4557 | 6.8523 | 17.1983 | 27.5443
|  | 1136 | 93.1029 | 82.6838 | 72.2647 | 6.8971 | 17.3162 | 27.7353
|  | 1135 | 93.0785 | 82.5784 | 72.0783 | 6.9215 | 17.4216 | 27.9217
|  | 1134 | 93.0519 | 82.4857 | 71.9195 | 6.9481 | 17.5143 | 28.0805
|  | 1133 | 93.0279 | 82.3648 | 71.7017 | 6.9721 | 17.6352 | 28.2983
|  | 1132 | 92.9779 | 82.2393 | 71.5007 | 7.0221 | 17.7607 | 28.4993
|  | 1131 | 92.9571 | 82.1434 | 71.3297 | 7.0429 | 17.8566 | 28.6703
|  | 1130 | 92.9149 | 82.0376 | 71.1604 | 7.0851 | 17.9624 | 28.8396
|  | 1129 | 92.9357 | 81.9739 | 71.0121 | 7.0643 | 18.0261 | 28.9879
|  | 1128 | 92.9836 | 81.9243 | 70.8651 | 7.0164 | 18.0757 | 29.1349
|  | 1127 | 92.936 | 81.8281 | 70.7202 | 7.064 | 18.1719 | 29.2798
|  | 1126 | 92.8813 | 81.7387 | 70.5961 | 7.1187 | 18.2613 | 29.4039
|  | 1125 | 92.8642 | 81.6566 | 70.4489 | 7.1358 | 18.3434 | 29.5511
|  | 1124 | 92.8496 | 81.5692 | 70.2888 | 7.1504 | 18.4308 | 29.7112
|  | 1123 | 92.8608 | 81.5225 | 70.1842 | 7.1392 | 18.4775 | 29.8158
|  | 1122 | 92.8492 | 81.4618 | 70.0745 | 7.1508 | 18.5382 | 29.9255
|  | 1121 | 92.7658 | 81.3265 | 69.8872 | 7.2342 | 18.6735 | 30.1128
|  | 1120 | 92.7711 | 81.2823 | 69.7935 | 7.2289 | 18.7177 | 30.2065
|  | 1119 | 92.8065 | 81.2632 | 69.7199 | 7.1935 | 18.7368 | 30.2801
|  | 1118 | 92.8037 | 81.2026 | 69.6015 | 7.1963 | 18.7974 | 30.3985
|  | 1117 | 92.7911 | 81.1555 | 69.5199 | 7.2089 | 18.8445 | 30.4801
|  | 1116 | 92.7799 | 81.1182 | 69.4565 | 7.2201 | 18.8818 | 30.5435
|  | 1115 | 92.7708 | 81.0873 | 69.4038 | 7.2292 | 18.9127 | 30.5962
|  | 1114 | 92.7681 | 81.0495 | 69.331 | 7.2319 | 18.9505 | 30.669
|  | 1113 | 92.7643 | 81.014 | 69.2636 | 7.2357 | 18.986 | 30.7364
|  | 1112 | 92.7788 | 80.9964 | 69.2139 | 7.2212 | 19.0036 | 30.7861
|  | 1111 | 92.7833 | 80.9783 | 69.1732 | 7.2167 | 19.0217 | 30.8268
|  | 1110 | 92.7611 | 80.9358 | 69.1105 | 7.2389 | 19.0642 | 30.8895
|  | 1109 | 92.7842 | 80.9337 | 69.0832 | 7.2158 | 19.0663 | 30.9168
|  | 1108 | 92.8137 | 80.9478 | 69.0819 | 7.1863 | 19.0522 | 30.9181
|  | 1107 | 92.7887 | 80.917 | 69.0454 | 7.2113 | 19.083 | 30.9546
|  | 1106 | 92.7758 | 80.8803 | 68.9848 | 7.2242 | 19.1197 | 31.0152
|  | 1105 | 92.7976 | 80.8965 | 68.9955 | 7.2024 | 19.1035 | 31.0045
|  | 1104 | 92.8327 | 80.9204 | 69.0081 | 7.1673 | 19.0796 | 30.9919
|  | 1103 | 92.8269 | 80.9155 | 69.0042 | 7.1731 | 19.0845 | 30.9958
|  | 1102 | 92.8168 | 80.9107 | 69.0045 | 7.1832 | 19.0893 | 30.9955
|  | 1101 | 92.8356 | 80.9286 | 69.0216 | 7.1644 | 19.0714 | 30.9784
|  | 1100 | 93.614 | 81.3372 | 69.0603 | 6.386 | 18.6628 | 30.9397
|  | 1099 | 93.6678 | 81.3901 | 69.1124 | 6.3322 | 18.6099 | 30.8876
|  | 1098 | 93.704 | 81.4346 | 69.1651 | 6.296 | 18.5654 | 30.8349
|  | 1097 | 93.8186 | 81.4984 | 69.1781 | 6.1814 | 18.5016 | 30.8219
|  | 1096 | 93.8862 | 81.5454 | 69.2045 | 6.1138 | 18.4546 | 30.7955
|  | 1095 | 93.8113 | 81.539 | 69.2667 | 6.1887 | 18.461 | 30.7333
|  | 1094 | 93.7834 | 81.5573 | 69.3311 | 6.2166 | 18.4427 | 30.6689
|  | 1093 | 93.8186 | 81.6064 | 69.3941 | 6.1814 | 18.3936 | 30.6059
|  | 1092 | 93.8988 | 81.6957 | 69.4927 | 6.1012 | 18.3043 | 30.5073
|  | 1091 | 93.9882 | 81.7938 | 69.5994 | 6.0118 | 18.2062 | 30.4006
|  | 1090 | 94.0199 | 81.8805 | 69.741 | 5.9801 | 18.1195 | 30.259
|  | 1089 | 94.165 | 82.0128 | 69.8606 | 5.835 | 17.9872 | 30.1394
|  | 1088 | 94.2543 | 82.078 | 69.9017 | 5.7457 | 17.922 | 30.0983
|  | 1087 | 94.2021 | 82.0926 | 69.983 | 5.7979 | 17.9074 | 30.017
|  | 1086 | 94.1885 | 82.1573 | 70.1261 | 5.8115 | 17.8427 | 29.8739
|  | 1085 | 94.2402 | 82.2584 | 70.2766 | 5.7598 | 17.7416 | 29.7234
|  | 1084 | 94.3189 | 82.3642 | 70.4096 | 5.6811 | 17.6358 | 29.5904
|  | 1083 | 94.3709 | 82.4821 | 70.5934 | 5.6291 | 17.5179 | 29.4066
|  | 1082 | 94.4734 | 82.6265 | 70.7796 | 5.5266 | 17.3735 | 29.2204
|  | 1081 | 94.5673 | 82.7373 | 70.9072 | 5.4327 | 17.2627 | 29.0928
|  | 1080 | 94.5709 | 82.8176 | 71.0643 | 5.4291 | 17.1824 | 28.9357
|  | 1079 | 94.5464 | 82.9006 | 71.2549 | 5.4536 | 17.0994 | 28.7451
|  | 1078 | 94.5836 | 83.012 | 71.4403 | 5.4164 | 16.988 | 28.5597
|  | 1077 | 94.5875 | 83.1191 | 71.6506 | 5.4125 | 16.8809 | 28.3494
|  | 1076 | 94.6795 | 83.2739 | 71.8683 | 5.3205 | 16.7261 | 28.1317
|  | 1075 | 94.805 | 83.4559 | 72.1068 | 5.195 | 16.5441 | 27.8932
|  | 1074 | 94.8948 | 83.6273 | 72.3598 | 5.1052 | 16.3727 | 27.6402
|  | 1073 | 94.8356 | 83.6958 | 72.5559 | 5.1644 | 16.3042 | 27.4441
|  | 1072 | 94.8945 | 83.8301 | 72.7657 | 5.1055 | 16.1699 | 27.2343
|  | 1071 | 94.9299 | 83.9756 | 73.0213 | 5.0701 | 16.0244 | 26.9787
|  | 1070 | 94.995 | 84.1389 | 73.2829 | 5.005 | 15.8611 | 26.7171
|  | 1069 | 95.1108 | 84.3333 | 73.5558 | 4.8892 | 15.6667 | 26.4442
|  | 1068 | 95.2484 | 84.5406 | 73.8327 | 4.7516 | 15.4594 | 26.1673
|  | 1067 | 95.3054 | 84.7089 | 74.1124 | 4.6946 | 15.2911 | 25.8876
|  | 1066 | 95.2933 | 84.8706 | 74.4479 | 4.7067 | 15.1294 | 25.5521
|  | 1065 | 95.3052 | 85.027 | 74.7489 | 4.6948 | 14.973 | 25.2511
|  | 1064 | 95.3141 | 85.1415 | 74.9688 | 4.6859 | 14.8585 | 25.0312
|  | 1063 | 95.4334 | 85.3373 | 75.2411 | 4.5666 | 14.6627 | 24.7589
|  | 1062 | 95.4487 | 85.5043 | 75.5598 | 4.5513 | 14.4957 | 24.4402
|  | 1061 | 95.5653 | 85.7322 | 75.8992 | 4.4347 | 14.2678 | 24.1008
|  | 1060 | 95.6176 | 85.9302 | 76.2428 | 4.3824 | 14.0698 | 23.7572
|  | 1059 | 95.6678 | 86.1318 | 76.5958 | 4.3322 | 13.8682 | 23.4042
|  | 1058 | 95.7563 | 86.3569 | 76.9576 | 4.2437 | 13.6431 | 23.0424
|  | 1057 | 95.9073 | 86.6168 | 77.3262 | 4.0927 | 13.3832 | 22.6738
|  | 1056 | 95.9652 | 86.8139 | 77.6626 | 4.0348 | 13.1861 | 22.3374
|  | 1055 | 95.9521 | 86.9522 | 77.9523 | 4.0479 | 13.0478 | 22.0477
|  | 1054 | 95.9681 | 87.122 | 78.2759 | 4.0319 | 12.878 | 21.7241
|  | 1053 | 96.015 | 87.3259 | 78.6368 | 3.985 | 12.6741 | 21.3632
|  | 1052 | 96.0943 | 87.5618 | 79.0293 | 3.9057 | 12.4382 | 20.9707
|  | 1051 | 96.1584 | 87.8016 | 79.4447 | 3.8416 | 12.1984 | 20.5553
|  | 1050 | 96.1962 | 88.0152 | 79.8342 | 3.8038 | 11.9848 | 20.1658
|  | 1049 | 96.3369 | 88.2918 | 80.2467 | 3.6631 | 11.7082 | 19.7533
|  | 1048 | 96.4509 | 88.5556 | 80.6604 | 3.5491 | 11.4444 | 19.3396
|  | 1047 | 96.3934 | 88.708 | 81.0225 | 3.6066 | 11.292 | 18.9775
|  | 1046 | 96.4417 | 88.9364 | 81.4311 | 3.5583 | 11.0636 | 18.5689
|  | 1045 | 96.473 | 89.1652 | 81.8574 | 3.527 | 10.8348 | 18.1426
|  | 1044 | 96.52 | 89.3964 | 82.2728 | 3.48 | 10.6036 | 17.7272
|  | 1043 | 96.7058 | 89.731 | 82.7562 | 3.2942 | 10.269 | 17.2438
|  | 1042 | 96.7353 | 89.978 | 83.2207 | 3.2647 | 10.022 | 16.7793
|  | 1041 | 96.6708 | 90.1373 | 83.6039 | 3.3292 | 9.8627 | 16.3961
|  | 1040 | 96.7216 | 90.3858 | 84.0501 | 3.2784 | 9.6142 | 15.9499
|  | 1039 | 96.7743 | 90.6445 | 84.5147 | 3.2257 | 9.3555 | 15.4853
|  | 1038 | 96.816 | 90.8928 | 84.9696 | 3.184 | 9.1072 | 15.0304
|  | 1037 | 96.9376 | 91.1746 | 85.4117 | 3.0624 | 8.8254 | 14.5883
|  | 1036 | 97.0085 | 91.4546 | 85.9007 | 2.9915 | 8.5454 | 14.0993
|  | 1035 | 97.0081 | 91.6902 | 86.3723 | 2.9919 | 8.3098 | 13.6277
|  | 1034 | 96.9535 | 91.8789 | 86.8044 | 3.0465 | 8.1211 | 13.1956
|  | 1033 | 97.0093 | 92.1225 | 87.2357 | 2.9907 | 7.8775 | 12.7643
|  | 1032 | 97.1191 | 92.4058 | 87.6924 | 2.8809 | 7.5942 | 12.3076
|  | 1031 | 97.2186 | 92.6908 | 88.163 | 2.7814 | 7.3092 | 11.837
|  | 1030 | 97.2278 | 92.962 | 88.6962 | 2.7722 | 7.038 | 11.3038
|  | 1029 | 97.2667 | 93.2165 | 89.1662 | 2.7333 | 6.7835 | 10.8338
|  | 1028 | 97.2156 | 93.4065 | 89.5973 | 2.7844 | 6.5935 | 10.4027
|  | 1027 | 97.3015 | 93.6616 | 90.0218 | 2.6985 | 6.3384 | 9.9782
|  | 1026 | 97.3819 | 93.9178 | 90.4538 | 2.6181 | 6.0822 | 9.5462
|  | 1025 | 97.408 | 94.1496 | 90.8911 | 2.592 | 5.8504 | 9.1089
|  | 1024 | 97.4193 | 94.3874 | 91.3555 | 2.5807 | 5.6126 | 8.6445
|  | 1023 | 97.4068 | 94.6073 | 91.8077 | 2.5932 | 5.3927 | 8.1923
|  | 1022 | 97.4054 | 94.804 | 92.2026 | 2.5946 | 5.196 | 7.7974
|  | 1021 | 97.451 | 95.0249 | 92.5989 | 2.549 | 4.9751 | 7.4011
|  | 1020 | 97.4981 | 95.2626 | 93.0272 | 2.5019 | 4.7374 | 6.9728
|  | 1019 | 97.4981 | 95.4577 | 93.4173 | 2.5019 | 4.5423 | 6.5827
|  | 1018 | 97.5043 | 95.6725 | 93.8407 | 2.4957 | 4.3275 | 6.1593
|  | 1017 | 97.5233 | 95.8619 | 94.2006 | 2.4767 | 4.1381 | 5.7994
|  | 1016 | 97.5048 | 96.0119 | 94.519 | 2.4952 | 3.9881 | 5.481
|  | 1015 | 97.5999 | 96.2289 | 94.858 | 2.4001 | 3.7711 | 5.142
|  | 1014 | 97.6242 | 96.4259 | 95.2276 | 2.3758 | 3.5741 | 4.7724
|  | 1013 | 97.6276 | 96.5898 | 95.552 | 2.3724 | 3.4102 | 4.448
|  | 1012 | 97.6197 | 96.7678 | 95.916 | 2.3803 | 3.2322 | 4.084
|  | 1011 | 97.5951 | 96.9165 | 96.2378 | 2.4049 | 3.0835 | 3.7622
|  | 1010 | 97.5604 | 97.0168 | 96.4731 | 2.4396 | 2.9832 | 3.5269
|  | 1009 | 97.6352 | 97.1927 | 96.7502 | 2.3648 | 2.8073 | 3.2498
|  | 1008 | 97.6606 | 97.3671 | 97.0736 | 2.3394 | 2.6329 | 2.9264
|  | 1007 | 97.608 | 97.4809 | 97.3539 | 2.392 | 2.5191 | 2.6461
|  | 1006 | 97.546 | 97.569 | 97.592 | 2.454 | 2.431 | 2.408
|  | 1005 | 97.5316 | 97.641 | 97.7505 | 2.4684 | 2.359 | 2.2495
|  | 1004 | 97.5989 | 97.7655 | 97.9321 | 2.4011 | 2.2345 | 2.0679
|  | 1003 | 97.5815 | 97.8721 | 98.1626 | 2.4185 | 2.1279 | 1.8374
|  | 1002 | 97.4954 | 97.9133 | 98.3313 | 2.5046 | 2.0867 | 1.6687
|  | 1001 | 97.4352 | 97.9243 | 98.4135 | 2.5648 | 2.0757 | 1.5865
|  | 1000 | 97.4093 | 97.9807 | 98.552 | 2.5907 | 2.0193 | 1.448
|  | 999 | 97.4604 | 98.0816 | 98.7028 | 2.5396 | 1.9184 | 1.2972
|  | 998 | 97.4068 | 98.1205 | 98.8342 | 2.5932 | 1.8795 | 1.1658
|  | 997 | 97.3354 | 98.1071 | 98.8788 | 2.6646 | 1.8929 | 1.1212
|  | 996 | 97.3303 | 98.1223 | 98.9143 | 2.6697 | 1.8777 | 1.0857
|  | 995 | 97.326 | 98.128 | 98.93 | 2.674 | 1.872 | 1.07
|  | 994 | 97.304 | 98.1018 | 98.8996 | 2.696 | 1.8982 | 1.1004
|  | 993 | 97.2116 | 98.0402 | 98.8688 | 2.7884 | 1.9598 | 1.1312
|  | 992 | 97.1232 | 97.9617 | 98.8003 | 2.8768 | 2.0383 | 1.1997
|  | 991 | 97.1635 | 97.9915 | 98.8196 | 2.8365 | 2.0085 | 1.1804
|  | 990 | 97.1205 | 97.9578 | 98.7951 | 2.8795 | 2.0422 | 1.2049
|  | 989 | 97.0147 | 97.8324 | 98.65 | 2.9853 | 2.1676 | 1.35
|  | 988 | 96.9563 | 97.7066 | 98.4569 | 3.0437 | 2.2934 | 1.5431
|  | 987 | 96.9319 | 97.6061 | 98.2804 | 3.0681 | 2.3939 | 1.7196
|  | 986 | 96.9246 | 97.4786 | 98.0326 | 3.0754 | 2.5214 | 1.9674
|  | 985 | 96.8037 | 97.3384 | 97.873 | 3.1963 | 2.6616 | 2.127
|  | 984 | 96.7444 | 97.2021 | 97.6598 | 3.2556 | 2.7979 | 2.3402
|  | 983 | 96.7667 | 97.0975 | 97.4283 | 3.2333 | 2.9025 | 2.5717
|  | 982 | 96.7078 | 96.9484 | 97.1891 | 3.2922 | 3.0516 | 2.8109
|  | 981 | 96.5996 | 96.7272 | 96.8549 | 3.4004 | 3.2728 | 3.1451
|  | 980 | 96.5304 | 96.5514 | 96.5724 | 3.4696 | 3.4486 | 3.4276
|  | 979 | 96.5571 | 96.4328 | 96.3085 | 3.4429 | 3.5672 | 3.6915
|  | 978 | 96.528 | 96.2532 | 95.9785 | 3.472 | 3.7468 | 4.0215
|  | 977 | 96.3968 | 95.9798 | 95.5629 | 3.6032 | 4.0202 | 4.4371
|  | 976 | 96.3256 | 95.7609 | 95.1962 | 3.6744 | 4.2391 | 4.8038
|  | 975 | 96.3137 | 95.5781 | 94.8426 | 3.6863 | 4.4219 | 5.1574
|  | 974 | 96.2365 | 95.3247 | 94.4129 | 3.7635 | 4.6753 | 5.5871
|  | 973 | 96.1917 | 95.0947 | 93.9977 | 3.8083 | 4.9053 | 6.0023
|  | 972 | 96.165 | 94.8678 | 93.5706 | 3.835 | 5.1322 | 6.4294
|  | 971 | 96.0183 | 94.6036 | 93.1888 | 3.9817 | 5.3964 | 6.8112
|  | 970 | 95.891 | 94.3103 | 92.7296 | 4.109 | 5.6897 | 7.2704
|  | 969 | 95.8881 | 94.1014 | 92.3147 | 4.1119 | 5.8986 | 7.6853
|  | 968 | 95.8287 | 93.8237 | 91.8187 | 4.1713 | 6.1763 | 8.1813
|  | 967 | 95.7007 | 93.5 | 91.2993 | 4.2993 | 6.5 | 8.7007
|  | 966 | 95.6834 | 93.235 | 90.7866 | 4.3166 | 6.765 | 9.2134
|  | 965 | 95.6154 | 92.9651 | 90.3148 | 4.3846 | 7.0349 | 9.6852
|  | 964 | 95.4786 | 92.6527 | 89.8267 | 4.5214 | 7.3473 | 10.1733
|  | 963 | 95.4554 | 92.3757 | 89.296 | 4.5446 | 7.6243 | 10.704
|  | 962 | 95.4151 | 92.0936 | 88.7721 | 4.5849 | 7.9064 | 11.2279
|  | 961 | 95.331 | 91.794 | 88.257 | 4.669 | 8.206 | 11.743
|  | 960 | 95.2318 | 91.4707 | 87.7096 | 4.7682 | 8.5293 | 12.2904
|  | 959 | 95.109 | 91.1263 | 87.1436 | 4.891 | 8.8737 | 12.8564
|  | 958 | 95.0357 | 90.7966 | 86.5574 | 4.9643 | 9.2034 | 13.4426
|  | 957 | 95.0193 | 90.5313 | 86.0432 | 4.9807 | 9.4687 | 13.9568
|  | 956 | 94.978 | 90.2563 | 85.5346 | 5.022 | 9.7437 | 14.4654
|  | 955 | 94.8536 | 89.9169 | 84.9803 | 5.1464 | 10.0831 | 15.0197
|  | 954 | 94.7334 | 89.5505 | 84.3677 | 5.2666 | 10.4495 | 15.6323
|  | 953 | 94.662 | 89.2591 | 83.8563 | 5.338 | 10.7409 | 16.1437
|  | 952 | 94.5872 | 88.9716 | 83.356 | 5.4128 | 11.0284 | 16.644
|  | 951 | 94.5652 | 88.6831 | 82.801 | 5.4348 | 11.3169 | 17.199
|  | 950 | 94.5339 | 88.3891 | 82.2443 | 5.4661 | 11.6109 | 17.7557
|  | 949 | 94.3823 | 88.0348 | 81.6872 | 5.6177 | 11.9652 | 18.3128
|  | 948 | 94.2568 | 87.7157 | 81.1746 | 5.7432 | 12.2843 | 18.8254
|  | 947 | 94.2673 | 87.4891 | 80.711 | 5.7327 | 12.5109 | 19.289
|  | 946 | 94.2752 | 87.2531 | 80.231 | 5.7248 | 12.7469 | 19.769
|  | 945 | 94.2277 | 86.9534 | 79.6791 | 5.7723 | 13.0466 | 20.3209
|  | 944 | 94.1446 | 86.6569 | 79.1691 | 5.8554 | 13.3431 | 20.8309
|  | 943 | 94.0414 | 86.4084 | 78.7754 | 5.9586 | 13.5916 | 21.2246
|  | 942 | 93.9827 | 86.1287 | 78.2747 | 6.0173 | 13.8713 | 21.7253
|  | 941 | 93.9727 | 85.8852 | 77.7976 | 6.0273 | 14.1148 | 22.2024
|  | 940 | 93.9752 | 85.6541 | 77.3329 | 6.0248 | 14.3459 | 22.6671
|  | 939 | 93.9149 | 85.4159 | 76.917 | 6.0851 | 14.5841 | 23.083
|  | 938 | 93.8073 | 85.1815 | 76.5556 | 6.1927 | 14.8185 | 23.4444
|  | 937 | 93.7777 | 84.9288 | 76.0799 | 6.2223 | 15.0712 | 23.9201
|  | 936 | 93.7701 | 84.6702 | 75.5702 | 6.2299 | 15.3298 | 24.4298
|  | 935 | 93.7406 | 84.4541 | 75.1676 | 6.2594 | 15.5459 | 24.8324
|  | 934 | 93.7188 | 84.2863 | 74.8537 | 6.2812 | 15.7137 | 25.1463
|  | 933 | 93.6471 | 84.048 | 74.4488 | 6.3529 | 15.952 | 25.5512
|  | 932 | 93.6207 | 83.8319 | 74.0431 | 6.3793 | 16.1681 | 25.9569
|  | 931 | 93.6629 | 83.6756 | 73.6883 | 6.3371 | 16.3244 | 26.3117
|  | 930 | 93.6286 | 83.5092 | 73.3897 | 6.3714 | 16.4908 | 26.6103
|  | 929 | 93.5208 | 83.2886 | 73.0565 | 6.4792 | 16.7114 | 26.9435
|  | 928 | 93.4747 | 83.0931 | 72.7115 | 6.5253 | 16.9069 | 27.2885
|  | 927 | 93.5122 | 82.9766 | 72.441 | 6.4878 | 17.0234 | 27.559
|  | 926 | 93.5033 | 82.8144 | 72.1256 | 6.4967 | 17.1856 | 27.8744
|  | 925 | 93.4135 | 82.593 | 71.7725 | 6.5865 | 17.407 | 28.2275
|  | 924 | 93.3803 | 82.455 | 71.5298 | 6.6197 | 17.545 | 28.4702
|  | 923 | 93.384 | 82.314 | 71.2439 | 6.616 | 17.686 | 28.7561
|  | 922 | 93.3732 | 82.1493 | 70.9253 | 6.6268 | 17.8507 | 29.0747
|  | 921 | 93.3889 | 82.0577 | 70.7264 | 6.6111 | 17.9423 | 29.2736
|  | 920 | 93.3867 | 81.9873 | 70.5878 | 6.6133 | 18.0127 | 29.4122
|  | 919 | 93.397 | 81.9099 | 70.4229 | 6.603 | 18.0901 | 29.5771
|  | 918 | 93.4105 | 81.7966 | 70.1826 | 6.5895 | 18.2034 | 29.8174
|  | 917 | 93.3811 | 81.6609 | 69.9406 | 6.6189 | 18.3391 | 30.0594
|  | 916 | 93.3792 | 81.5449 | 69.7106 | 6.6208 | 18.4551 | 30.2894
|  | 915 | 93.423 | 81.5418 | 69.6606 | 6.577 | 18.4582 | 30.3394
|  | 914 | 93.4637 | 81.4827 | 69.5016 | 6.5363 | 18.5173 | 30.4984
|  | 913 | 93.4799 | 81.4111 | 69.3423 | 6.5201 | 18.5889 | 30.6577
|  | 912 | 93.5411 | 81.3776 | 69.2142 | 6.4589 | 18.6224 | 30.7858
|  | 911 | 93.5628 | 81.355 | 69.1471 | 6.4372 | 18.645 | 30.8529
|  | 910 | 93.5279 | 81.3156 | 69.1034 | 6.4721 | 18.6844 | 30.8966
|  | 909 | 93.5501 | 81.2752 | 69.0003 | 6.4499 | 18.7248 | 30.9997
|  | 908 | 93.64 | 81.3012 | 68.9624 | 6.36 | 18.6988 | 31.0376
|  | 907 | 93.7302 | 81.3205 | 68.9107 | 6.2698 | 18.6795 | 31.0893
|  | 906 | 93.7882 | 81.3704 | 68.9527 | 6.2118 | 18.6296 | 31.0473
|  | 905 | 93.8177 | 81.3877 | 68.9577 | 6.1823 | 18.6123 | 31.0423
|  | 904 | 93.8535 | 81.401 | 68.9485 | 6.1465 | 18.599 | 31.0515
|  | 903 | 93.903 | 81.4389 | 68.9748 | 6.097 | 18.5611 | 31.0252
|  | 902 | 93.9492 | 81.4814 | 69.0135 | 6.0508 | 18.5186 | 30.9865
|  | 901 | 94.0297 | 81.5936 | 69.1574 | 5.9703 | 18.4064 | 30.8426
|  | 900 | 94.0995 | 81.6725 | 69.2454 | 5.9005 | 18.3275 | 30.7546
|  | 899 | 94.1314 | 81.7281 | 69.3249 | 5.8686 | 18.2719 | 30.6751
|  | 898 | 94.1473 | 81.7719 | 69.3965 | 5.8527 | 18.2281 | 30.6035
|  | 897 | 94.2284 | 81.8558 | 69.4831 | 5.7716 | 18.1442 | 30.5169
|  | 896 | 94.3832 | 82.0121 | 69.641 | 5.6168 | 17.9879 | 30.359
|  | 895 | 94.4905 | 82.1207 | 69.751 | 5.5095 | 17.8793 | 30.249
|  | 894 | 94.5059 | 82.2193 | 69.9327 | 5.4941 | 17.7807 | 30.0673
|  | 893 | 94.4866 | 82.3211 | 70.1556 | 5.5134 | 17.6789 | 29.8444
|  | 892 | 94.5336 | 82.4813 | 70.4291 | 5.4664 | 17.5187 | 29.5709
|  | 891 | 94.6084 | 82.6282 | 70.6481 | 5.3916 | 17.3718 | 29.3519
|  | 890 | 94.6697 | 82.7588 | 70.8479 | 5.3303 | 17.2412 | 29.1521
|  | 889 | 94.765 | 82.8937 | 71.0224 | 5.235 | 17.1063 | 28.9776
|  | 888 | 94.9086 | 83.1143 | 71.32 | 5.0914 | 16.8857 | 28.68
|  | 887 | 95.0242 | 83.3401 | 71.656 | 4.9758 | 16.6599 | 28.344
|  | 886 | 95.1388 | 83.5688 | 71.9988 | 4.8612 | 16.4312 | 28.0012
|  | 885 | 95.2501 | 83.7765 | 72.3028 | 4.7499 | 16.2235 | 27.6972
|  | 884 | 95.3243 | 83.9679 | 72.6114 | 4.6757 | 16.0321 | 27.3886
|  | 883 | 95.4069 | 84.1945 | 72.9821 | 4.5931 | 15.8055 | 27.0179
|  | 882 | 95.4849 | 84.4302 | 73.3754 | 4.5151 | 15.5698 | 26.6246
|  | 881 | 95.5632 | 84.6602 | 73.7572 | 4.4368 | 15.3398 | 26.2428
|  | 880 | 95.6339 | 84.9356 | 74.2373 | 4.3661 | 15.0644 | 25.7627
|  | 879 | 95.7222 | 85.187 | 74.6518 | 4.2778 | 14.813 | 25.3482
|  | 878 | 95.8234 | 85.4659 | 75.1084 | 4.1766 | 14.5341 | 24.8916
|  | 877 | 95.8935 | 85.7211 | 75.5487 | 4.1065 | 14.2789 | 24.4513
|  | 876 | 96.0084 | 86.0341 | 76.0597 | 3.9916 | 13.9659 | 23.9403
|  | 875 | 96.1128 | 86.3356 | 76.5585 | 3.8872 | 13.6644 | 23.4415
|  | 874 | 96.1812 | 86.6444 | 77.1076 | 3.8188 | 13.3556 | 22.8924
|  | 873 | 96.2633 | 86.9418 | 77.6204 | 3.7367 | 13.0582 | 22.3796
|  | 872 | 96.3637 | 87.2844 | 78.2052 | 3.6363 | 12.7156 | 21.7948
|  | 871 | 96.4709 | 87.6146 | 78.7583 | 3.5291 | 12.3854 | 21.2417
|  | 870 | 96.5637 | 87.9348 | 79.3059 | 3.4363 | 12.0652 | 20.6941
|  | 869 | 96.6427 | 88.2636 | 79.8845 | 3.3573 | 11.7364 | 20.1155
|  | 868 | 96.7337 | 88.6363 | 80.5389 | 3.2663 | 11.3637 | 19.4611
|  | 867 | 96.8296 | 89.0029 | 81.1761 | 3.1704 | 10.9971 | 18.8239
|  | 866 | 96.8891 | 89.3384 | 81.7877 | 3.1109 | 10.6616 | 18.2123
|  | 865 | 96.9476 | 89.6751 | 82.4027 | 3.0524 | 10.3249 | 17.5973
|  | 864 | 97.0277 | 90.0413 | 83.0548 | 2.9723 | 9.9587 | 16.9452
|  | 863 | 97.0888 | 90.4089 | 83.729 | 2.9112 | 9.5911 | 16.271
|  | 862 | 97.1619 | 90.7678 | 84.3736 | 2.8381 | 9.2322 | 15.6264
|  | 861 | 97.2041 | 91.1026 | 85.0011 | 2.7959 | 8.8974 | 14.9989
|  | 860 | 96.9082 | 91.2713 | 85.6344 | 3.0918 | 8.7287 | 14.3656
|  | 859 | 96.8575 | 91.6184 | 86.3794 | 3.1425 | 8.3816 | 13.6206
|  | 858 | 96.9852 | 92.0616 | 87.1381 | 3.0148 | 7.9384 | 12.8619
|  | 857 | 97.0083 | 92.3753 | 87.7423 | 2.9917 | 7.6247 | 12.2577
|  | 856 | 97.0312 | 92.7322 | 88.4331 | 2.9688 | 7.2678 | 11.5669
|  | 855 | 97.0235 | 93.0372 | 89.051 | 2.9765 | 6.9628 | 10.949
|  | 854 | 97.1435 | 93.4525 | 89.7616 | 2.8565 | 6.5475 | 10.2384
|  | 853 | 97.1302 | 93.7825 | 90.4347 | 2.8698 | 6.2175 | 9.5653
|  | 852 | 97.1628 | 94.0843 | 91.0058 | 2.8372 | 5.9157 | 8.9942
|  | 851 | 97.2256 | 94.4058 | 91.5861 | 2.7744 | 5.5942 | 8.4139
|  | 850 | 97.1623 | 94.7218 | 92.2813 | 2.8377 | 5.2782 | 7.7187
|  | 849 | 97.1366 | 94.9302 | 92.7239 | 2.8634 | 5.0698 | 7.2761
|  | 848 | 97.1679 | 95.2727 | 93.3776 | 2.8321 | 4.7273 | 6.6224
|  | 847 | 97.1617 | 95.5413 | 93.9208 | 2.8383 | 4.4587 | 6.0792
|  | 846 | 97.1751 | 95.8255 | 94.4759 | 2.8249 | 4.1745 | 5.5241
|  | 845 | 97.18 | 96.1182 | 95.0565 | 2.82 | 3.8818 | 4.9435
|  | 844 | 97.1866 | 96.3791 | 95.5717 | 2.8134 | 3.6209 | 4.4283
|  | 843 | 97.1863 | 96.5987 | 96.0112 | 2.8137 | 3.4013 | 3.9888
|  | 842 | 97.1467 | 96.7886 | 96.4305 | 2.8533 | 3.2114 | 3.5695
|  | 841 | 97.1107 | 96.9792 | 96.8476 | 2.8893 | 3.0208 | 3.1524
|  | 840 | 97.066 | 97.1188 | 97.1716 | 2.934 | 2.8812 | 2.8284
|  | 839 | 97.0152 | 97.2533 | 97.4915 | 2.9848 | 2.7467 | 2.5085
|  | 838 | 97.0179 | 97.4569 | 97.8959 | 2.9821 | 2.5431 | 2.1041
|  | 837 | 97.0309 | 97.5787 | 98.1265 | 2.9691 | 2.4213 | 1.8735
|  | 836 | 96.9471 | 97.6569 | 98.3667 | 3.0529 | 2.3431 | 1.6333
|  | 835 | 96.8697 | 97.7164 | 98.5631 | 3.1303 | 2.2836 | 1.4369
|  | 834 | 96.8291 | 97.735 | 98.641 | 3.1709 | 2.265 | 1.359
|  | 833 | 96.8084 | 97.7951 | 98.7819 | 3.1916 | 2.2049 | 1.2181
|  | 832 | 96.7166 | 97.797 | 98.8773 | 3.2834 | 2.203 | 1.1227
|  | 831 | 96.6879 | 97.7514 | 98.815 | 3.3121 | 2.2486 | 1.185
|  | 830 | 96.6586 | 97.7043 | 98.75 | 3.3414 | 2.2957 | 1.25
|  | 829 | 96.583 | 97.6539 | 98.7247 | 3.417 | 2.3461 | 1.2753
|  | 828 | 96.5344 | 97.5667 | 98.599 | 3.4656 | 2.4333 | 1.401
|  | 827 | 96.4688 | 97.4564 | 98.444 | 3.5312 | 2.5436 | 1.556
|  | 826 | 96.3709 | 97.3541 | 98.3373 | 3.6291 | 2.6459 | 1.6627
|  | 825 | 96.2625 | 97.1358 | 98.0091 | 3.7375 | 2.8642 | 1.9909
|  | 824 | 96.1742 | 96.9438 | 97.7134 | 3.8258 | 3.0562 | 2.2866
|  | 823 | 96.0442 | 96.7225 | 97.4007 | 3.9558 | 3.2775 | 2.5993
|  | 822 | 95.9564 | 96.4724 | 96.9883 | 4.0436 | 3.5276 | 3.0117
|  | 821 | 95.9134 | 96.2736 | 96.6337 | 4.0866 | 3.7264 | 3.3663
|  | 820 | 95.8238 | 96.0054 | 96.187 | 4.1762 | 3.9946 | 3.813
|  | 819 | 95.7306 | 95.6928 | 95.6549 | 4.2694 | 4.3072 | 4.3451
|  | 818 | 95.6455 | 95.386 | 95.1265 | 4.3545 | 4.614 | 4.8735
|  | 817 | 95.5003 | 95.0296 | 94.5589 | 4.4997 | 4.9704 | 5.4411
|  | 816 | 95.4321 | 94.7035 | 93.9749 | 4.5679 | 5.2965 | 6.0251
|  | 815 | 95.3918 | 94.3639 | 93.3361 | 4.6082 | 5.6361 | 6.6639
|  | 814 | 95.2032 | 93.968 | 92.7329 | 4.7968 | 6.032 | 7.2671
|  | 813 | 95.1111 | 93.5702 | 92.0293 | 4.8889 | 6.4298 | 7.9707
|  | 812 | 95.001 | 93.1812 | 91.3615 | 4.999 | 6.8188 | 8.6385
|  | 811 | 94.8983 | 92.797 | 90.6956 | 5.1017 | 7.203 | 9.3044
|  | 810 | 94.8118 | 92.4036 | 89.9955 | 5.1882 | 7.5964 | 10.0045
|  | 809 | 94.6823 | 91.9833 | 89.2842 | 5.3177 | 8.0167 | 10.7158
|  | 808 | 94.5968 | 91.5625 | 88.5282 | 5.4032 | 8.4375 | 11.4718
|  | 807 | 94.5328 | 91.166 | 87.7991 | 5.4672 | 8.834 | 12.2009
|  | 806 | 94.4626 | 90.7413 | 87.02 | 5.5374 | 9.2587 | 12.98
|  | 805 | 94.3482 | 90.2693 | 86.1904 | 5.6518 | 9.7307 | 13.8096
|  | 804 | 94.2596 | 89.8363 | 85.4131 | 5.7404 | 10.1637 | 14.5869
|  | 803 | 94.1771 | 89.4201 | 84.6632 | 5.8229 | 10.5799 | 15.3368
|  | 802 | 94.0885 | 88.9922 | 83.8958 | 5.9115 | 11.0078 | 16.1042
|  | 801 | 94.0085 | 88.5976 | 83.1866 | 5.9915 | 11.4024 | 16.8134
|  | 800 | 93.9225 | 88.1885 | 82.4545 | 6.0775 | 11.8115 | 17.5455
|  | 799 | 93.8279 | 87.7553 | 81.6827 | 6.1721 | 12.2447 | 18.3173
|  | 798 | 93.7711 | 87.371 | 80.9708 | 6.2289 | 12.629 | 19.0292
|  | 797 | 93.6788 | 86.9623 | 80.2457 | 6.3212 | 13.0377 | 19.7543
|  | 796 | 93.5861 | 86.5337 | 79.4814 | 6.4139 | 13.4663 | 20.5186
|  | 795 | 93.5478 | 86.1665 | 78.7852 | 6.4522 | 13.8335 | 21.2148
|  | 794 | 93.4924 | 85.8076 | 78.1227 | 6.5076 | 14.1924 | 21.8773
|  | 793 | 93.4093 | 85.4278 | 77.4464 | 6.5907 | 14.5722 | 22.5536
|  | 792 | 93.3818 | 85.1116 | 76.8413 | 6.6182 | 14.8884 | 23.1587
|  | 791 | 93.3207 | 84.7802 | 76.2397 | 6.6793 | 15.2198 | 23.7603
|  | 790 | 93.2729 | 84.4535 | 75.634 | 6.7271 | 15.5465 | 24.366
|  | 789 | 93.2394 | 84.1471 | 75.0547 | 6.7606 | 15.8529 | 24.9453
|  | 788 | 93.1814 | 83.8398 | 74.4982 | 6.8186 | 16.1602 | 25.5018
|  | 787 | 93.1413 | 83.5268 | 73.9122 | 6.8587 | 16.4732 | 26.0878
|  | 786 | 93.1476 | 83.2831 | 73.4185 | 6.8524 | 16.7169 | 26.5815
|  | 785 | 93.1177 | 83.0265 | 72.9353 | 6.8823 | 16.9735 | 27.0647
|  | 784 | 93.0687 | 82.7641 | 72.4596 | 6.9313 | 17.2359 | 27.5404
|  | 783 | 93.0906 | 82.5616 | 72.0326 | 6.9094 | 17.4384 | 27.9674
|  | 782 | 93.0735 | 82.3535 | 71.6335 | 6.9265 | 17.6465 | 28.3665
|  | 781 | 93.0556 | 82.1377 | 71.2199 | 6.9444 | 17.8623 | 28.7801
|  | 780 | 93.0844 | 81.9747 | 70.8651 | 6.9156 | 18.0253 | 29.1349
|  | 779 | 93.0987 | 81.819 | 70.5394 | 6.9013 | 18.181 | 29.4606
|  | 778 | 93.102 | 81.6544 | 70.2067 | 6.898 | 18.3456 | 29.7933
|  | 777 | 93.1587 | 81.5438 | 69.9289 | 6.8413 | 18.4562 | 30.0711
|  | 776 | 93.2061 | 81.4365 | 69.6669 | 6.7939 | 18.5635 | 30.3331
|  | 775 | 93.2395 | 81.3319 | 69.4243 | 6.7605 | 18.6681 | 30.5757
|  | 774 | 93.2709 | 81.2774 | 69.284 | 6.7291 | 18.7226 | 30.716
|  | 773 | 93.3294 | 81.2345 | 69.1396 | 6.6706 | 18.7655 | 30.8604
|  | 772 | 93.3524 | 81.1706 | 68.9889 | 6.6476 | 18.8294 | 31.0111
|  | 771 | 93.4446 | 81.1563 | 68.8681 | 6.5554 | 18.8437 | 31.1319
|  | 770 | 93.4637 | 81.1449 | 68.826 | 6.5363 | 18.8551 | 31.174
|  | 769 | 93.5142 | 81.1289 | 68.7436 | 6.4858 | 18.8711 | 31.2564
|  | 768 | 93.5957 | 81.1882 | 68.7807 | 6.4043 | 18.8118 | 31.2193
|  | 767 | 93.6948 | 81.2402 | 68.7856 | 6.3052 | 18.7598 | 31.2144
|  | 766 | 93.7242 | 81.2822 | 68.8401 | 6.2758 | 18.7178 | 31.1599
|  | 765 | 93.8264 | 81.3831 | 68.9398 | 6.1736 | 18.6169 | 31.0602
|  | 764 | 93.9359 | 81.4939 | 69.0519 | 6.0641 | 18.5061 | 30.9481
|  | 763 | 94.0551 | 81.6158 | 69.1764 | 5.9449 | 18.3842 | 30.8236
|  | 762 | 94.1139 | 81.7436 | 69.3733 | 5.8861 | 18.2564 | 30.6267
|  | 761 | 94.2448 | 81.9147 | 69.5845 | 5.7552 | 18.0853 | 30.4155
|  | 760 | 94.2907 | 82.0364 | 69.7821 | 5.7093 | 17.9636 | 30.2179
|  | 759 | 94.4019 | 82.2441 | 70.0864 | 5.5981 | 17.7559 | 29.9136
|  | 758 | 94.5182 | 82.4651 | 70.412 | 5.4818 | 17.5349 | 29.588
|  | 757 | 94.6534 | 82.6785 | 70.7035 | 5.3466 | 17.3215 | 29.2965
|  | 756 | 94.7668 | 82.9327 | 71.0985 | 5.2332 | 17.0673 | 28.9015
|  | 755 | 94.8897 | 83.199 | 71.5083 | 5.1103 | 16.801 | 28.4917
|  | 754 | 94.9687 | 83.4515 | 71.9342 | 5.0313 | 16.5485 | 28.0658
|  | 753 | 95.1252 | 83.7732 | 72.4212 | 4.8748 | 16.2268 | 27.5788
|  | 752 | 95.2601 | 84.0764 | 72.8928 | 4.7399 | 15.9236 | 27.1072
|  | 751 | 95.3536 | 84.3595 | 73.3654 | 4.6464 | 15.6405 | 26.6346
|  | 750 | 95.4841 | 84.7222 | 73.9602 | 4.5159 | 15.2778 | 26.0398
|  | 749 | 95.6128 | 85.0982 | 74.5836 | 4.3872 | 14.9018 | 25.4164
|  | 748 | 95.6732 | 85.4422 | 75.2112 | 4.3268 | 14.5578 | 24.7888
|  | 747 | 95.8607 | 85.8735 | 75.8863 | 4.1393 | 14.1265 | 24.1137
|  | 746 | 95.9425 | 86.2617 | 76.5808 | 4.0575 | 13.7383 | 23.4192
|  | 745 | 96.0667 | 86.6647 | 77.2628 | 3.9333 | 13.3353 | 22.7372
|  | 744 | 96.1816 | 87.1067 | 78.0317 | 3.8184 | 12.8933 | 21.9683
|  | 743 | 96.2826 | 87.5352 | 78.7877 | 3.7174 | 12.4648 | 21.2123
|  | 742 | 96.3409 | 87.9396 | 79.5383 | 3.6591 | 12.0604 | 20.4617
|  | 741 | 96.462 | 88.4083 | 80.3546 | 3.538 | 11.5917 | 19.6454
|  | 740 | 96.5453 | 88.8697 | 81.1942 | 3.4547 | 11.1303 | 18.8058
|  | 739 | 96.5727 | 89.2909 | 82.009 | 3.4273 | 10.7091 | 17.991
|  | 738 | 96.7067 | 89.8347 | 82.9627 | 3.2933 | 10.1653 | 17.0373
|  | 737 | 96.7883 | 90.3269 | 83.8654 | 3.2117 | 9.6731 | 16.1346
|  | 736 | 96.8287 | 90.7878 | 84.7468 | 3.1713 | 9.2122 | 15.2532
|  | 735 | 96.9357 | 91.299 | 85.6623 | 3.0643 | 8.701 | 14.3377
|  | 734 | 97.0338 | 91.7892 | 86.5446 | 2.9662 | 8.2108 | 13.4554
|  | 733 | 96.9885 | 92.2047 | 87.4209 | 3.0115 | 7.7953 | 12.5791
|  | 732 | 97.0838 | 92.7223 | 88.3607 | 2.9162 | 7.2777 | 11.6393
|  | 731 | 97.1364 | 93.1808 | 89.2252 | 2.8636 | 6.8192 | 10.7748
|  | 730 | 97.1226 | 93.6018 | 90.0811 | 2.8774 | 6.3982 | 9.9189
|  | 729 | 97.1775 | 94.0785 | 90.9795 | 2.8225 | 5.9215 | 9.0205
|  | 728 | 97.1664 | 94.4968 | 91.8273 | 2.8336 | 5.5032 | 8.1727
|  | 727 | 97.1394 | 94.8782 | 92.617 | 2.8606 | 5.1218 | 7.383
|  | 726 | 97.169 | 95.3199 | 93.4708 | 2.831 | 4.6801 | 6.5292
|  | 725 | 97.1963 | 95.7068 | 94.2172 | 2.8037 | 4.2932 | 5.7828
|  | 724 | 97.163 | 96.0262 | 94.8894 | 2.837 | 3.9738 | 5.1106
|  | 723 | 97.1064 | 96.3267 | 95.5469 | 2.8936 | 3.6733 | 4.4531
|  | 722 | 97.1388 | 96.6397 | 96.1406 | 2.8612 | 3.3603 | 3.8594
|  | 721 | 97.0818 | 96.8756 | 96.6693 | 2.9182 | 3.1244 | 3.3307
|  | 720 | 96.9854 | 97.0841 | 97.1829 | 3.0146 | 2.9159 | 2.8171
|  | 719 | 96.9637 | 97.2825 | 97.6012 | 3.0363 | 2.7175 | 2.3988
|  | 718 | 96.8605 | 97.392 | 97.9236 | 3.1395 | 2.608 | 2.0764
|  | 717 | 96.7464 | 97.4763 | 98.2061 | 3.2536 | 2.5237 | 1.7939
|  | 716 | 96.7831 | 97.6047 | 98.4264 | 3.2169 | 2.3953 | 1.5736
|  | 715 | 96.5877 | 97.5678 | 98.5479 | 3.4123 | 2.4322 | 1.4521
|  | 714 | 96.4878 | 97.5487 | 98.6095 | 3.5122 | 2.4513 | 1.3905
|  | 713 | 96.4488 | 97.514 | 98.5791 | 3.5512 | 2.486 | 1.4209
|  | 712 | 96.2885 | 97.3548 | 98.4211 | 3.7115 | 2.6452 | 1.5789
|  | 711 | 96.2293 | 97.2244 | 98.2195 | 3.7707 | 2.7756 | 1.7805
|  | 710 | 96.1556 | 97.0408 | 97.926 | 3.8444 | 2.9592 | 2.074
|  | 709 | 95.9482 | 96.7609 | 97.5736 | 4.0518 | 3.2391 | 2.4264
|  | 708 | 95.8311 | 96.4852 | 97.1393 | 4.1689 | 3.5148 | 2.8607
|  | 707 | 95.7933 | 96.1759 | 96.5585 | 4.2067 | 3.8241 | 3.4415
|  | 706 | 95.5579 | 95.7483 | 95.9388 | 4.4421 | 4.2517 | 4.0612
|  | 705 | 95.5138 | 95.4093 | 95.3049 | 4.4862 | 4.5907 | 4.6951
|  | 704 | 95.3944 | 94.9893 | 94.5841 | 4.6056 | 5.0107 | 5.4159
|  | 703 | 95.1633 | 94.4936 | 93.8239 | 4.8367 | 5.5064 | 6.1761
|  | 702 | 95.0778 | 94.0555 | 93.0332 | 4.9222 | 5.9445 | 6.9668
|  | 701 | 94.967 | 93.5643 | 92.1617 | 5.033 | 6.4357 | 7.8383
|  | 700 | 94.784 | 93.0101 | 91.2362 | 5.216 | 6.9899 | 8.7638
|  | 699 | 94.7036 | 92.499 | 90.2943 | 5.2964 | 7.501 | 9.7057
|  | 698 | 94.6117 | 91.9649 | 89.3181 | 5.3883 | 8.0351 | 10.6819
|  | 697 | 94.3811 | 91.3382 | 88.2953 | 5.6189 | 8.6618 | 11.7047
|  | 696 | 94.2462 | 90.7567 | 87.2672 | 5.7538 | 9.2433 | 12.7328
|  | 695 | 94.2055 | 90.2292 | 86.2529 | 5.7945 | 9.7708 | 13.7471
|  | 694 | 94.0292 | 89.6261 | 85.223 | 5.9708 | 10.3739 | 14.777
|  | 693 | 93.9403 | 89.0746 | 84.2089 | 6.0597 | 10.9254 | 15.7911
|  | 692 | 93.8523 | 88.5334 | 83.2145 | 6.1477 | 11.4666 | 16.7855
|  | 691 | 93.7012 | 87.9695 | 82.2378 | 6.2988 | 12.0305 | 17.7622
|  | 690 | 93.6363 | 87.4419 | 81.2474 | 6.3637 | 12.5581 | 18.7526
|  | 689 | 93.5388 | 86.9083 | 80.2778 | 6.4612 | 13.0917 | 19.7222
|  | 688 | 93.447 | 86.3706 | 79.2941 | 6.553 | 13.6294 | 20.7059
|  | 687 | 93.3995 | 85.8675 | 78.3355 | 6.6005 | 14.1325 | 21.6645
|  | 686 | 93.371 | 85.3985 | 77.426 | 6.629 | 14.6015 | 22.574
|  | 685 | 93.2428 | 84.9005 | 76.5581 | 6.7572 | 15.0995 | 23.4419
|  | 684 | 93.2138 | 84.4741 | 75.7343 | 6.7862 | 15.5259 | 24.2657
|  | 683 | 93.1984 | 84.0866 | 74.9747 | 6.8016 | 15.9134 | 25.0253
|  | 682 | 93.1239 | 83.6881 | 74.2523 | 6.8761 | 16.3119 | 25.7477
|  | 681 | 93.1278 | 83.3373 | 73.5468 | 6.8722 | 16.6627 | 26.4532
|  | 680 | 93.1828 | 83.0256 | 72.8683 | 6.8172 | 16.9744 | 27.1317
|  | 679 | 93.0858 | 82.666 | 72.2461 | 6.9142 | 17.334 | 27.7539
|  | 678 | 93.0949 | 82.3839 | 71.6729 | 6.9051 | 17.6161 | 28.3271
|  | 677 | 93.1354 | 82.1443 | 71.1532 | 6.8646 | 17.8557 | 28.8468
|  | 676 | 93.1414 | 81.9084 | 70.6754 | 6.8586 | 18.0916 | 29.3246
|  | 675 | 93.208 | 81.7244 | 70.2408 | 6.792 | 18.2756 | 29.7592
|  | 674 | 93.2762 | 81.5805 | 69.8848 | 6.7238 | 18.4195 | 30.1152
|  | 673 | 93.2629 | 81.4102 | 69.5575 | 6.7371 | 18.5898 | 30.4425
|  | 672 | 93.3406 | 81.3072 | 69.2738 | 6.6594 | 18.6928 | 30.7262
|  | 671 | 93.4448 | 81.2532 | 69.0615 | 6.5552 | 18.7468 | 30.9385
|  | 670 | 93.4714 | 81.1766 | 68.8818 | 6.5286 | 18.8234 | 31.1182
|  | 669 | 93.6246 | 81.1934 | 68.7622 | 6.3754 | 18.8066 | 31.2378
|  | 668 | 93.718 | 81.2181 | 68.7182 | 6.282 | 18.7819 | 31.2818
|  | 667 | 93.7726 | 81.2448 | 68.7169 | 6.2274 | 18.7552 | 31.2831
|  | 666 | 93.9193 | 81.3342 | 68.7492 | 6.0807 | 18.6658 | 31.2508
|  | 665 | 94.0767 | 81.4641 | 68.8515 | 5.9233 | 18.5359 | 31.1485
|  | 664 | 94.1475 | 81.5779 | 69.0084 | 5.8525 | 18.4221 | 30.9916
|  | 663 | 94.3313 | 81.7741 | 69.2168 | 5.6687 | 18.2259 | 30.7832
|  | 662 | 94.4941 | 81.9921 | 69.4901 | 5.5059 | 18.0079 | 30.5099
|  | 661 | 94.5828 | 82.1987 | 69.8146 | 5.4172 | 17.8013 | 30.1854
|  | 660 | 94.7127 | 82.4479 | 70.1831 | 5.2873 | 17.5521 | 29.8169
|  | 659 | 94.8878 | 82.7614 | 70.6349 | 5.1122 | 17.2386 | 29.3651
|  | 658 | 95.0212 | 83.0829 | 71.1446 | 4.9788 | 16.9171 | 28.8554
|  | 657 | 95.1986 | 83.4567 | 71.7149 | 4.8014 | 16.5433 | 28.2851
|  | 656 | 95.3863 | 83.8661 | 72.3459 | 4.6137 | 16.1339 | 27.6541
|  | 655 | 95.5066 | 84.2623 | 73.0181 | 4.4934 | 15.7377 | 26.9819
|  | 654 | 95.6415 | 84.6871 | 73.7328 | 4.3585 | 15.3129 | 26.2672
|  | 653 | 95.8134 | 85.1567 | 74.5 | 4.1866 | 14.8433 | 25.5
|  | 652 | 95.9497 | 85.6257 | 75.3018 | 4.0503 | 14.3743 | 24.6982
|  | 651 | 96.1454 | 86.1586 | 76.1718 | 3.8546 | 13.8414 | 23.8282
|  | 650 | 96.2915 | 86.7108 | 77.1301 | 3.7085 | 13.2892 | 22.8699
|  | 649 | 96.3452 | 87.2186 | 78.0919 | 3.6548 | 12.7814 | 21.9081
|  | 648 | 96.5121 | 87.8209 | 79.1297 | 3.4879 | 12.1791 | 20.8703
|  | 647 | 96.6559 | 88.4528 | 80.2496 | 3.3441 | 11.5472 | 19.7504
|  | 646 | 96.7402 | 89.045 | 81.3498 | 3.2598 | 10.955 | 18.6502
|  | 645 | 96.8826 | 89.6955 | 82.5083 | 3.1174 | 10.3045 | 17.4917
|  | 644 | 96.9643 | 90.3198 | 83.6752 | 3.0357 | 9.6802 | 16.3248
|  | 643 | 96.9907 | 90.9091 | 84.8276 | 3.0093 | 9.0909 | 15.1724
|  | 642 | 97.0391 | 91.4983 | 85.9576 | 2.9609 | 8.5017 | 14.0424
|  | 641 | 97.1172 | 92.1053 | 87.0934 | 2.8828 | 7.8947 | 12.9066
|  | 640 | 97.1728 | 92.7212 | 88.2695 | 2.8272 | 7.2788 | 11.7305
|  | 639 | 97.2332 | 93.3538 | 89.4745 | 2.7668 | 6.6462 | 10.5255
|  | 638 | 97.2221 | 93.9328 | 90.6435 | 2.7779 | 6.0672 | 9.3565
|  | 637 | 97.1877 | 94.4514 | 91.715 | 2.8123 | 5.5486 | 8.285
|  | 636 | 97.1555 | 94.9554 | 92.7552 | 2.8445 | 5.0446 | 7.2448
|  | 635 | 97.1419 | 95.4477 | 93.7535 | 2.8581 | 4.5523 | 6.2465
|  | 634 | 97.1197 | 95.891 | 94.6624 | 2.8803 | 4.109 | 5.3376
|  | 633 | 97.1053 | 96.3112 | 95.5172 | 2.8947 | 3.6888 | 4.4828
|  | 632 | 97.0088 | 96.6413 | 96.2738 | 2.9912 | 3.3587 | 3.7262
|  | 631 | 96.9166 | 96.9029 | 96.8891 | 3.0834 | 3.0971 | 3.1109
|  | 630 | 96.7942 | 97.1014 | 97.4087 | 3.2058 | 2.8986 | 2.5913
|  | 629 | 96.6952 | 97.2736 | 97.852 | 3.3048 | 2.7264 | 2.148
|  | 628 | 96.5825 | 97.3625 | 98.1425 | 3.4175 | 2.6375 | 1.8575
|  | 627 | 96.4669 | 97.3722 | 98.2775 | 3.5331 | 2.6278 | 1.7225
|  | 626 | 96.3147 | 97.314 | 98.3134 | 3.6853 | 2.686 | 1.6866
|  | 625 | 96.1644 | 97.1591 | 98.1538 | 3.8356 | 2.8409 | 1.8462
|  | 624 | 95.9861 | 96.9299 | 97.8736 | 4.0139 | 3.0701 | 2.1264
|  | 623 | 95.8877 | 96.7044 | 97.521 | 4.1123 | 3.2956 | 2.479
|  | 622 | 95.7141 | 96.3494 | 96.9848 | 4.2859 | 3.6506 | 3.0152
|  | 621 | 95.5712 | 95.9627 | 96.3543 | 4.4288 | 4.0373 | 3.6457
|  | 620 | 95.3516 | 95.4799 | 95.6083 | 4.6484 | 4.5201 | 4.3917
|  | 619 | 95.2112 | 94.955 | 94.6988 | 4.7888 | 5.045 | 5.3012
|  | 618 | 95.0277 | 94.3409 | 93.6541 | 4.9723 | 5.6591 | 6.3459
|  | 617 | 94.8411 | 93.7212 | 92.6012 | 5.1589 | 6.2788 | 7.3988
|  | 616 | 94.6805 | 93.0721 | 91.4638 | 5.3195 | 6.9279 | 8.5362
|  | 615 | 94.5215 | 92.3828 | 90.2441 | 5.4785 | 7.6172 | 9.7559
|  | 614 | 94.3434 | 91.6882 | 89.033 | 5.6566 | 8.3118 | 10.967
|  | 613 | 94.1944 | 90.9572 | 87.7201 | 5.8056 | 9.0428 | 12.2799
|  | 612 | 94.0043 | 90.2042 | 86.4042 | 5.9957 | 9.7958 | 13.5958
|  | 611 | 93.8907 | 89.5148 | 85.139 | 6.1093 | 10.4852 | 14.861
|  | 610 | 93.7546 | 88.7856 | 83.8166 | 6.2454 | 11.2144 | 16.1834
|  | 609 | 93.6448 | 88.0715 | 82.4982 | 6.3552 | 11.9285 | 17.5018
|  | 608 | 93.5093 | 87.3626 | 81.2158 | 6.4907 | 12.6374 | 18.7842
|  | 607 | 93.4026 | 86.6372 | 79.8717 | 6.5974 | 13.3628 | 20.1283
|  | 606 | 93.29 | 85.9535 | 78.617 | 6.71 | 14.0465 | 21.383
|  | 605 | 93.2426 | 85.3614 | 77.4803 | 6.7574 | 14.6386 | 22.5197
|  | 604 | 93.1627 | 84.7654 | 76.3681 | 6.8373 | 15.2346 | 23.6319
|  | 603 | 93.1469 | 84.245 | 75.343 | 6.8531 | 15.755 | 24.657
|  | 602 | 93.1446 | 83.7745 | 74.4045 | 6.8554 | 16.2255 | 25.5955
|  | 601 | 93.1323 | 83.2882 | 73.4442 | 6.8677 | 16.7118 | 26.5558
|  | 600 | 93.0844 | 82.8278 | 72.5711 | 6.9156 | 17.1722 | 27.4289
|  | 599 | 93.1146 | 82.464 | 71.8135 | 6.8854 | 17.536 | 28.1865
|  | 598 | 93.1481 | 82.127 | 71.1059 | 6.8519 | 17.873 | 28.8941
|  | 597 | 93.2082 | 81.8513 | 70.4944 | 6.7918 | 18.1487 | 29.5056
|  | 596 | 93.2881 | 81.6357 | 69.9833 | 6.7119 | 18.3643 | 30.0167
|  | 595 | 93.3715 | 81.444 | 69.5165 | 6.6285 | 18.556 | 30.4835
|  | 594 | 93.4375 | 81.2875 | 69.1375 | 6.5625 | 18.7125 | 30.8625
|  | 593 | 93.5807 | 81.2462 | 68.9116 | 6.4193 | 18.7538 | 31.0884
|  | 592 | 93.6778 | 81.2009 | 68.724 | 6.3222 | 18.7991 | 31.276
|  | 591 | 93.8374 | 81.235 | 68.6325 | 6.1626 | 18.765 | 31.3675
|  | 590 | 93.9932 | 81.3296 | 68.6661 | 6.0068 | 18.6704 | 31.3339
|  | 589 | 94.1382 | 81.4274 | 68.7165 | 5.8618 | 18.5726 | 31.2835
|  | 588 | 94.3071 | 81.6066 | 68.906 | 5.6929 | 18.3934 | 31.094
|  | 587 | 94.5339 | 81.876 | 69.218 | 5.4661 | 18.124 | 30.782
|  | 586 | 94.6818 | 82.1309 | 69.58 | 5.3182 | 17.8691 | 30.42
|  | 585 | 94.8936 | 82.4718 | 70.05 | 5.1064 | 17.5282 | 29.95
|  | 584 | 95.096 | 82.8607 | 70.6255 | 4.904 | 17.1393 | 29.3745
|  | 583 | 95.2573 | 83.2376 | 71.2179 | 4.7427 | 16.7624 | 28.7821
|  | 582 | 95.4413 | 83.685 | 71.9287 | 4.5587 | 16.315 | 28.0713
|  | 581 | 95.6477 | 84.2198 | 72.7919 | 4.3523 | 15.7802 | 27.2081
|  | 580 | 95.8267 | 84.768 | 73.7093 | 4.1733 | 15.232 | 26.2907
|  | 579 | 96.096 | 85.42 | 74.744 | 3.904 | 14.58 | 25.256
|  | 578 | 96.2944 | 86.0976 | 75.9007 | 3.7056 | 13.9024 | 24.0993
|  | 577 | 96.3475 | 86.7012 | 77.0549 | 3.6525 | 13.2988 | 22.9451
|  | 576 | 96.5088 | 87.4091 | 78.3093 | 3.4912 | 12.5909 | 21.6907
|  | 575 | 96.6978 | 88.1839 | 79.6699 | 3.3022 | 11.8161 | 20.3301
|  | 574 | 96.8086 | 88.9273 | 81.046 | 3.1914 | 11.0727 | 18.954
|  | 573 | 96.9707 | 89.7267 | 82.4827 | 3.0293 | 10.2733 | 17.5173
|  | 572 | 97.0806 | 90.4885 | 83.8963 | 2.9194 | 9.5115 | 16.1037
|  | 571 | 97.0556 | 91.1725 | 85.2894 | 2.9444 | 8.8275 | 14.7106
|  | 570 | 97.089 | 91.9369 | 86.7847 | 2.911 | 8.0631 | 13.2153
|  | 569 | 97.1399 | 92.7349 | 88.3299 | 2.8601 | 7.2651 | 11.6701
|  | 568 | 97.1653 | 93.4844 | 89.8035 | 2.8347 | 6.5156 | 10.1965
|  | 567 | 97.2029 | 94.2258 | 91.2487 | 2.7971 | 5.7742 | 8.7513
|  | 566 | 97.1703 | 94.8568 | 92.5432 | 2.8297 | 5.1432 | 7.4568
|  | 565 | 97.0337 | 95.4057 | 93.7776 | 2.9663 | 4.5943 | 6.2224
|  | 564 | 96.9497 | 95.9009 | 94.8522 | 3.0503 | 4.0991 | 5.1478
|  | 563 | 96.8503 | 96.3285 | 95.8067 | 3.1497 | 3.6715 | 4.1933
|  | 562 | 96.7106 | 96.6753 | 96.6401 | 3.2894 | 3.3247 | 3.3599
|  | 561 | 96.5741 | 96.9195 | 97.2649 | 3.4259 | 3.0805 | 2.7351
|  | 560 | 96.4126 | 97.0517 | 97.6908 | 3.5874 | 2.9483 | 2.3092
|  | 559 | 96.2878 | 97.0937 | 97.8996 | 3.7122 | 2.9063 | 2.1004
|  | 558 | 96.1041 | 97.0179 | 97.9316 | 3.8959 | 2.9821 | 2.0684
|  | 557 | 95.8427 | 96.7877 | 97.7328 | 4.1573 | 3.2123 | 2.2672
|  | 556 | 95.674 | 96.4703 | 97.2665 | 4.326 | 3.5297 | 2.7335
|  | 555 | 95.4679 | 96.0319 | 96.5959 | 4.5321 | 3.9681 | 3.4041
|  | 554 | 95.2026 | 95.5003 | 95.798 | 4.7974 | 4.4997 | 4.202
|  | 553 | 95.0168 | 94.9183 | 94.8198 | 4.9832 | 5.0817 | 5.1802
|  | 552 | 94.806 | 94.2405 | 93.675 | 5.194 | 5.7595 | 6.325
|  | 551 | 94.571 | 93.479 | 92.3869 | 5.429 | 6.521 | 7.6131
|  | 550 | 94.3899 | 92.6549 | 90.92 | 5.6101 | 7.3451 | 9.08
|  | 549 | 94.1884 | 91.7644 | 89.3404 | 5.8116 | 8.2356 | 10.6596
|  | 548 | 93.9621 | 90.8419 | 87.7218 | 6.0379 | 9.1581 | 12.2782
|  | 547 | 93.8314 | 89.9514 | 86.0715 | 6.1686 | 10.0486 | 13.9285
|  | 546 | 93.6709 | 89.0435 | 84.4162 | 6.3291 | 10.9565 | 15.5838
|  | 545 | 93.4642 | 88.1083 | 82.7524 | 6.5358 | 11.8917 | 17.2476
|  | 544 | 93.3652 | 87.2328 | 81.1004 | 6.6348 | 12.7672 | 18.8996
|  | 543 | 93.2659 | 86.3933 | 79.5207 | 6.7341 | 13.6067 | 20.4793
|  | 542 | 93.1854 | 85.6086 | 78.0319 | 6.8146 | 14.3914 | 21.9681
|  | 541 | 93.1785 | 84.9001 | 76.6218 | 6.8215 | 15.0999 | 23.3782
|  | 540 | 93.1181 | 84.2312 | 75.3443 | 6.8819 | 15.7688 | 24.6557
|  | 539 | 93.0501 | 83.5563 | 74.0625 | 6.9499 | 16.4437 | 25.9375
|  | 538 | 93.0965 | 82.9981 | 72.8997 | 6.9035 | 17.0019 | 27.1003
|  | 537 | 93.1287 | 82.5041 | 71.8795 | 6.8713 | 17.4959 | 28.1205
|  | 536 | 93.1876 | 82.0786 | 70.9697 | 6.8124 | 17.9214 | 29.0303
|  | 535 | 93.3141 | 81.7551 | 70.1962 | 6.6859 | 18.2449 | 29.8038
|  | 534 | 93.4244 | 81.5563 | 69.6882 | 6.5756 | 18.4437 | 30.3118
|  | 533 | 93.5292 | 81.3481 | 69.1669 | 6.4708 | 18.6519 | 30.8331
|  | 532 | 93.7018 | 81.2381 | 68.7743 | 6.2982 | 18.7619 | 31.2257
|  | 531 | 93.8796 | 81.2328 | 68.586 | 6.1204 | 18.7672 | 31.414
|  | 530 | 94.0465 | 81.2749 | 68.5034 | 5.9535 | 18.7251 | 31.4966
|  | 529 | 94.3236 | 81.4698 | 68.6159 | 5.6764 | 18.5302 | 31.3841
|  | 528 | 94.5619 | 81.7408 | 68.9198 | 5.4381 | 18.2592 | 31.0802
|  | 527 | 94.7582 | 82.0334 | 69.3086 | 5.2418 | 17.9666 | 30.6914
|  | 526 | 95.024 | 82.4069 | 69.7897 | 4.976 | 17.5931 | 30.2103
|  | 525 | 95.2489 | 82.8666 | 70.4843 | 4.7511 | 17.1334 | 29.5157
|  | 524 | 95.482 | 83.3882 | 71.2944 | 4.518 | 16.6118 | 28.7056
|  | 523 | 95.745 | 84.0037 | 72.2625 | 4.255 | 15.9963 | 27.7375
|  | 522 | 95.9658 | 84.702 | 73.4381 | 4.0342 | 15.298 | 26.5619
|  | 521 | 96.1538 | 85.3985 | 74.6432 | 3.8462 | 14.6015 | 25.3568
|  | 520 | 96.3852 | 86.1823 | 75.9793 | 3.6148 | 13.8177 | 24.0207
|  | 519 | 96.5821 | 87.0553 | 77.5285 | 3.4179 | 12.9447 | 22.4715
|  | 518 | 96.7302 | 87.9402 | 79.1503 | 3.2698 | 12.0598 | 20.8497
|  | 517 | 96.9192 | 88.914 | 80.9088 | 3.0808 | 11.086 | 19.0912
|  | 516 | 97.013 | 89.9083 | 82.8036 | 2.987 | 10.0917 | 17.1964
|  | 515 | 97.036 | 90.8132 | 84.5905 | 2.964 | 9.1868 | 15.4095
|  | 514 | 97.1072 | 91.7607 | 86.4141 | 2.8928 | 8.2393 | 13.5859
|  | 513 | 97.109 | 92.6537 | 88.1985 | 2.891 | 7.3463 | 11.8015
|  | 512 | 97.0646 | 93.4806 | 89.8966 | 2.9354 | 6.5194 | 10.1034
|  | 511 | 97.0265 | 94.2945 | 91.5625 | 2.9735 | 5.7055 | 8.4375
|  | 510 | 96.9234 | 95.0549 | 93.1863 | 3.0766 | 4.9451 | 6.8137
|  | 509 | 96.8097 | 95.6715 | 94.5333 | 3.1903 | 4.3285 | 5.4667
|  | 508 | 96.6809 | 96.1652 | 95.6495 | 3.3191 | 3.8348 | 4.3505
|  | 507 | 96.4791 | 96.5234 | 96.5677 | 3.5209 | 3.4766 | 3.4323
|  | 506 | 96.2746 | 96.7291 | 97.1835 | 3.7254 | 3.2709 | 2.8165
|  | 505 | 96.0571 | 96.7909 | 97.5246 | 3.9429 | 3.2091 | 2.4754
|  | 504 | 95.7847 | 96.6956 | 97.6064 | 4.2153 | 3.3044 | 2.3936
|  | 503 | 95.5199 | 96.355 | 97.1901 | 4.4801 | 3.645 | 2.8099
|  | 502 | 95.3059 | 95.9111 | 96.5163 | 4.6941 | 4.0889 | 3.4837
|  | 501 | 95.0173 | 95.3306 | 95.644 | 4.9827 | 4.6694 | 4.356
|  | 500 | 94.7188 | 94.552 | 94.3851 | 5.2812 | 5.448 | 5.6149
|  | 499 | 94.4883 | 93.7352 | 92.9821 | 5.5117 | 6.2648 | 7.0179
|  | 498 | 94.2113 | 92.7902 | 91.3691 | 5.7887 | 7.2098 | 8.6309
|  | 497 | 93.9528 | 91.7 | 89.4473 | 6.0472 | 8.3 | 10.5527
|  | 496 | 93.7493 | 90.6039 | 87.4585 | 6.2507 | 9.3961 | 12.5415
|  | 495 | 93.5167 | 89.4816 | 85.4464 | 6.4833 | 10.5184 | 14.5536
|  | 494 | 93.3444 | 88.4072 | 83.47 | 6.6556 | 11.5928 | 16.53
|  | 493 | 93.2587 | 87.4002 | 81.5417 | 6.7413 | 12.5998 | 18.4583
|  | 492 | 93.1423 | 86.4135 | 79.6847 | 6.8577 | 13.5865 | 20.3153
|  | 491 | 93.0737 | 85.4648 | 77.856 | 6.9263 | 14.5352 | 22.144
|  | 490 | 93.0481 | 84.5644 | 76.0806 | 6.9519 | 15.4356 | 23.9194
|  | 489 | 92.9967 | 83.7389 | 74.481 | 7.0033 | 16.2611 | 25.519
|  | 488 | 93.0193 | 83.0165 | 73.0137 | 6.9807 | 16.9835 | 26.9863
|  | 487 | 93.1379 | 82.4607 | 71.7835 | 6.8621 | 17.5393 | 28.2165
|  | 486 | 93.2687 | 81.997 | 70.7254 | 6.7313 | 18.003 | 29.2746
|  | 485 | 93.402 | 81.6463 | 69.8906 | 6.598 | 18.3537 | 30.1094
|  | 484 | 93.5711 | 81.4053 | 69.2394 | 6.4289 | 18.5947 | 30.7606
|  | 483 | 93.753 | 81.2625 | 68.772 | 6.247 | 18.7375 | 31.228
|  | 482 | 93.9866 | 81.2332 | 68.4798 | 6.0134 | 18.7668 | 31.5202
|  | 481 | 94.273 | 81.3836 | 68.4942 | 5.727 | 18.6164 | 31.5058
|  | 480 | 94.5549 | 81.6188 | 68.6827 | 5.4451 | 18.3812 | 31.3173
|  | 479 | 94.8641 | 81.9918 | 69.1195 | 5.1359 | 18.0082 | 30.8805
|  | 478 | 95.1659 | 82.451 | 69.7362 | 4.8341 | 17.549 | 30.2638
|  | 477 | 95.4372 | 83.0164 | 70.5957 | 4.5628 | 16.9836 | 29.4043
|  | 476 | 95.7329 | 83.6951 | 71.6573 | 4.2671 | 16.3049 | 28.3427
|  | 475 | 96.0338 | 84.5214 | 73.009 | 3.9662 | 15.4786 | 26.991
|  | 474 | 96.2991 | 85.3822 | 74.4653 | 3.7009 | 14.6178 | 25.5347
|  | 473 | 96.4965 | 86.3101 | 76.1237 | 3.5035 | 13.6899 | 23.8763
|  | 472 | 96.6945 | 87.3076 | 77.9208 | 3.3055 | 12.6924 | 22.0792
|  | 471 | 96.8286 | 88.361 | 79.8934 | 3.1714 | 11.639 | 20.1066
|  | 470 | 96.9315 | 89.452 | 81.9726 | 3.0685 | 10.548 | 18.0274
|  | 469 | 97.0524 | 90.6571 | 84.2619 | 2.9476 | 9.3429 | 15.7381
|  | 468 | 97.0712 | 91.7776 | 86.484 | 2.9288 | 8.2224 | 13.516
|  | 467 | 97.027 | 92.8565 | 88.6861 | 2.973 | 7.1435 | 11.3139
|  | 466 | 96.9543 | 93.8558 | 90.7573 | 3.0457 | 6.1442 | 9.2427
|  | 465 | 96.776 | 94.6873 | 92.5986 | 3.224 | 5.3127 | 7.4014
|  | 464 | 96.6215 | 95.3941 | 94.1668 | 3.3785 | 4.6059 | 5.8332
|  | 463 | 96.4398 | 95.9769 | 95.514 | 3.5602 | 4.0231 | 4.486
|  | 462 | 96.1961 | 96.3223 | 96.4485 | 3.8039 | 3.6777 | 3.5515
|  | 461 | 95.9089 | 96.4702 | 97.0316 | 4.0911 | 3.5298 | 2.9684
|  | 460 | 95.6045 | 96.3588 | 97.113 | 4.3955 | 3.6412 | 2.887
|  | 459 | 95.2461 | 96.0025 | 96.7588 | 4.7539 | 3.9975 | 3.2412
|  | 458 | 94.9139 | 95.3784 | 95.843 | 5.0861 | 4.6216 | 4.157
|  | 457 | 94.6404 | 94.6143 | 94.5883 | 5.3596 | 5.3857 | 5.4117
|  | 456 | 94.3063 | 93.6247 | 92.943 | 5.6937 | 6.3753 | 7.057
|  | 455 | 93.959 | 92.4957 | 91.0324 | 6.041 | 7.5043 | 8.9676
|  | 454 | 93.7147 | 91.2927 | 88.8706 | 6.2853 | 8.7073 | 11.1294
|  | 453 | 93.4697 | 90.0192 | 86.5687 | 6.5303 | 9.9808 | 13.4313
|  | 452 | 93.2825 | 88.7375 | 84.1925 | 6.7175 | 11.2625 | 15.8075
|  | 451 | 93.1535 | 87.4898 | 81.8261 | 6.8465 | 12.5102 | 18.1739
|  | 450 | 93.0075 | 86.2384 | 79.4694 | 6.9925 | 13.7616 | 20.5306
|  | 449 | 92.9252 | 85.0898 | 77.2544 | 7.0748 | 14.9102 | 22.7456
|  | 448 | 92.9445 | 84.0412 | 75.1378 | 7.0555 | 15.9588 | 24.8622
|  | 447 | 93.0113 | 83.1786 | 73.3459 | 6.9887 | 16.8214 | 26.6541
|  | 446 | 93.1502 | 82.4772 | 71.8043 | 6.8498 | 17.5228 | 28.1957
|  | 445 | 93.3324 | 81.9285 | 70.5246 | 6.6676 | 18.0715 | 29.4754
|  | 444 | 93.5189 | 81.5357 | 69.5525 | 6.4811 | 18.4643 | 30.4475
|  | 443 | 93.7621 | 81.3146 | 68.867 | 6.2379 | 18.6854 | 31.133
|  | 442 | 94.0445 | 81.2455 | 68.4466 | 5.9555 | 18.7545 | 31.5534
|  | 441 | 94.364 | 81.3769 | 68.3898 | 5.636 | 18.6231 | 31.6102
|  | 440 | 94.7308 | 81.6767 | 68.6227 | 5.2692 | 18.3233 | 31.3773
|  | 439 | 95.119 | 82.1706 | 69.2223 | 4.881 | 17.8294 | 30.7777
|  | 438 | 95.4331 | 82.7717 | 70.1104 | 4.5669 | 17.2283 | 29.8896
|  | 437 | 95.7563 | 83.5301 | 71.3039 | 4.2437 | 16.4699 | 28.6961
|  | 436 | 96.1096 | 84.4549 | 72.8002 | 3.8904 | 15.5451 | 27.1998
|  | 435 | 96.4027 | 85.5158 | 74.6289 | 3.5973 | 14.4842 | 25.3711
|  | 434 | 96.6594 | 86.6527 | 76.646 | 3.3406 | 13.3473 | 23.354
|  | 433 | 96.8587 | 87.8827 | 78.9067 | 3.1413 | 12.1173 | 21.0933
|  | 432 | 96.9565 | 89.1502 | 81.344 | 3.0435 | 10.8498 | 18.656
|  | 431 | 96.9538 | 90.3943 | 83.8348 | 3.0462 | 9.6057 | 16.1652
|  | 430 | 96.953 | 91.6777 | 86.4024 | 3.047 | 8.3223 | 13.5976
|  | 429 | 96.8756 | 92.9258 | 88.976 | 3.1244 | 7.0742 | 11.024
|  | 428 | 96.7401 | 94.0373 | 91.3345 | 3.2599 | 5.9627 | 8.6655
|  | 427 | 96.534 | 94.9784 | 93.4227 | 3.466 | 5.0216 | 6.5773
|  | 426 | 96.1957 | 95.6199 | 95.0441 | 3.8043 | 4.3801 | 4.9559
|  | 425 | 95.8343 | 95.958 | 96.0818 | 4.1657 | 4.042 | 3.9182
|  | 424 | 95.5361 | 96.0253 | 96.5145 | 4.4639 | 3.9747 | 3.4855
|  | 423 | 95.1594 | 95.7741 | 96.3888 | 4.8406 | 4.2259 | 3.6112
|  | 422 | 94.8021 | 95.2138 | 95.6255 | 5.1979 | 4.7862 | 4.3745
|  | 421 | 94.4445 | 94.3849 | 94.3254 | 5.5555 | 5.6151 | 5.6746
|  | 420 | 94.0241 | 93.2023 | 92.3804 | 5.9759 | 6.7977 | 7.6196
|  | 419 | 93.6474 | 91.7731 | 89.8988 | 6.3526 | 8.2269 | 10.1012
|  | 418 | 93.378 | 90.2931 | 87.2082 | 6.622 | 9.7069 | 12.7918
|  | 417 | 93.1729 | 88.7667 | 84.3605 | 6.8271 | 11.2333 | 15.6395
|  | 416 | 93.0071 | 87.2602 | 81.5132 | 6.9929 | 12.7398 | 18.4868
|  | 415 | 92.9287 | 85.8727 | 78.8167 | 7.0713 | 14.1273 | 21.1833
|  | 414 | 92.8741 | 84.5961 | 76.3182 | 7.1259 | 15.4039 | 23.6818
|  | 413 | 92.8861 | 83.4686 | 74.051 | 7.1139 | 16.5314 | 25.949
|  | 412 | 93.0634 | 82.5953 | 72.1272 | 6.9366 | 17.4047 | 27.8728
|  | 411 | 93.2739 | 81.9399 | 70.6058 | 6.7261 | 18.0601 | 29.3942
|  | 410 | 93.5921 | 81.5026 | 69.413 | 6.4079 | 18.4974 | 30.587
|  | 409 | 93.9931 | 81.3193 | 68.6455 | 6.0069 | 18.6807 | 31.3545
|  | 408 | 94.3356 | 81.3318 | 68.328 | 5.6644 | 18.6682 | 31.672
|  | 407 | 94.6828 | 81.5458 | 68.4087 | 5.3172 | 18.4542 | 31.5913
|  | 406 | 95.1354 | 82.0727 | 69.01 | 4.8646 | 17.9273 | 30.99
|  | 405 | 95.5487 | 82.8103 | 70.0719 | 4.4513 | 17.1897 | 29.9281
|  | 404 | 95.9458 | 83.7333 | 71.5208 | 4.0542 | 16.2667 | 28.4792
|  | 403 | 96.2803 | 84.8322 | 73.3842 | 3.7197 | 15.1678 | 26.6158
|  | 402 | 96.582 | 86.0908 | 75.5996 | 3.418 | 13.9092 | 24.4004
|  | 401 | 96.7296 | 87.4016 | 78.0736 | 3.2704 | 12.5984 | 21.9264
|  | 400 | 96.8256 | 88.8753 | 80.9251 | 3.1744 | 11.1247 | 19.0749
|  | 399 | 96.882 | 90.4582 | 84.0344 | 3.118 | 9.5418 | 15.9656
|  | 398 | 96.8343 | 91.9643 | 87.0944 | 3.1657 | 8.0357 | 12.9056
|  | 397 | 96.6598 | 93.3051 | 89.9505 | 3.3402 | 6.6949 | 10.0495
|  | 396 | 96.3801 | 94.4056 | 92.4311 | 3.6199 | 5.5944 | 7.5689
|  | 395 | 95.9671 | 95.1189 | 94.2708 | 4.0329 | 4.8811 | 5.7292
|  | 394 | 95.5505 | 95.5212 | 95.4919 | 4.4495 | 4.4788 | 4.5081
|  | 393 | 95.1171 | 95.5332 | 95.9494 | 4.8829 | 4.4668 | 4.0506
|  | 392 | 94.6823 | 95.1149 | 95.5475 | 5.3177 | 4.8851 | 4.4525
|  | 391 | 94.297 | 94.3053 | 94.3135 | 5.703 | 5.6947 | 5.6865
|  | 390 | 93.8337 | 93.0358 | 92.2379 | 6.1663 | 6.9642 | 7.7621
|  | 389 | 93.4094 | 91.514 | 89.6185 | 6.5906 | 8.486 | 10.3815
|  | 388 | 93.0999 | 89.7978 | 86.4956 | 6.9001 | 10.2022 | 13.5044
|  | 387 | 92.8536 | 88.0345 | 83.2153 | 7.1464 | 11.9655 | 16.7847
|  | 386 | 92.7698 | 86.3605 | 79.9512 | 7.2302 | 13.6395 | 20.0488
|  | 385 | 92.8092 | 84.8751 | 76.9409 | 7.1908 | 15.1249 | 23.0591
|  | 384 | 92.8802 | 83.5475 | 74.2147 | 7.1198 | 16.4525 | 25.7853
|  | 383 | 93.0633 | 82.518 | 71.9728 | 6.9367 | 17.482 | 28.0272
|  | 382 | 93.3443 | 81.785 | 70.2256 | 6.6557 | 18.215 | 29.7744
|  | 381 | 93.6922 | 81.3277 | 68.9633 | 6.3078 | 18.6723 | 31.0367
|  | 380 | 94.1709 | 81.2368 | 68.3028 | 5.8291 | 18.7632 | 31.6972
|  | 379 | 94.723 | 81.5164 | 68.3097 | 5.277 | 18.4836 | 31.6903
|  | 378 | 95.2395 | 82.0796 | 68.9196 | 4.7605 | 17.9204 | 31.0804
|  | 377 | 95.722 | 82.9951 | 70.2682 | 4.278 | 17.0049 | 29.7318
|  | 376 | 96.1281 | 84.115 | 72.1019 | 3.8719 | 15.885 | 27.8981
|  | 375 | 96.5014 | 85.486 | 74.4706 | 3.4986 | 14.514 | 25.5294
|  | 374 | 96.6842 | 86.9602 | 77.2362 | 3.3158 | 13.0398 | 22.7638
|  | 373 | 96.7527 | 88.5806 | 80.4086 | 3.2473 | 11.4194 | 19.5914
|  | 372 | 96.7357 | 90.2362 | 83.7366 | 3.2643 | 9.7638 | 16.2634
|  | 371 | 96.5578 | 91.8125 | 87.0672 | 3.4422 | 8.1875 | 12.9328
|  | 370 | 96.3131 | 93.2536 | 90.1941 | 3.6869 | 6.7464 | 9.8059
|  | 369 | 95.9884 | 94.3922 | 92.796 | 4.0116 | 5.6078 | 7.204
|  | 368 | 95.4571 | 95.0077 | 94.5583 | 4.5429 | 4.9923 | 5.4417
|  | 367 | 94.9103 | 95.1082 | 95.3061 | 5.0897 | 4.8918 | 4.6939
|  | 366 | 94.353 | 94.6099 | 94.8669 | 5.647 | 5.3901 | 5.1331
|  | 365 | 93.7962 | 93.5768 | 93.3575 | 6.2038 | 6.4232 | 6.6425
|  | 364 | 93.385 | 92.1381 | 90.8911 | 6.615 | 7.8619 | 9.1089
|  | 363 | 93.0478 | 90.4074 | 87.7669 | 6.9522 | 9.5926 | 12.2331
|  | 362 | 92.7782 | 88.5052 | 84.2323 | 7.2218 | 11.4948 | 15.7677
|  | 361 | 92.6502 | 86.5718 | 80.4934 | 7.3498 | 13.4282 | 19.5066
|  | 360 | 92.6576 | 84.8087 | 76.9597 | 7.3424 | 15.1913 | 23.0403
|  | 359 | 92.7803 | 83.2673 | 73.7543 | 7.2197 | 16.7327 | 26.2457
|  | 358 | 93.1014 | 82.1426 | 71.1837 | 6.8986 | 17.8574 | 28.8163
|  | 357 | 93.5646 | 81.4534 | 69.3421 | 6.4354 | 18.5466 | 30.6579
|  | 356 | 94.0755 | 81.1892 | 68.3029 | 5.9245 | 18.8108 | 31.6971
|  | 355 | 94.6465 | 81.3555 | 68.0644 | 5.3535 | 18.6445 | 31.9356
|  | 354 | 95.1982 | 81.9437 | 68.6891 | 4.8018 | 18.0563 | 31.3109
|  | 353 | 95.6782 | 82.8772 | 70.0763 | 4.3218 | 17.1228 | 29.9237
|  | 352 | 96.1478 | 84.1788 | 72.2099 | 3.8522 | 15.8212 | 27.7901
|  | 351 | 96.4586 | 85.7841 | 75.1097 | 3.5414 | 14.2159 | 24.8903
|  | 350 | 96.6045 | 87.595 | 78.5855 | 3.3955 | 12.405 | 21.4145
|  | 349 | 96.5899 | 89.5005 | 82.4111 | 3.4101 | 10.4995 | 17.5889
|  | 348 | 96.346 | 91.3298 | 86.3136 | 3.654 | 8.6702 | 13.6864
|  | 347 | 95.9517 | 92.894 | 89.8363 | 4.0483 | 7.106 | 10.1637
|  | 346 | 95.4633 | 94.0157 | 92.5681 | 4.5367 | 5.9843 | 7.4319
|  | 345 | 94.8314 | 94.5036 | 94.1758 | 5.1686 | 5.4964 | 5.8242
|  | 344 | 94.2423 | 94.3197 | 94.397 | 5.7577 | 5.6803 | 5.603
|  | 343 | 93.6286 | 93.3988 | 93.169 | 6.3714 | 6.6012 | 6.831
|  | 342 | 93.1157 | 91.9079 | 90.7001 | 6.8843 | 8.0921 | 9.2999
|  | 341 | 92.6486 | 89.9224 | 87.1962 | 7.3514 | 10.0776 | 12.8038
|  | 340 | 92.4233 | 87.7521 | 83.081 | 7.5767 | 12.2479 | 16.919
|  | 339 | 92.3613 | 85.6385 | 78.9157 | 7.6387 | 14.3615 | 21.0843
|  | 338 | 92.5353 | 83.7594 | 74.9835 | 7.4647 | 16.2406 | 25.0165
|  | 337 | 92.8283 | 82.2596 | 71.6909 | 7.1717 | 17.7404 | 28.3091
|  | 336 | 93.3528 | 81.3582 | 69.3636 | 6.6472 | 18.6418 | 30.6364
|  | 335 | 93.9016 | 81.0042 | 68.1068 | 6.0984 | 18.9958 | 31.8932
|  | 334 | 94.607 | 81.2542 | 67.9014 | 5.393 | 18.7458 | 32.0986
|  | 333 | 95.2032 | 81.9895 | 68.7758 | 4.7968 | 18.0105 | 31.2242
|  | 332 | 95.7447 | 83.2085 | 70.6723 | 4.2553 | 16.7915 | 29.3277
|  | 331 | 96.0957 | 84.7991 | 73.5025 | 3.9043 | 15.2009 | 26.4975
|  | 330 | 96.2619 | 86.7472 | 77.2324 | 3.7381 | 13.2528 | 22.7676
|  | 329 | 96.1631 | 88.8345 | 81.5058 | 3.8369 | 11.1655 | 18.4942
|  | 328 | 95.8663 | 90.8712 | 85.8761 | 4.1337 | 9.1288 | 14.1239
|  | 327 | 95.402 | 92.5607 | 89.7194 | 4.598 | 7.4393 | 10.2806
|  | 326 | 94.6491 | 93.4905 | 92.3319 | 5.3509 | 6.5095 | 7.6681
|  | 325 | 93.949 | 93.6454 | 93.3418 | 6.051 | 6.3546 | 6.6582
|  | 324 | 93.2643 | 92.9702 | 92.6762 | 6.7357 | 7.0298 | 7.3238
|  | 323 | 92.607 | 91.4503 | 90.2935 | 7.393 | 8.5497 | 9.7065
|  | 322 | 92.1071 | 89.3616 | 86.6161 | 7.8929 | 10.6384 | 13.3839
|  | 321 | 91.9823 | 87.0564 | 82.1305 | 8.0177 | 12.9436 | 17.8695
|  | 320 | 91.9562 | 84.6913 | 77.4264 | 8.0438 | 15.3087 | 22.5736
|  | 319 | 92.2085 | 82.7105 | 73.2125 | 7.7915 | 17.2895 | 26.7875
|  | 318 | 95.1609 | 82.906 | 70.6511 | 4.8391 | 17.094 | 29.3489
|  | 317 | 95.8054 | 82.6755 | 69.5457 | 4.1946 | 17.3245 | 30.4543
|  | 316 | 96.422 | 82.6081 | 68.7942 | 3.578 | 17.3919 | 31.2058
|  | 315 | 96.995 | 83.1537 | 69.3124 | 3.005 | 16.8463 | 30.6876
|  | 314 | 97.4403 | 84.213 | 70.9857 | 2.5597 | 15.787 | 29.0143
|  | 313 | 97.6223 | 85.6036 | 73.5849 | 2.3777 | 14.3964 | 26.4151
|  | 312 | 97.6343 | 87.2619 | 76.8894 | 2.3657 | 12.7381 | 23.1106
|  | 311 | 97.2502 | 88.9036 | 80.557 | 2.7498 | 11.0964 | 19.443
|  | 310 | 96.6199 | 90.3858 | 84.1518 | 3.3801 | 9.6142 | 15.8482
|  | 309 | 95.9738 | 91.6014 | 87.2291 | 4.0262 | 8.3986 | 12.7709
|  | 308 | 95.2196 | 92.241 | 89.2624 | 4.7804 | 7.759 | 10.7376
|  | 307 | 94.4182 | 92.1519 | 89.8855 | 5.5818 | 7.8481 | 10.1145
|  | 306 | 93.7314 | 91.2443 | 88.7572 | 6.2686 | 8.7557 | 11.2428
|  | 305 | 93.3197 | 89.6096 | 85.8994 | 6.6803 | 10.3904 | 14.1006
|  | 304 | 93.0041 | 87.4136 | 81.8231 | 6.9959 | 12.5864 | 18.1769
|  | 303 | 93.0102 | 85.1152 | 77.2203 | 6.9898 | 14.8848 | 22.7797
|  | 302 | 93.2682 | 83.0319 | 72.7956 | 6.7318 | 16.9681 | 27.2044
|  | 301 | 93.5864 | 81.4126 | 69.2388 | 6.4136 | 18.5874 | 30.7612
|  | 300 | 94.011 | 80.5643 | 67.1176 | 5.989 | 19.4357 | 32.8824
|  | 299 | 94.4
|  | 298 | 94.5875
|  | 297 | 94.6389
|  | 296 | 94.4371
|  | 295 | 93.816
|  | 294 | 92.9512
|  | 293 | 92.0308
|  | 292 | 90.9479
|  | 291 | 90.0128
|  | 290 | 89.1731
|  | 289 | 88.5255
|  | 288 | 88.1861
|  | 287 | 88.1022
|  | 286 | 88.1791
|  | 285 | 88.3299
|  | 284 | 88.3516
|  | 283 | 88.1367
|  | 282 | 87.6577
|  | 281 | 86.8893
|  | 280 | 85.8036
|  | 279 | 84.6162
|  | 278 | 83.4078
|  | 277 | 82.2935
|  | 276 | 81.5374
|  | 275 | 81.2014
|  | 274 | 81.1484
|  | 273 | 81.2744
|  | 272 | 81.5324
|  | 271 | 81.4485
|  | 270 | 81.1524
|  | 269 | 80.4665
|  | 268 | 79.317
|  | 267 | 78.0468
|  | 266 | 76.9047
|  | 265 | 75.8774
|  | 264 | 75.3779
|  | 263 | 75.3298
|  | 262 | 75.4491
|  | 261 | 75.6739
|  | 260 | 75.6559
|  | 259 | 74.9787
|  | 258 | 73.8268
|  | 257 | 72.3023
|  | 256 | 70.8106
|  | 255 | 69.6319
|  | 254 | 69.0338
|  | 253 | 68.7023
|  | 252 | 68.5627
|  | 251 | 68.0754
|  | 250 | 66.9338