## Raw Data
|  |  | BP145B1 Transmission |  |  | BP145B1 Reflectance
|  | Wavelength (nm) | Transmission (P-Polarized) | Transmission (Unpolarized) | Transmission (S-Polarized) | Reflectance (P-Polarized) | Reflectance (Unpolarized) | Reflectance (S-Polarized)
|  | 2500 | 97.4992 | 91.3862 | 85.2731 | 1.3923 | 5.4142 | 9.4361
|  | 2499 | 97.5401 | 90.6429 | 83.7458 | 1.4759 | 6.6793 | 11.8827
|  | 2498 | 97.5017 | 91.3456 | 85.1894 | 1.3681 | 6.0433 | 10.7186
|  | 2497 | 97.3144 | 90.7856 | 84.2568 | 1.7964 | 7.5301 | 13.2637
Product Raw Data |  | 2496 | 97.3303 | 90.9755 | 84.6207 | 1.4317 | 6.8017 | 12.1717
Pellicle Beamsplitters, Coated for 400 - 700 µm, 45:55 (R:T) |  | 2495 | 97.6355 | 90.9494 | 84.2633 | 1.614 | 6.8316 | 12.0492
|  | 2494 | 97.5284 | 91.259 | 84.9896 | 1.7244 | 6.1037 | 10.4829
Item # | BP145B1 | 2493 | 97.7237 | 91.192 | 84.6603 | 1.511 | 6.4275 | 11.3439
DISCLAIMER: The data presented here are typical. Slight variations in performance data will occur from lot to lot. Please contact Technical Support with any questions regarding the use or reliability of this data. |  | 2492 | 97.5211 | 90.4235 | 83.3258 | 2.1902 | 7.8917 | 13.5932
|  | 2491 | 97.5537 | 90.2745 | 82.9953 | 1.9729 | 7.7408 | 13.5087
|  | 2490 | 97.263 | 90.482 | 83.701 | 1.6498 | 7.1806 | 12.7113
|  | 2489 | 97.2343 | 90.1237 | 83.0131 | 1.5107 | 7.4908 | 13.4709
|  | 2488 | 97.1966 | 90.4272 | 83.6578 | 1.6523 | 7.19 | 12.7277
|  | 2487 | 97.26 | 91.2529 | 85.2457 | 2.2631 | 9.5794 | 16.8957
This data may be used in publications. However, please cite Thorlabs as the source. |  | 2486 | 97.3686 | 90.9127 | 84.4569 | 2.0078 | 9.0956 | 16.1834
|  | 2485 | 97.5343 | 91.3392 | 85.1442 | 1.6045 | 7.4513 | 13.298
|  | 2484 | 97.0269 | 89.5818 | 82.1366 | 1.7435 | 7.9573 | 14.171
Additional Information: |  | 2483 | 97.078 | 88.4514 | 79.8248 | 1.8794 | 8.4576 | 15.0358
This data is also representative of the BP545B1, BP245B1, and CM1-BP145B1 pellicles. |  | 2482 | 97.2823 | 89.537 | 81.7917 | 1.6732 | 8.1312 | 14.5893
|  | 2481 | 96.9623 | 89.4837 | 82.0052 | 2.2353 | 9.0114 | 15.7876
|  | 2480 | 97.1638 | 89.1165 | 81.0691 | 1.8397 | 8.3587 | 14.8777
|  | 2479 | 97.1946 | 89.3897 | 81.5847 | 1.5454 | 7.1486 | 12.7519
|  | 2478 | 97.121 | 90.2473 | 83.3735 | 2.0773 | 9.6851 | 17.2929
|  | 2477 | 97.3247 | 89.8016 | 82.2784 | 1.728 | 8.3059 | 14.8839
|  | 2476 | 97.1264 | 88.9054 | 80.6843 | 1.8096 | 7.7414 | 13.6732
|  | 2475 | 97.1167 | 89.8813 | 82.6459 | 1.6921 | 8.2632 | 14.8343
|  | 2474 | 97.0936 | 88.5372 | 79.9809 | 2.1858 | 10.3876 | 18.5895
|  | 2473 | 97.2575 | 90.4176 | 83.5777 | 2.0308 | 9.0748 | 16.1188
|  | 2472 | 97.1047 | 88.099 | 79.0934 | 2.0304 | 9.153 | 16.2755
|  | 2471 | 97.1869 | 89.3007 | 81.4145 | 2.196 | 9.0237 | 15.8514
|  | 2470 | 97.1893 | 89.9103 | 82.6313 | 2.1027 | 9.1153 | 16.1278
|  | 2469 | 97.1956 | 89.5362 | 81.8768 | 2.1363 | 8.9627 | 15.7892
|  | 2468 | 97.1689 | 88.6921 | 80.2155 | 2.2229 | 9.1974 | 16.172
|  | 2467 | 97.1207 | 89.1649 | 81.2091 | 2.3172 | 9.2551 | 16.1929
|  | 2466 | 97.0028 | 89.7631 | 82.5235 | 2.3547 | 9.6626 | 16.9706
|  | 2465 | 97.0742 | 88.0647 | 79.0552 | 2.2199 | 9.6687 | 17.1175
|  | 2464 | 97.0696 | 89.0074 | 80.9452 | 2.1945 | 9.5993 | 17.0042
|  | 2463 | 97.1093 | 88.6288 | 80.1484 | 2.1919 | 9.5657 | 16.9395
|  | 2462 | 97.036 | 88.8628 | 80.6895 | 2.1826 | 8.5443 | 14.906
|  | 2461 | 96.9741 | 88.5487 | 80.1233 | 2.3122 | 9.6482 | 16.9842
|  | 2460 | 97.19 | 87.8616 | 78.5332 | 2.2652 | 9.6526 | 17.0402
|  | 2459 | 96.9695 | 87.6326 | 78.2956 | 1.9916 | 8.9461 | 15.9007
|  | 2458 | 96.9238 | 87.423 | 77.9223 | 2.3705 | 9.2205 | 16.0705
|  | 2457 | 96.9772 | 88.3298 | 79.6823 | 2.5574 | 11.3502 | 20.143
|  | 2456 | 96.9089 | 87.8582 | 78.8074 | 2.2563 | 10.4725 | 18.6886
|  | 2455 | 96.9358 | 87.9776 | 79.0193 | 2.2201 | 8.2772 | 14.3344
|  | 2454 | 96.9112 | 87.7775 | 78.6436 | 2.4623 | 10.9123 | 19.3622
|  | 2453 | 96.8155 | 88.1442 | 79.4729 | 2.411 | 9.3331 | 16.2552
|  | 2452 | 96.6594 | 86.7412 | 76.8231 | 2.423 | 10.4825 | 18.542
|  | 2451 | 96.7565 | 87.4107 | 78.0649 | 2.5771 | 10.8402 | 19.1033
|  | 2450 | 96.8871 | 86.7091 | 76.531 | 2.5519 | 11.0315 | 19.5112
|  | 2449 | 96.9089 | 87.4642 | 78.0195 | 2.5889 | 10.9436 | 19.2982
|  | 2448 | 96.9129 | 87.2964 | 77.6799 | 2.5192 | 10.3994 | 18.2795
|  | 2447 | 96.8364 | 86.7555 | 76.6746 | 2.3891 | 9.9494 | 17.5097
|  | 2446 | 96.8524 | 87.5596 | 78.2667 | 2.6271 | 10.8116 | 18.996
|  | 2445 | 96.9589 | 86.858 | 76.757 | 2.6218 | 10.4709 | 18.32
|  | 2444 | 96.7098 | 87.1185 | 77.5271 | 2.8769 | 11.9391 | 21.0014
|  | 2443 | 96.6317 | 86.6315 | 76.6313 | 2.7649 | 11.4821 | 20.1994
|  | 2442 | 96.5694 | 86.5027 | 76.4359 | 2.4862 | 11.1139 | 19.7416
|  | 2441 | 96.7378 | 86.6114 | 76.4849 | 2.7 | 10.3644 | 18.0289
|  | 2440 | 96.5974 | 85.7513 | 74.9052 | 2.8355 | 10.8231 | 18.8107
|  | 2439 | 96.7108 | 86.0195 | 75.3281 | 2.7416 | 11.4715 | 20.2014
|  | 2438 | 96.6969 | 86.3788 | 76.0607 | 2.6886 | 11.185 | 19.6815
|  | 2437 | 96.5899 | 86.1997 | 75.8094 | 2.7077 | 11.2737 | 19.8398
|  | 2436 | 96.6256 | 86.3093 | 75.9929 | 2.83 | 11.975 | 21.12
|  | 2435 | 96.6306 | 86.3637 | 76.0967 | 2.7245 | 10.9195 | 19.1146
|  | 2434 | 96.4847 | 86.0981 | 75.7115 | 2.8142 | 11.4133 | 20.0124
|  | 2433 | 96.7379 | 86.0527 | 75.3675 | 2.9426 | 11.3905 | 19.8384
|  | 2432 | 96.6334 | 85.9072 | 75.181 | 2.9251 | 12.2475 | 21.5699
|  | 2431 | 96.6335 | 86.1572 | 75.6809 | 3.0585 | 12.8516 | 22.6448
|  | 2430 | 96.6875 | 84.8771 | 73.0667 | 2.8518 | 10.7314 | 18.6111
|  | 2429 | 96.4202 | 86.1608 | 75.9014 | 2.8451 | 11.6382 | 20.4314
|  | 2428 | 96.3745 | 85.3245 | 74.2746 | 2.7554 | 11.7354 | 20.7155
|  | 2427 | 96.5036 | 85.9827 | 75.4617 | 3.0961 | 12.5478 | 21.9995
|  | 2426 | 96.4266 | 86.028 | 75.6294 | 3.1882 | 12.775 | 22.3618
|  | 2425 | 96.3176 | 85.4329 | 74.5481 | 3.0328 | 11.9214 | 20.8099
|  | 2424 | 96.5705 | 85.3522 | 74.1338 | 3.0368 | 11.9214 | 20.806
|  | 2423 | 96.408 | 86.2142 | 76.0204 | 2.9681 | 12.8419 | 22.7156
|  | 2422 | 96.3013 | 84.3139 | 72.3265 | 3.1348 | 12.3861 | 21.6374
|  | 2421 | 96.414 | 85.0419 | 73.6698 | 3.194 | 12.4061 | 21.6181
|  | 2420 | 96.5855 | 84.8048 | 73.0241 | 3.0944 | 12.8897 | 22.6851
|  | 2419 | 96.379 | 85.0137 | 73.6484 | 3.1852 | 12.0698 | 20.9544
|  | 2418 | 96.3209 | 85.0782 | 73.8355 | 3.3618 | 12.9821 | 22.6024
|  | 2417 | 96.443 | 85.6479 | 74.8528 | 3.073 | 12.4419 | 21.8108
|  | 2416 | 96.1693 | 84.6141 | 73.059 | 3.1767 | 12.0786 | 20.9805
|  | 2415 | 96.3557 | 84.9627 | 73.5696 | 3.2681 | 12.7436 | 22.2191
|  | 2414 | 96.2416 | 84.3032 | 72.3648 | 3.2713 | 12.7129 | 22.1545
|  | 2413 | 96.226 | 85.0231 | 73.8203 | 3.3041 | 13.2526 | 23.2013
|  | 2412 | 96.2812 | 84.6747 | 73.0682 | 3.2597 | 13.0856 | 22.9115
|  | 2411 | 96.2658 | 84.3241 | 72.3824 | 3.2719 | 12.6877 | 22.1036
|  | 2410 | 96.1746 | 84.1384 | 72.1021 | 3.2688 | 12.6627 | 22.0565
|  | 2409 | 96.1807 | 84.8636 | 73.5466 | 3.3062 | 12.6563 | 22.0065
|  | 2408 | 96.159 | 84.537 | 72.9151 | 3.5034 | 13.5847 | 23.6661
|  | 2407 | 96.2444 | 84.5646 | 72.8848 | 3.3843 | 13.7622 | 24.14
|  | 2406 | 96.18 | 84.1072 | 72.0344 | 3.4421 | 12.9071 | 22.3722
|  | 2405 | 96.2148 | 83.999 | 71.7832 | 3.5148 | 14.0731 | 24.6314
|  | 2404 | 96.0615 | 84.1073 | 72.1531 | 3.5677 | 14.2846 | 25.0016
|  | 2403 | 96.0723 | 83.3436 | 70.6148 | 3.5243 | 13.4962 | 23.468
|  | 2402 | 96.0973 | 83.7307 | 71.364 | 3.5134 | 14.3737 | 25.2339
|  | 2401 | 96.0022 | 83.7268 | 71.4515 | 3.3825 | 13.4721 | 23.5618
|  | 2400 | 95.9364 | 84.2712 | 72.6061 | 3.6342 | 14.4072 | 25.1802
|  | 2399 | 96.1452 | 83.7668 | 71.3883 | 3.629 | 13.7874 | 23.9459
|  | 2398 | 95.9348 | 83.8102 | 71.6856 | 3.6065 | 14.1331 | 24.6596
|  | 2397 | 96 | 84.0696 | 72.1393 | 3.7426 | 14.5688 | 25.3951
|  | 2396 | 95.8893 | 84.4219 | 72.9546 | 3.6404 | 14.6332 | 25.626
|  | 2395 | 95.9981 | 83.1862 | 70.3743 | 3.725 | 13.9528 | 24.1806
|  | 2394 | 95.8752 | 84.0031 | 72.1311 | 3.5973 | 13.4482 | 23.299
|  | 2393 | 95.9708 | 83.4736 | 70.9762 | 3.8709 | 14.7665 | 25.6621
|  | 2392 | 95.9077 | 82.9583 | 70.009 | 3.8153 | 15.416 | 27.0167
|  | 2391 | 95.9306 | 83.2625 | 70.5944 | 3.6616 | 14.8741 | 26.0867
|  | 2390 | 95.7478 | 82.7077 | 69.6675 | 3.666 | 14.311 | 24.956
|  | 2389 | 95.8588 | 83.6418 | 71.4247 | 3.8486 | 15.5569 | 27.2652
|  | 2388 | 95.8044 | 83.0883 | 70.3722 | 3.7615 | 14.5793 | 25.3971
|  | 2387 | 95.8654 | 82.9632 | 70.0609 | 3.7698 | 13.9147 | 24.0595
|  | 2386 | 95.8002 | 83.3306 | 70.8611 | 3.8683 | 15.2343 | 26.6003
|  | 2385 | 95.9017 | 82.7504 | 69.5991 | 3.8516 | 14.43 | 25.0084
|  | 2384 | 95.7486 | 83.2653 | 70.7821 | 3.8139 | 14.7497 | 25.6854
|  | 2383 | 95.7423 | 82.5198 | 69.2972 | 3.9886 | 14.9116 | 25.8345
|  | 2382 | 95.7086 | 82.11 | 68.5114 | 3.7979 | 14.4479 | 25.0979
|  | 2381 | 95.8165 | 82.9622 | 70.1079 | 3.9486 | 14.7153 | 25.482
|  | 2380 | 95.6512 | 83.1299 | 70.6085 | 3.7869 | 13.8904 | 23.9939
|  | 2379 | 95.695 | 82.3494 | 69.0038 | 3.9606 | 14.9279 | 25.8953
|  | 2378 | 95.6967 | 82.6087 | 69.5206 | 3.9901 | 14.8399 | 25.6897
|  | 2377 | 95.6643 | 82.3104 | 68.9564 | 4.0712 | 15.3222 | 26.5732
|  | 2376 | 95.6867 | 82.2446 | 68.8026 | 3.9536 | 14.5853 | 25.2169
|  | 2375 | 95.5422 | 81.8711 | 68.2001 | 4.0244 | 15.2866 | 26.5488
|  | 2374 | 95.6255 | 82.8083 | 69.9911 | 4.0463 | 14.368 | 24.6897
|  | 2373 | 95.5572 | 81.996 | 68.4347 | 3.9751 | 15.5166 | 27.0582
|  | 2372 | 95.6089 | 82.3835 | 69.158 | 4.0754 | 15.6592 | 27.243
|  | 2371 | 95.4825 | 82.1085 | 68.7346 | 4.0524 | 14.7297 | 25.407
|  | 2370 | 95.4567 | 81.4507 | 67.4447 | 4.0715 | 15.0027 | 25.9339
|  | 2369 | 95.4391 | 81.7094 | 67.9796 | 4.0275 | 14.9558 | 25.8842
|  | 2368 | 95.4358 | 82.4133 | 69.3907 | 4.0624 | 15.1307 | 26.199
|  | 2367 | 95.4747 | 82.5249 | 69.575 | 4.1335 | 15.6914 | 27.2492
|  | 2366 | 95.4534 | 82.6278 | 69.8022 | 4.1637 | 15.4338 | 26.704
|  | 2365 | 95.3887 | 81.6739 | 67.9592 | 4.218 | 15.0584 | 25.8987
|  | 2364 | 95.47 | 81.8372 | 68.2045 | 4.2445 | 15.9382 | 27.6319
|  | 2363 | 95.3147 | 81.6373 | 67.9599 | 4.1255 | 15.2322 | 26.3388
|  | 2362 | 95.3837 | 81.8709 | 68.358 | 4.2573 | 15.6631 | 27.069
|  | 2361 | 95.3459 | 81.8581 | 68.3703 | 4.275 | 16.491 | 28.7069
|  | 2360 | 95.3821 | 81.4566 | 67.5312 | 4.24 | 15.4043 | 26.5686
|  | 2359 | 95.2648 | 81.4112 | 67.5576 | 4.2817 | 16.1643 | 28.0469
|  | 2358 | 95.2504 | 81.3386 | 67.4268 | 4.2164 | 15.4804 | 26.7443
|  | 2357 | 95.1212 | 81.8543 | 68.5874 | 4.2845 | 16.389 | 28.4934
|  | 2356 | 95.1911 | 81.4338 | 67.6765 | 4.3495 | 15.7996 | 27.2498
|  | 2355 | 95.0866 | 81.7002 | 68.3139 | 4.4126 | 16.6095 | 28.8063
|  | 2354 | 95.1051 | 81.3024 | 67.4998 | 4.3948 | 15.6987 | 27.0027
|  | 2353 | 95.0497 | 81.7526 | 68.4556 | 4.434 | 16.3375 | 28.241
|  | 2352 | 95.1156 | 81.4826 | 67.8497 | 4.3435 | 16.017 | 27.6905
|  | 2351 | 95.1387 | 81.8364 | 68.5342 | 4.3388 | 16.0305 | 27.7221
|  | 2350 | 95.0661 | 81.0679 | 67.0697 | 4.441 | 16.0812 | 27.7214
|  | 2349 | 94.9561 | 80.9175 | 66.879 | 4.3875 | 16.2437 | 28.0998
|  | 2348 | 94.965 | 80.85 | 66.7349 | 4.4747 | 15.9672 | 27.4596
|  | 2347 | 94.9924 | 81.1844 | 67.3764 | 4.3161 | 15.8332 | 27.3502
|  | 2346 | 94.991 | 80.7096 | 66.4283 | 4.4827 | 15.526 | 26.5693
|  | 2345 | 94.9926 | 80.8716 | 66.7505 | 4.423 | 16.0369 | 27.6508
|  | 2344 | 95.0149 | 80.565 | 66.1151 | 4.3953 | 15.4565 | 26.5176
|  | 2343 | 94.993 | 81.3558 | 67.7185 | 4.5855 | 16.9502 | 29.3149
|  | 2342 | 94.94 | 81.1461 | 67.3522 | 4.4801 | 16.266 | 28.052
|  | 2341 | 94.9313 | 80.8802 | 66.8292 | 4.5251 | 16.9311 | 29.3371
|  | 2340 | 94.9262 | 80.5246 | 66.1231 | 4.4659 | 16.3171 | 28.1682
|  | 2339 | 94.9032 | 80.7348 | 66.5665 | 4.5925 | 16.8633 | 29.1341
|  | 2338 | 94.9503 | 80.6214 | 66.2924 | 4.5423 | 16.129 | 27.7158
|  | 2337 | 95.005 | 80.9048 | 66.8046 | 4.5274 | 16.3147 | 28.1019
|  | 2336 | 94.9712 | 80.4226 | 65.8739 | 4.6236 | 16.4497 | 28.2759
|  | 2335 | 94.9894 | 80.4121 | 65.8348 | 4.5069 | 16.0937 | 27.6805
|  | 2334 | 94.9955 | 80.1924 | 65.3893 | 4.5696 | 16.4261 | 28.2826
|  | 2333 | 94.9087 | 80.8936 | 66.8785 | 4.5833 | 16.8021 | 29.021
|  | 2332 | 94.9415 | 80.9614 | 66.9813 | 4.5879 | 16.5678 | 28.5477
|  | 2331 | 94.9489 | 80.7271 | 66.5052 | 4.6113 | 16.7279 | 28.8446
|  | 2330 | 94.9038 | 80.9455 | 66.9872 | 4.6376 | 16.5651 | 28.4926
|  | 2329 | 94.9228 | 80.5346 | 66.1465 | 4.6527 | 17.2036 | 29.7544
|  | 2328 | 94.8426 | 80.432 | 66.0215 | 4.6028 | 16.7024 | 28.8021
|  | 2327 | 94.8449 | 80.2806 | 65.7163 | 4.622 | 16.8232 | 29.0244
|  | 2326 | 94.8063 | 80.6755 | 66.5447 | 4.6541 | 16.8019 | 28.9496
|  | 2325 | 94.9221 | 80.6948 | 66.4674 | 4.6997 | 17.0637 | 29.4277
|  | 2324 | 94.7917 | 80.7206 | 66.6495 | 4.6681 | 17.0636 | 29.4591
|  | 2323 | 94.8859 | 80.4852 | 66.0845 | 4.7814 | 16.4009 | 28.0204
|  | 2322 | 94.79 | 80.6395 | 66.4891 | 4.7276 | 17.2855 | 29.8433
|  | 2321 | 94.7488 | 80.2353 | 65.7218 | 4.7095 | 16.6715 | 28.6334
|  | 2320 | 94.8367 | 80.4326 | 66.0284 | 4.7453 | 17.0919 | 29.4386
|  | 2319 | 94.882 | 80.9249 | 66.9679 | 4.7077 | 17.1858 | 29.6638
|  | 2318 | 94.7834 | 80.7016 | 66.6199 | 4.6491 | 17.2402 | 29.8313
|  | 2317 | 94.7999 | 80.3568 | 65.9137 | 4.6868 | 16.9895 | 29.2923
|  | 2316 | 94.6965 | 80.48 | 66.2635 | 4.7506 | 16.842 | 28.9334
|  | 2315 | 94.7446 | 79.9232 | 65.1017 | 4.8564 | 16.6719 | 28.4874
|  | 2314 | 94.7961 | 80.538 | 66.28 | 4.8976 | 17.2468 | 29.5961
|  | 2313 | 94.8175 | 80.6441 | 66.4707 | 4.7316 | 16.7191 | 28.7066
|  | 2312 | 94.687 | 80.3414 | 65.9959 | 4.738 | 16.9656 | 29.1931
|  | 2311 | 94.765 | 80.2729 | 65.7807 | 4.805 | 16.9121 | 29.0191
|  | 2310 | 94.7563 | 80.336 | 65.9157 | 4.7442 | 16.6985 | 28.6528
|  | 2309 | 94.7652 | 79.6669 | 64.5687 | 4.8704 | 16.8426 | 28.8148
|  | 2308 | 94.6298 | 79.9532 | 65.2765 | 4.8418 | 16.787 | 28.7322
|  | 2307 | 94.7169 | 79.9015 | 65.086 | 4.7791 | 16.9494 | 29.1197
|  | 2306 | 94.6619 | 80.3552 | 66.0485 | 4.7329 | 17.1131 | 29.4934
|  | 2305 | 94.7979 | 79.7949 | 64.792 | 4.7273 | 16.7582 | 28.7892
|  | 2304 | 94.6474 | 80.3 | 65.9526 | 4.7882 | 16.9667 | 29.1453
|  | 2303 | 94.7426 | 80.1316 | 65.5207 | 4.7881 | 16.7036 | 28.6191
|  | 2302 | 94.5517 | 80.1349 | 65.718 | 4.8489 | 17.4371 | 30.0253
|  | 2301 | 94.6534 | 79.7962 | 64.939 | 4.6241 | 16.3452 | 28.0663
|  | 2300 | 94.6241 | 80.0856 | 65.547 | 4.9529 | 17.2624 | 29.5718
|  | 2299 | 94.7029 | 80.2629 | 65.823 | 4.5846 | 16.4971 | 28.4095
|  | 2298 | 94.5559 | 79.5303 | 64.5048 | 4.7422 | 16.5548 | 28.3675
|  | 2297 | 94.6925 | 79.8607 | 65.029 | 4.8659 | 16.5053 | 28.1448
|  | 2296 | 94.7561 | 79.9288 | 65.1014 | 5.0232 | 17.5207 | 30.0183
|  | 2295 | 94.9481 | 80.0056 | 65.0631 | 4.8908 | 17.1214 | 29.352
|  | 2294 | 94.5786 | 80.0953 | 65.6121 | 4.8336 | 16.6895 | 28.5454
|  | 2293 | 94.7568 | 80.4557 | 66.1546 | 4.9334 | 17.1301 | 29.3269
|  | 2292 | 94.607 | 80.1263 | 65.6457 | 4.9017 | 16.7432 | 28.5846
|  | 2291 | 94.8546 | 80.4303 | 66.0061 | 5.1746 | 17.4618 | 29.7489
|  | 2290 | 94.8728 | 79.7917 | 64.7106 | 4.7909 | 17.0375 | 29.284
|  | 2289 | 94.8491 | 80.5115 | 66.1739 | 4.8862 | 17.1407 | 29.3952
|  | 2288 | 94.6201 | 80.4537 | 66.2874 | 4.8214 | 17.203 | 29.5845
|  | 2287 | 94.874 | 79.7798 | 64.6856 | 4.6713 | 16.7713 | 28.8713
|  | 2286 | 94.7953 | 80.3018 | 65.8082 | 4.8267 | 17.1139 | 29.4011
|  | 2285 | 94.8918 | 80.0773 | 65.2628 | 4.8349 | 17.0167 | 29.1985
|  | 2284 | 94.9389 | 80.7027 | 66.4664 | 4.754 | 16.7789 | 28.8037
|  | 2283 | 94.9193 | 80.5216 | 66.1239 | 4.982 | 17.1227 | 29.2634
|  | 2282 | 94.9389 | 80.1645 | 65.3901 | 4.9583 | 17.1563 | 29.3544
|  | 2281 | 94.7551 | 80.3921 | 66.029 | 4.7605 | 17.091 | 29.4215
|  | 2280 | 95.1397 | 80.9076 | 66.6756 | 4.9446 | 17.452 | 29.9594
|  | 2279 | 94.8111 | 79.9333 | 65.0556 | 4.7388 | 16.7618 | 28.7847
|  | 2278 | 94.6557 | 80.559 | 66.4624 | 4.653 | 16.9841 | 29.3152
|  | 2277 | 95.0043 | 80.9116 | 66.8189 | 5.2473 | 17.1315 | 29.0157
|  | 2276 | 95.0954 | 80.5604 | 66.0255 | 4.868 | 17.0024 | 29.1367
|  | 2275 | 95.0548 | 80.1492 | 65.2436 | 5.0662 | 16.762 | 28.4577
|  | 2274 | 94.6805 | 80.0358 | 65.3912 | 4.6843 | 16.3255 | 27.9666
|  | 2273 | 94.9623 | 80.9829 | 67.0036 | 5.1243 | 17.5188 | 29.9134
|  | 2272 | 95.2916 | 80.5701 | 65.8486 | 4.594 | 16.2122 | 27.8305
|  | 2271 | 95.2301 | 80.8891 | 66.5481 | 4.6499 | 16.2796 | 27.9092
|  | 2270 | 95.3213 | 81.0418 | 66.7622 | 4.8389 | 17.5504 | 30.2618
|  | 2269 | 94.8471 | 80.2234 | 65.5997 | 4.7784 | 17.1941 | 29.6097
|  | 2268 | 95.0952 | 80.5648 | 66.0343 | 4.6913 | 16.8986 | 29.106
|  | 2267 | 94.5755 | 79.9999 | 65.4242 | 4.6707 | 16.86 | 29.0493
|  | 2266 | 94.8795 | 81.1673 | 67.4551 | 4.9707 | 16.963 | 28.9553
|  | 2265 | 95.0734 | 80.1667 | 65.26 | 5.0488 | 16.6331 | 28.2174
|  | 2264 | 94.9736 | 80.6682 | 66.3627 | 4.7753 | 16.8404 | 28.9056
|  | 2263 | 95.0572 | 80.6732 | 66.2892 | 4.7071 | 16.6369 | 28.5667
|  | 2262 | 94.7389 | 80.7061 | 66.6732 | 4.9789 | 17.0514 | 29.1239
|  | 2261 | 94.7567 | 80.2082 | 65.6597 | 4.8309 | 16.4267 | 28.0226
|  | 2260 | 94.8829 | 80.3701 | 65.8574 | 4.8379 | 16.8793 | 28.9207
|  | 2259 | 95.3017 | 80.9457 | 66.5897 | 4.5698 | 16.7428 | 28.9157
|  | 2258 | 94.8411 | 81.3597 | 67.8782 | 4.846 | 16.8221 | 28.7983
|  | 2257 | 94.9565 | 80.9366 | 66.9166 | 4.9394 | 17.0608 | 29.1822
|  | 2256 | 94.984 | 80.6377 | 66.2913 | 4.7482 | 16.5623 | 28.3764
|  | 2255 | 94.9275 | 80.9284 | 66.9293 | 4.7308 | 16.8237 | 28.9166
|  | 2254 | 94.8863 | 80.5897 | 66.2931 | 4.7943 | 16.4089 | 28.0235
|  | 2253 | 95.0777 | 80.5883 | 66.0989 | 4.7196 | 16.7291 | 28.7385
|  | 2252 | 95.0981 | 80.9761 | 66.854 | 5.1656 | 17.0651 | 28.9646
|  | 2251 | 94.7595 | 80.8094 | 66.8592 | 4.7467 | 16.4635 | 28.1803
|  | 2250 | 95.0595 | 80.8193 | 66.5791 | 4.5138 | 16.3511 | 28.1884
|  | 2249 | 95.2581 | 81.1919 | 67.1257 | 4.7685 | 16.5485 | 28.3286
|  | 2248 | 95.1347 | 80.8338 | 66.5328 | 4.8276 | 16.9117 | 28.9958
|  | 2247 | 95.1652 | 81.2943 | 67.4234 | 4.7492 | 16.6276 | 28.506
|  | 2246 | 95.0738 | 81.0792 | 67.0847 | 4.6587 | 16.6464 | 28.634
|  | 2245 | 94.9149 | 81.055 | 67.195 | 4.8067 | 16.3386 | 27.8705
|  | 2244 | 95.0365 | 81.2921 | 67.5476 | 4.61 | 16.4439 | 28.2778
|  | 2243 | 95.2999 | 81.2562 | 67.2124 | 4.9002 | 16.84 | 28.7798
|  | 2242 | 95.0254 | 80.9081 | 66.7908 | 4.5584 | 16.3053 | 28.0523
|  | 2241 | 95.1043 | 81.4399 | 67.7756 | 4.6769 | 16.5784 | 28.4799
|  | 2240 | 95.0704 | 80.7436 | 66.4169 | 4.4723 | 15.874 | 27.2756
|  | 2239 | 95.216 | 81.5011 | 67.7862 | 4.8542 | 16.3796 | 27.9051
|  | 2238 | 94.9309 | 81.3355 | 67.7401 | 4.7556 | 16.2901 | 27.8246
|  | 2237 | 95.3182 | 81.3405 | 67.3627 | 4.4951 | 16.1075 | 27.7199
|  | 2236 | 95.0886 | 81.5195 | 67.9505 | 4.3566 | 15.9685 | 27.5805
|  | 2235 | 95.3323 | 81.6566 | 67.9808 | 4.7741 | 15.9834 | 27.1928
|  | 2234 | 95.4071 | 81.4071 | 67.4071 | 4.6499 | 15.7323 | 26.8147
|  | 2233 | 95.198 | 81.7903 | 68.3825 | 4.6084 | 16.0123 | 27.4162
|  | 2232 | 95.3224 | 81.9403 | 68.5581 | 4.6842 | 15.9818 | 27.2793
|  | 2231 | 95.3062 | 81.6684 | 68.0306 | 4.7074 | 15.9691 | 27.2309
|  | 2230 | 95.4754 | 81.5023 | 67.5293 | 4.6707 | 16.076 | 27.4813
|  | 2229 | 95.3931 | 82.1911 | 68.9891 | 4.6033 | 15.8555 | 27.1078
|  | 2228 | 95.5196 | 82.071 | 68.6224 | 4.4539 | 15.6694 | 26.885
|  | 2227 | 95.6159 | 82.3753 | 69.1347 | 4.5312 | 15.7197 | 26.9082
|  | 2226 | 95.5677 | 82.0585 | 68.5494 | 4.5044 | 15.554 | 26.6036
|  | 2225 | 95.3701 | 82.1025 | 68.835 | 4.4479 | 15.6773 | 26.9066
|  | 2224 | 95.4148 | 82.2395 | 69.0641 | 4.4373 | 15.8787 | 27.3202
|  | 2223 | 95.5396 | 82.706 | 69.8725 | 4.5871 | 15.6083 | 26.6296
|  | 2222 | 95.5509 | 81.9655 | 68.3802 | 4.3514 | 15.6347 | 26.918
|  | 2221 | 95.6615 | 82.4881 | 69.3146 | 4.4826 | 15.8548 | 27.227
|  | 2220 | 95.4787 | 82.6453 | 69.8119 | 4.3852 | 15.373 | 26.3607
|  | 2219 | 95.3648 | 82.1106 | 68.8563 | 4.1673 | 15.1724 | 26.1774
|  | 2218 | 95.6213 | 82.1828 | 68.7443 | 4.3469 | 15.0555 | 25.764
|  | 2217 | 95.7848 | 82.748 | 69.7112 | 4.4149 | 14.8671 | 25.3192
|  | 2216 | 95.6985 | 83.0044 | 70.3103 | 4.201 | 15.307 | 26.413
|  | 2215 | 95.7345 | 82.622 | 69.5095 | 4.4192 | 15.1157 | 25.8121
|  | 2214 | 95.8122 | 82.6318 | 69.4515 | 4.242 | 15.1443 | 26.0467
|  | 2213 | 95.8093 | 82.8603 | 69.9113 | 4.3652 | 14.9211 | 25.4771
|  | 2212 | 95.8365 | 83.5845 | 71.3325 | 4.0851 | 14.7944 | 25.5036
|  | 2211 | 95.6942 | 82.9981 | 70.3019 | 4.2052 | 14.7454 | 25.2857
|  | 2210 | 95.9168 | 83.2911 | 70.6653 | 4.2834 | 14.9718 | 25.6603
|  | 2209 | 95.6734 | 82.9514 | 70.2294 | 4.0735 | 14.6432 | 25.2128
|  | 2208 | 95.7429 | 83.3591 | 70.9754 | 4.2463 | 14.7714 | 25.2965
|  | 2207 | 95.8905 | 82.9805 | 70.0704 | 4.4058 | 15.0406 | 25.6755
|  | 2206 | 95.8682 | 82.9596 | 70.051 | 4.0552 | 14.4252 | 24.7951
|  | 2205 | 95.934 | 83.4951 | 71.0562 | 4.5124 | 14.9516 | 25.3908
|  | 2204 | 95.9598 | 83.6419 | 71.3239 | 4.2246 | 14.6658 | 25.107
|  | 2203 | 95.7107 | 83.4381 | 71.1655 | 3.9182 | 14.0939 | 24.2695
|  | 2202 | 95.9299 | 83.5136 | 71.0974 | 4.0309 | 14.3976 | 24.7642
|  | 2201 | 95.7428 | 83.3163 | 70.8898 | 3.9499 | 13.9438 | 23.9377
|  | 2200 | 95.8485 | 83.7846 | 71.7208 | 3.9968 | 13.9584 | 23.92
|  | 2199 | 95.8386 | 83.8851 | 71.9316 | 3.9141 | 14.1965 | 24.4789
|  | 2198 | 96.03 | 83.5069 | 70.9837 | 3.9038 | 13.8437 | 23.7836
|  | 2197 | 96.0771 | 83.6742 | 71.2713 | 4.0812 | 14.2617 | 24.4423
|  | 2196 | 96.2675 | 84.2343 | 72.201 | 4.1383 | 14.1475 | 24.1568
|  | 2195 | 96.2056 | 84.1041 | 72.0025 | 4.1441 | 14.2596 | 24.375
|  | 2194 | 96.3703 | 84.2762 | 72.182 | 4.089 | 14.2972 | 24.5053
|  | 2193 | 96.1295 | 84.3872 | 72.645 | 3.9171 | 13.8716 | 23.8261
|  | 2192 | 96.1708 | 84.1514 | 72.132 | 3.8987 | 13.6208 | 23.3429
|  | 2191 | 96.2124 | 84.2103 | 72.2082 | 3.709 | 13.5695 | 23.43
|  | 2190 | 96.1121 | 84.3043 | 72.4965 | 3.8551 | 13.6894 | 23.5236
|  | 2189 | 96.1995 | 84.482 | 72.7644 | 3.8297 | 13.6951 | 23.5606
|  | 2188 | 96.1271 | 84.4528 | 72.7785 | 3.7292 | 13.621 | 23.5128
|  | 2187 | 96.1357 | 84.593 | 73.0502 | 3.8153 | 13.3973 | 22.9794
|  | 2186 | 96.2115 | 84.3238 | 72.4362 | 3.7095 | 13.4524 | 23.1953
|  | 2185 | 96.2874 | 84.7317 | 73.1761 | 3.8746 | 13.44 | 23.0054
|  | 2184 | 96.3538 | 85.0479 | 73.742 | 3.728 | 13.1266 | 22.5252
|  | 2183 | 96.2066 | 85.1 | 73.9934 | 3.6564 | 13.1252 | 22.594
|  | 2182 | 96.3168 | 84.5454 | 72.7741 | 3.5672 | 12.7517 | 21.9361
|  | 2181 | 96.5299 | 84.7401 | 72.9504 | 3.6746 | 13.0575 | 22.4403
|  | 2180 | 96.3 | 85.1256 | 73.9511 | 3.5997 | 12.8212 | 22.0427
|  | 2179 | 96.5068 | 85.2443 | 73.9818 | 3.7046 | 12.7374 | 21.7701
|  | 2178 | 96.3415 | 85.2049 | 74.0682 | 3.5275 | 12.648 | 21.7685
|  | 2177 | 96.6854 | 85.4802 | 74.2749 | 3.7078 | 12.602 | 21.4962
|  | 2176 | 96.4278 | 85.5344 | 74.6409 | 3.5934 | 12.846 | 22.0987
|  | 2175 | 96.3913 | 85.6991 | 75.007 | 3.4025 | 12.0489 | 20.6952
|  | 2174 | 96.4791 | 85.4565 | 74.4339 | 3.5621 | 12.625 | 21.688
|  | 2173 | 96.4257 | 86.07 | 75.7144 | 3.4529 | 12.1922 | 20.9316
|  | 2172 | 96.5043 | 85.7786 | 75.0528 | 3.4162 | 12.17 | 20.9238
|  | 2171 | 96.3962 | 85.4794 | 74.5627 | 3.1774 | 11.8901 | 20.6028
|  | 2170 | 96.7003 | 86.4424 | 76.1845 | 3.4415 | 12.1857 | 20.9299
|  | 2169 | 96.603 | 86.2207 | 75.8384 | 3.1022 | 11.7873 | 20.4722
|  | 2168 | 96.6871 | 86.1833 | 75.6795 | 3.3847 | 12.1301 | 20.8754
|  | 2167 | 96.7274 | 86.4107 | 76.094 | 3.2469 | 11.4096 | 19.5723
|  | 2166 | 96.8135 | 86.4009 | 75.9883 | 3.4408 | 11.8837 | 20.3266
|  | 2165 | 96.4334 | 86.3863 | 76.3393 | 3.2623 | 11.805 | 20.3477
|  | 2164 | 96.654 | 86.6974 | 76.7407 | 3.3328 | 11.548 | 19.7631
|  | 2163 | 96.5238 | 86.28 | 76.0363 | 3.3106 | 11.2029 | 19.0951
|  | 2162 | 96.8541 | 86.9257 | 76.9972 | 2.983 | 11.3329 | 19.6827
|  | 2161 | 96.8462 | 86.6921 | 76.5381 | 3.096 | 11.1319 | 19.1678
|  | 2160 | 96.7048 | 87.1316 | 77.5584 | 3.1117 | 11.0943 | 19.0769
|  | 2159 | 96.7309 | 86.8095 | 76.8881 | 2.8903 | 11.0943 | 19.2983
|  | 2158 | 96.8837 | 87.5664 | 78.2491 | 3.0154 | 10.987 | 18.9586
|  | 2157 | 97.2931 | 87.7011 | 78.1091 | 3.0768 | 11.1255 | 19.1742
|  | 2156 | 97.0041 | 87.6621 | 78.3203 | 2.9308 | 10.8511 | 18.7713
|  | 2155 | 97.0568 | 87.5491 | 78.0413 | 3.3246 | 11.3442 | 19.3638
|  | 2154 | 96.9017 | 87.3895 | 77.8773 | 2.8575 | 10.498 | 18.1385
|  | 2153 | 97.047 | 87.718 | 78.3889 | 2.8633 | 10.3941 | 17.9249
|  | 2152 | 96.9229 | 87.7674 | 78.612 | 2.8653 | 10.1414 | 17.4176
|  | 2151 | 97.2404 | 88.0216 | 78.8028 | 2.7444 | 10.302 | 17.8597
|  | 2150 | 97.148 | 88.0645 | 78.981 | 2.7961 | 10.5312 | 18.2662
|  | 2149 | 97.2399 | 88.2633 | 79.2866 | 2.7243 | 10.1396 | 17.5549
|  | 2148 | 97.0693 | 88.1062 | 79.1431 | 2.6177 | 9.8379 | 17.0582
|  | 2147 | 97.407 | 88.7414 | 80.0757 | 2.7646 | 9.9913 | 17.218
|  | 2146 | 97.1948 | 88.6973 | 80.1998 | 2.6271 | 9.5986 | 16.5701
|  | 2145 | 97.0351 | 88.6474 | 80.2598 | 2.8207 | 10.2095 | 17.5982
|  | 2144 | 97.0923 | 88.7061 | 80.3199 | 2.4907 | 9.4701 | 16.4495
|  | 2143 | 97.3054 | 89.0204 | 80.7355 | 2.7328 | 9.763 | 16.7932
|  | 2142 | 97.0566 | 88.8205 | 80.5845 | 2.5957 | 9.6083 | 16.6208
|  | 2141 | 97.3537 | 88.9614 | 80.569 | 2.5522 | 9.4221 | 16.2921
|  | 2140 | 97.3732 | 89.0647 | 80.7562 | 2.6492 | 9.2412 | 15.8333
|  | 2139 | 97.4994 | 89.431 | 81.3627 | 2.1612 | 8.9095 | 15.6579
|  | 2138 | 97.4696 | 89.5948 | 81.7201 | 2.3095 | 8.8125 | 15.3155
|  | 2137 | 97.3997 | 89.2054 | 81.0111 | 2.2983 | 8.544 | 14.7898
|  | 2136 | 97.5477 | 89.4793 | 81.4108 | 2.5654 | 9.0674 | 15.5694
|  | 2135 | 97.7132 | 89.5833 | 81.4534 | 2.2788 | 8.6555 | 15.0322
|  | 2134 | 97.4913 | 89.7611 | 82.031 | 2.417 | 8.5939 | 14.7709
|  | 2133 | 97.5185 | 89.7559 | 81.9934 | 2.3915 | 8.6863 | 14.981
|  | 2132 | 97.6333 | 89.9632 | 82.2931 | 2.5747 | 8.8008 | 15.027
|  | 2131 | 97.6193 | 90.1227 | 82.6261 | 2.2435 | 8.2779 | 14.3123
|  | 2130 | 97.7976 | 90.5606 | 83.3236 | 2.3796 | 8.36 | 14.3404
|  | 2129 | 97.722 | 90.1164 | 82.5108 | 2.3351 | 8.4998 | 14.6645
|  | 2128 | 97.851 | 90.5495 | 83.248 | 2.1705 | 8.0486 | 13.9267
|  | 2127 | 97.7891 | 90.6265 | 83.4639 | 2.2985 | 7.8824 | 13.4664
|  | 2126 | 97.9947 | 90.9175 | 83.8404 | 2.137 | 7.9798 | 13.8226
|  | 2125 | 98.0751 | 90.8867 | 83.6982 | 2.0486 | 7.6763 | 13.3039
|  | 2124 | 97.8532 | 90.9428 | 84.0323 | 2.255 | 8.0149 | 13.7748
|  | 2123 | 97.9773 | 90.9445 | 83.9117 | 2.1649 | 7.3958 | 12.6268
|  | 2122 | 97.8505 | 91.4728 | 85.0951 | 2.0314 | 7.5025 | 12.9736
|  | 2121 | 97.6046 | 91.1484 | 84.6921 | 2.1905 | 7.6295 | 13.0684
|  | 2120 | 97.7497 | 91.3234 | 84.897 | 2.0703 | 7.0701 | 12.07
|  | 2119 | 97.8394 | 91.1045 | 84.3696 | 1.9449 | 7.3138 | 12.6826
|  | 2118 | 97.9988 | 91.6466 | 85.2945 | 1.8994 | 7.2262 | 12.5529
|  | 2117 | 97.9707 | 91.7611 | 85.5514 | 1.9826 | 7.1011 | 12.2196
|  | 2116 | 97.9247 | 91.8593 | 85.7939 | 2.0403 | 6.9877 | 11.935
|  | 2115 | 97.961 | 91.8613 | 85.7616 | 1.6771 | 6.3643 | 11.0514
|  | 2114 | 98.1209 | 92.0815 | 86.042 | 1.8684 | 6.8107 | 11.753
|  | 2113 | 98.1248 | 92.268 | 86.4112 | 1.7983 | 6.6231 | 11.4479
|  | 2112 | 98.2317 | 92.3517 | 86.4716 | 1.8696 | 6.6175 | 11.3654
|  | 2111 | 98.0505 | 92.5044 | 86.9583 | 1.7108 | 6.4409 | 11.171
|  | 2110 | 98.2141 | 92.6281 | 87.042 | 1.7409 | 6.2178 | 10.6946
|  | 2109 | 98.2466 | 92.6769 | 87.1072 | 1.784 | 6.4085 | 11.0329
|  | 2108 | 98.2692 | 92.8554 | 87.4416 | 1.6274 | 5.9854 | 10.3434
|  | 2107 | 98.0505 | 92.764 | 87.4776 | 1.4813 | 5.6892 | 9.8971
|  | 2106 | 98.2587 | 93.2669 | 88.2751 | 1.8441 | 6.1889 | 10.5336
|  | 2105 | 98.2526 | 92.7627 | 87.2727 | 1.8274 | 5.9551 | 10.0829
|  | 2104 | 98.5036 | 93.2036 | 87.9035 | 1.5135 | 5.5816 | 9.6498
|  | 2103 | 98.4967 | 93.7472 | 88.9976 | 1.7666 | 5.8725 | 9.9785
|  | 2102 | 98.2869 | 93.1509 | 88.0148 | 1.5119 | 5.3428 | 9.1737
|  | 2101 | 98.5693 | 93.7565 | 88.9437 | 1.6425 | 5.5467 | 9.4509
|  | 2100 | 98.3995 | 93.3771 | 88.3546 | 1.2523 | 4.9557 | 8.659
|  | 2099 | 98.5238 | 93.8667 | 89.2095 | 1.4495 | 5.2105 | 8.9716
|  | 2098 | 98.4063 | 93.8853 | 89.3644 | 1.5784 | 5.1911 | 8.8038
|  | 2097 | 98.5669 | 94.1662 | 89.7655 | 1.2171 | 4.7525 | 8.2879
|  | 2096 | 98.4555 | 94.1115 | 89.7675 | 1.3914 | 4.8352 | 8.279
|  | 2095 | 98.6017 | 94.4369 | 90.2722 | 1.2423 | 4.6354 | 8.0285
|  | 2094 | 98.5855 | 94.5013 | 90.4172 | 1.3368 | 4.4578 | 7.5788
|  | 2093 | 98.7452 | 94.346 | 89.9467 | 1.2618 | 4.63 | 7.9982
|  | 2092 | 98.4799 | 94.6162 | 90.7526 | 1.2955 | 4.5157 | 7.7358
|  | 2091 | 98.688 | 94.8764 | 91.0649 | 1.2978 | 4.3471 | 7.3964
|  | 2090 | 98.7039 | 95.088 | 91.4721 | 1.2743 | 4.143 | 7.0118
|  | 2089 | 98.5916 | 95.0784 | 91.5651 | 1.134 | 3.8631 | 6.5922
|  | 2088 | 98.7425 | 94.9625 | 91.1826 | 0.96868 | 3.8581 | 6.7475
|  | 2087 | 98.9295 | 95.4671 | 92.0047 | 0.96542 | 3.6485 | 6.3316
|  | 2086 | 98.7268 | 95.3528 | 91.9788 | 1.0911 | 3.7455 | 6.3999
|  | 2085 | 98.9051 | 95.4355 | 91.9659 | 0.93806 | 3.5036 | 6.0691
|  | 2084 | 98.7539 | 95.5944 | 92.4349 | 0.99815 | 3.4642 | 5.9303
|  | 2083 | 98.722 | 95.541 | 92.36 | 1.0314 | 3.6733 | 6.3152
|  | 2082 | 98.747 | 95.7254 | 92.7038 | 1.1848 | 3.689 | 6.1931
|  | 2081 | 98.8511 | 96.0273 | 93.2036 | 1.0906 | 3.4941 | 5.8977
|  | 2080 | 99.1897 | 95.9782 | 92.7668 | 0.94852 | 3.0848 | 5.221
|  | 2079 | 98.6781 | 95.9509 | 93.2237 | 0.85885 | 2.9807 | 5.1025
|  | 2078 | 98.8483 | 96.1086 | 93.3689 | 0.80303 | 2.9603 | 5.1176
|  | 2077 | 99.0461 | 96.1045 | 93.1629 | 0.8775 | 2.9571 | 5.0367
|  | 2076 | 98.9296 | 96.3938 | 93.858 | 0.93158 | 2.8208 | 4.7099
|  | 2075 | 98.7823 | 96.1747 | 93.5671 | 0.86815 | 2.821 | 4.7738
|  | 2074 | 99.0617 | 96.5041 | 93.9466 | 0.85286 | 2.6812 | 4.5095
|  | 2073 | 98.9653 | 96.8415 | 94.7177 | 0.84195 | 2.8357 | 4.8295
|  | 2072 | 99.1146 | 96.6234 | 94.1321 | 0.78343 | 2.7289 | 4.6743
|  | 2071 | 99.165 | 97.16 | 95.155 | 0.85417 | 2.5305 | 4.2069
|  | 2070 | 99.0895 | 97.195 | 95.3005 | 0.67457 | 2.2701 | 3.8656
|  | 2069 | 99.0955 | 97.0241 | 94.9526 | 0.776 | 2.4033 | 4.0305
|  | 2068 | 99.1067 | 97.2415 | 95.3764 | 0.71173 | 2.361 | 4.0103
|  | 2067 | 99.0031 | 97.0192 | 95.0353 | 0.68066 | 2.09 | 3.4993
|  | 2066 | 99.1251 | 97.2754 | 95.4257 | 0.61857 | 1.9772 | 3.3359
|  | 2065 | 99.1376 | 97.3213 | 95.5049 | 0.7017 | 2.0218 | 3.3418
|  | 2064 | 99.2212 | 97.455 | 95.6889 | 0.58867 | 1.9446 | 3.3006
|  | 2063 | 99.0766 | 97.3154 | 95.5542 | 0.53375 | 1.692 | 2.8501
|  | 2062 | 99.0357 | 97.3451 | 95.6544 | 0.57255 | 1.6426 | 2.7127
|  | 2061 | 99.2942 | 97.6764 | 96.0585 | 0.65514 | 1.6282 | 2.6014
|  | 2060 | 99.3954 | 97.7286 | 96.0618 | 0.58055 | 1.708 | 2.8355
|  | 2059 | 99.2596 | 98.0306 | 96.8016 | 0.74846 | 1.7907 | 2.8328
|  | 2058 | 99.3128 | 97.893 | 96.4732 | 0.55818 | 1.5608 | 2.5634
|  | 2057 | 99.2329 | 98.0951 | 96.9574 | 0.45898 | 1.2429 | 2.0269
|  | 2056 | 99.3014 | 98.0714 | 96.8413 | 0.4498 | 1.4177 | 2.3855
|  | 2055 | 99.3815 | 98.2531 | 97.1248 | 0.41405 | 1.2723 | 2.1305
|  | 2054 | 99.2082 | 98.2883 | 97.3683 | 0.41955 | 1.4305 | 2.4414
|  | 2053 | 99.4524 | 98.4466 | 97.4407 | 0.50002 | 1.4026 | 2.3052
|  | 2052 | 99.2955 | 98.4825 | 97.6696 | 0.47809 | 1.112 | 1.7459
|  | 2051 | 99.5304 | 98.5693 | 97.6082 | 0.47242 | 1.0076 | 1.5428
|  | 2050 | 99.3872 | 98.37 | 97.3527 | 0.46102 | 1.1291 | 1.7972
|  | 2049 | 99.3453 | 98.7058 | 98.0664 | 0.28837 | 0.90513 | 1.5219
|  | 2048 | 99.5145 | 98.8379 | 98.1613 | 0.23421 | 0.92188 | 1.6096
|  | 2047 | 99.489 | 98.5568 | 97.6247 | 0.33232 | 0.96466 | 1.597
|  | 2046 | 99.5053 | 98.7838 | 98.0623 | 0.29656 | 0.80389 | 1.3112
|  | 2045 | 99.4114 | 98.8673 | 98.3231 | 0.26792 | 0.70714 | 1.1464
|  | 2044 | 99.57 | 98.9523 | 98.3346 | 0.33549 | 0.843 | 1.3505
|  | 2043 | 99.4283 | 99.0386 | 98.6488 | 0.30742 | 0.81995 | 1.3325
|  | 2042 | 99.3407 | 98.7408 | 98.1409 | 0.1581 | 0.62052 | 1.0829
|  | 2041 | 99.517 | 98.986 | 98.455 | 0.14605 | 0.46573 | 0.7854
|  | 2040 | 99.5621 | 99.0878 | 98.6136 | 0.31658 | 0.73305 | 1.1495
|  | 2039 | 99.5509 | 99.068 | 98.585 | 0.26163 | 0.72526 | 1.1889
|  | 2038 | 99.6245 | 99.0863 | 98.5481 | 0.11466 | 0.27681 | 0.43895
|  | 2037 | 99.5752 | 99.3828 | 99.1905 | 0.1301 | 0.41037 | 0.69065
|  | 2036 | 99.5342 | 99.0571 | 98.5799 | 0.31608 | 0.59614 | 0.8762
|  | 2035 | 99.6109 | 99.3026 | 98.9944 | 0.14688 | 0.27989 | 0.4129
|  | 2034 | 99.8029 | 99.4621 | 99.1213 | 0.07256 | 0.28214 | 0.49171
|  | 2033 | 99.6197 | 99.4259 | 99.2321 | 0.1989 | 0.42033 | 0.64176
|  | 2032 | 99.7317 | 99.456 | 99.1803 | 0.03816 | 0.16436 | 0.29055
|  | 2031 | 99.6054 | 99.4106 | 99.2159 | 0.3215 | 0.50764 | 0.69379
|  | 2030 | 99.8037 | 99.3996 | 98.9954 | 0.07269 | 0.02968 | 0.13205
|  | 2029 | 99.7726 | 99.6774 | 99.5821 | 0.0758 | 0.22972 | 0.38364
|  | 2028 | 99.6722 | 99.6362 | 99.6001 | 0.14058 | 0.23392 | 0.32725
|  | 2027 | 99.6663 | 99.4029 | 99.1395 | 0.03436 | 0.18513 | 0.3359
|  | 2026 | 99.5858 | 99.6643 | 99.7429 | 0.07649 | 0.18858 | 0.30067
|  | 2025 | 99.5971 | 99.53 | 99.463 | 0.05668 | 0.12002 | 0.18336
|  | 2024 | 99.7593 | 99.6895 | 99.6197 | 0.10382 | 0.2434 | 0.38297
|  | 2023 | 99.7984 | 99.7077 | 99.617 | 0.03133 | 0.07649 | 0.12165
|  | 2022 | 99.7484 | 99.9041 | 99.9401 | 0.08449 | 0.36019 | 0.6359
|  | 2021 | 99.9882 | 99.6643 | 99.3405 | 0.05111 | 0.12649 | 0.20186
|  | 2020 | 99.7399 | 99.63 | 99.52 | 0.0082 | 0.20588 | 0.40357
|  | 2019 | 99.7306 | 99.4163 | 99.102 | 0.1401 | 0.06571 | 0.00868
|  | 2018 | 99.5668 | 99.5092 | 99.4516 | 0.15983 | 0.1357 | 0.11158
|  | 2017 | 99.8011 | 99.646 | 99.4909 | 0.1377 | 0.28877 | 0.43984
|  | 2016 | 99.7866 | 99.649 | 99.5115 | 0.0918 | 0.03507 | 0.02166
|  | 2015 | 99.6169 | 99.2311 | 98.8453 | 0.04474 | 0.15601 | 0.26728
|  | 2014 | 99.8148 | 99.8007 | 99.7866 | 0.12621 | 0.27059 | 0.66739
|  | 2013 | 99.7377 | 99.2211 | 98.7044 | 0.13257 | 0.32094 | 0.5093
|  | 2012 | 99.7588 | 99.4453 | 99.1318 | 0.08833 | 0.33319 | 0.57806
|  | 2011 | 99.7561 | 99.5478 | 99.3396 | 0.01396 | 0.18537 | 0.38469
|  | 2010 | 99.7697 | 99.5194 | 99.2691 | 0.18049 | 0.4749 | 0.76932
|  | 2009 | 99.7879 | 99.779 | 99.7701 | 0.11605 | 0.29735 | 0.47866
|  | 2008 | 99.74 | 99.3777 | 99.0152 | 0.04735 | 0.25512 | 0.55759
|  | 2007 | 99.6824 | 99.519 | 99.3557 | 0.04295 | 0.43338 | 0.8238
|  | 2006 | 99.5908 | 99.4159 | 99.241 | 0.00355 | 0.3237 | 0.64384
|  | 2005 | 99.6417 | 99.2513 | 98.8609 | 0.01601 | 0.39076 | 0.79753
|  | 2004 | 99.5889 | 99.2632 | 98.9375 | 0.01874 | 0.25744 | 0.53361
|  | 2003 | 99.583 | 99.1238 | 98.6646 | 0.04838 | 0.43782 | 0.82725
|  | 2002 | 99.6419 | 99.3409 | 99.0399 | 0.20253 | 0.65913 | 1.1157
|  | 2001 | 99.811 | 99.1597 | 98.5084 | 0.08867 | 0.34384 | 0.77635
|  | 2000 | 99.8813 | 99.448 | 99.0146 | 0.07359 | 0.59825 | 1.1229
|  | 1999 | 99.7856 | 99.2493 | 98.7131 | 0.04252 | 0.57414 | 1.1058
|  | 1998 | 99.8476 | 99.2962 | 98.7447 | 0.11491 | 0.56726 | 1.0196
|  | 1997 | 99.6627 | 98.8398 | 98.0168 | 0.11357 | 0.71958 | 1.3256
|  | 1996 | 99.801 | 99.2178 | 98.6346 | 0.01348 | 0.6761 | 1.3657
|  | 1995 | 99.7279 | 99.0351 | 98.3424 | 0.0923 | 0.80875 | 1.5252
|  | 1994 | 99.7192 | 98.9667 | 98.2142 | 0.05139 | 0.67705 | 1.4055
|  | 1993 | 99.7558 | 98.8655 | 97.9752 | 0.10995 | 0.73516 | 1.3604
|  | 1992 | 99.7004 | 98.9633 | 98.2262 | 0.00955 | 0.79209 | 1.5746
|  | 1991 | 99.8592 | 98.8768 | 97.8943 | 0.25827 | 1.1004 | 1.9426
|  | 1990 | 99.6655 | 98.7083 | 97.7511 | 0.28412 | 1.2442 | 2.2043
|  | 1989 | 99.5785 | 98.7456 | 97.9128 | 0.01687 | 1.0256 | 2.0344
|  | 1988 | 99.66 | 98.4997 | 97.3394 | 0.04525 | 1.1091 | 2.1729
|  | 1987 | 99.5928 | 98.4309 | 97.269 | 0.15089 | 1.1484 | 2.1458
|  | 1986 | 99.7748 | 98.5437 | 97.3127 | 0.19958 | 1.3918 | 2.5841
|  | 1985 | 99.5356 | 98.3812 | 97.2267 | 0.34947 | 1.6619 | 2.9743
|  | 1984 | 99.5761 | 98.2095 | 96.8429 | 0.20988 | 1.562 | 2.9141
|  | 1983 | 99.6346 | 98.2529 | 96.8712 | 0.10471 | 1.3162 | 2.5277
|  | 1982 | 99.6799 | 98.2238 | 96.7677 | 0.15477 | 1.3924 | 2.6301
|  | 1981 | 99.5387 | 97.985 | 96.4314 | 0.18064 | 1.4918 | 2.8029
|  | 1980 | 99.6207 | 97.8982 | 96.1757 | 0.23387 | 1.5436 | 2.8534
|  | 1979 | 99.5546 | 97.8527 | 96.1508 | 0.31096 | 1.9311 | 3.5512
|  | 1978 | 99.6728 | 97.7939 | 95.9149 | 0.34597 | 2.023 | 3.7
|  | 1977 | 99.7563 | 97.8261 | 95.8959 | 0.31825 | 1.9546 | 3.5909
|  | 1976 | 99.484 | 97.5744 | 95.6647 | 0.21167 | 1.9878 | 3.7639
|  | 1975 | 99.6309 | 97.4696 | 95.3082 | 0.27797 | 2.1039 | 3.9298
|  | 1974 | 99.5952 | 97.4842 | 95.3732 | 0.2714 | 2.218 | 4.1646
|  | 1973 | 99.4659 | 97.2982 | 95.1305 | 0.38955 | 2.3904 | 4.3912
|  | 1972 | 99.5711 | 97.1235 | 94.6759 | 0.34719 | 2.474 | 4.6007
|  | 1971 | 99.2692 | 97.1744 | 95.0796 | 0.23448 | 2.363 | 4.4916
|  | 1970 | 99.4058 | 96.9721 | 94.5383 | 0.3224 | 2.5104 | 4.6983
|  | 1969 | 99.4114 | 96.8576 | 94.3039 | 0.46608 | 2.6827 | 4.8993
|  | 1968 | 99.4076 | 96.808 | 94.2084 | 0.46598 | 2.7886 | 5.1112
|  | 1967 | 99.3906 | 96.5552 | 93.7198 | 0.52394 | 2.9999 | 5.4759
|  | 1966 | 99.3434 | 96.5036 | 93.6637 | 0.62372 | 3.2379 | 5.8521
|  | 1965 | 99.4745 | 96.3749 | 93.2754 | 0.47373 | 3.0725 | 5.6713
|  | 1964 | 99.3952 | 96.4438 | 93.4924 | 0.34933 | 3.1165 | 5.8838
|  | 1963 | 99.3781 | 96.0975 | 92.8169 | 0.41286 | 3.1513 | 5.8898
|  | 1962 | 99.3776 | 96.0776 | 92.7776 | 0.60718 | 3.4446 | 6.2819
|  | 1961 | 99.3141 | 95.93 | 92.5459 | 0.48423 | 3.4859 | 6.4876
|  | 1960 | 99.1791 | 95.8088 | 92.4385 | 0.71929 | 3.7677 | 6.8161
|  | 1959 | 99.3139 | 95.7649 | 92.2158 | 0.63736 | 3.6364 | 6.6355
|  | 1958 | 99.1879 | 95.5347 | 91.8815 | 0.55704 | 3.7542 | 6.9514
|  | 1957 | 99.2838 | 95.6496 | 92.0153 | 0.67724 | 3.8912 | 7.1051
|  | 1956 | 99.144 | 95.3089 | 91.4737 | 0.62474 | 4.0637 | 7.5027
|  | 1955 | 99.1537 | 95.1394 | 91.1251 | 0.64012 | 4.2115 | 7.7828
|  | 1954 | 99.0277 | 94.971 | 90.9143 | 0.61144 | 4.293 | 7.9745
|  | 1953 | 99.1076 | 94.9504 | 90.7931 | 0.71917 | 4.3049 | 7.8905
|  | 1952 | 98.9653 | 94.7538 | 90.5424 | 0.75502 | 4.3865 | 8.018
|  | 1951 | 99.0015 | 94.7686 | 90.5356 | 0.67869 | 4.3074 | 7.9361
|  | 1950 | 98.9737 | 94.5738 | 90.1738 | 0.73144 | 4.6412 | 8.551
|  | 1949 | 98.9603 | 94.5321 | 90.1039 | 0.78977 | 4.7412 | 8.6926
|  | 1948 | 98.9481 | 94.389 | 89.83 | 0.62617 | 4.7003 | 8.7744
|  | 1947 | 99.0846 | 94.3492 | 89.6138 | 0.91691 | 5.0998 | 9.2826
|  | 1946 | 98.8679 | 94.0999 | 89.3319 | 0.98532 | 5.1945 | 9.4038
|  | 1945 | 98.7903 | 93.8837 | 88.9772 | 0.97704 | 5.1875 | 9.398
|  | 1944 | 99.0026 | 93.8949 | 88.7872 | 0.99633 | 5.3576 | 9.7188
|  | 1943 | 98.8772 | 93.8414 | 88.8056 | 1.0265 | 5.5224 | 10.0183
|  | 1942 | 98.8995 | 93.5946 | 88.2897 | 0.99202 | 5.5507 | 10.1095
|  | 1941 | 98.9116 | 93.3396 | 87.7675 | 0.95313 | 5.5231 | 10.093
|  | 1940 | 98.9169 | 93.3064 | 87.696 | 1.092 | 5.8357 | 10.5794
|  | 1939 | 98.9243 | 93.1006 | 87.277 | 0.93743 | 5.6833 | 10.4291
|  | 1938 | 98.7052 | 92.9322 | 87.1591 | 1.1251 | 6.1004 | 11.0757
|  | 1937 | 98.6801 | 92.6891 | 86.6981 | 1.1562 | 6.2644 | 11.3726
|  | 1936 | 98.6325 | 92.5458 | 86.4591 | 1.1012 | 6.2232 | 11.3452
|  | 1935 | 98.5709 | 92.537 | 86.5031 | 1.2385 | 6.3952 | 11.5518
|  | 1934 | 98.6679 | 92.4345 | 86.2012 | 1.1646 | 6.5172 | 11.8698
|  | 1933 | 98.6 | 92.3117 | 86.0235 | 1.1665 | 6.5218 | 11.8772
|  | 1932 | 98.531 | 92.0475 | 85.564 | 1.2697 | 6.5927 | 11.9156
|  | 1931 | 98.4762 | 92.077 | 85.6779 | 1.2622 | 6.7906 | 12.3191
|  | 1930 | 98.4502 | 92.0106 | 85.5711 | 1.206 | 6.8208 | 12.4354
|  | 1929 | 98.3977 | 91.8552 | 85.3126 | 1.2972 | 7.0762 | 12.8551
|  | 1928 | 98.2662 | 91.5874 | 84.9086 | 1.5113 | 7.3452 | 13.179
|  | 1927 | 98.4143 | 91.517 | 84.6197 | 1.4659 | 7.4741 | 13.4822
|  | 1926 | 98.5802 | 91.3581 | 84.136 | 1.3932 | 7.3242 | 13.2551
|  | 1925 | 98.3431 | 91.1975 | 84.0518 | 1.4284 | 7.4626 | 13.4967
|  | 1924 | 98.3189 | 91.0515 | 83.784 | 1.4529 | 7.6587 | 13.8644
|  | 1923 | 98.223 | 90.9073 | 83.5915 | 1.5951 | 7.7975 | 14
|  | 1922 | 98.243 | 90.8372 | 83.4313 | 1.5138 | 7.8463 | 14.1788
|  | 1921 | 98.311 | 90.731 | 83.151 | 1.5833 | 8.0478 | 14.5122
|  | 1920 | 98.3353 | 90.5683 | 82.8014 | 1.4801 | 8.0446 | 14.6091
|  | 1919 | 98.1253 | 90.3426 | 82.5599 | 1.6814 | 8.3296 | 14.9779
|  | 1918 | 98.2 | 90.1803 | 82.1606 | 1.8079 | 8.3878 | 14.9677
|  | 1917 | 98.1411 | 90.2466 | 82.352 | 1.6874 | 8.6041 | 15.5207
|  | 1916 | 98.1239 | 89.9754 | 81.8268 | 1.7006 | 8.4788 | 15.2571
|  | 1915 | 97.9923 | 89.7912 | 81.59 | 1.7621 | 8.7594 | 15.7567
|  | 1914 | 98.0578 | 89.7604 | 81.463 | 1.8152 | 8.8741 | 15.9329
|  | 1913 | 97.9737 | 89.5825 | 81.1912 | 1.8409 | 8.9892 | 16.1374
|  | 1912 | 97.8091 | 89.1237 | 80.4382 | 1.6133 | 8.9552 | 16.2972
|  | 1911 | 97.8385 | 89.18 | 80.5216 | 1.7913 | 9.0714 | 16.3514
|  | 1910 | 97.7492 | 88.9386 | 80.128 | 1.8849 | 9.2103 | 16.5356
|  | 1909 | 97.8197 | 88.9708 | 80.1219 | 1.8687 | 9.3733 | 16.8779
|  | 1908 | 97.7051 | 88.7715 | 79.838 | 1.9485 | 9.5255 | 17.1025
|  | 1907 | 97.7374 | 88.6618 | 79.5862 | 2.0605 | 9.6841 | 17.3078
|  | 1906 | 97.6455 | 88.5651 | 79.4847 | 1.9884 | 9.7909 | 17.5935
|  | 1905 | 97.5687 | 88.3911 | 79.2135 | 1.9724 | 9.8391 | 17.7058
|  | 1904 | 97.7527 | 88.3173 | 78.882 | 1.9965 | 9.9291 | 17.8617
|  | 1903 | 97.5561 | 88.0996 | 78.6431 | 2.0906 | 10.0784 | 18.0662
|  | 1902 | 97.5752 | 87.8609 | 78.1466 | 2.1168 | 10.0528 | 17.9887
|  | 1901 | 97.576 | 87.8727 | 78.1695 | 2.2441 | 10.2879 | 18.3317
|  | 1900 | 97.3902 | 87.7022 | 78.0142 | 2.1882 | 10.5316 | 18.8749
|  | 1899 | 97.4725 | 87.6715 | 77.8705 | 2.2569 | 10.5842 | 18.9115
|  | 1898 | 97.3721 | 87.5024 | 77.6328 | 2.2953 | 10.8245 | 19.3537
|  | 1897 | 97.2352 | 87.1747 | 77.1143 | 2.3285 | 10.8287 | 19.3289
|  | 1896 | 97.3834 | 87.3306 | 77.2777 | 2.3863 | 10.9361 | 19.486
|  | 1895 | 97.3366 | 87.203 | 77.0694 | 2.4496 | 11.068 | 19.6865
|  | 1894 | 97.4401 | 87.168 | 76.8958 | 2.3724 | 11.0738 | 19.7751
|  | 1893 | 97.3991 | 87.0248 | 76.6505 | 2.3562 | 11.2365 | 20.1168
|  | 1892 | 97.4033 | 86.8104 | 76.2174 | 2.5094 | 11.3224 | 20.1353
|  | 1891 | 97.3522 | 86.7938 | 76.2353 | 2.6035 | 11.5179 | 20.4323
|  | 1890 | 97.2854 | 86.685 | 76.0845 | 2.5583 | 11.4236 | 20.2889
|  | 1889 | 97.3338 | 86.5073 | 75.6809 | 2.571 | 11.6748 | 20.7786
|  | 1888 | 97.3036 | 86.3777 | 75.4519 | 2.5115 | 11.5114 | 20.5114
|  | 1887 | 97.3508 | 86.2735 | 75.1962 | 2.6224 | 11.7141 | 20.8058
|  | 1886 | 97.2024 | 86.0566 | 74.9108 | 2.6854 | 11.8149 | 20.9445
|  | 1885 | 97.1975 | 86.0601 | 74.9228 | 2.7457 | 11.9693 | 21.193
|  | 1884 | 97.2482 | 85.9672 | 74.6861 | 2.6942 | 12.099 | 21.5038
|  | 1883 | 97.2845 | 85.9738 | 74.6632 | 2.755 | 12.2667 | 21.7783
|  | 1882 | 97.2417 | 85.7488 | 74.256 | 2.8166 | 12.3593 | 21.902
|  | 1881 | 97.1993 | 85.6097 | 74.0201 | 2.7906 | 12.4461 | 22.1015
|  | 1880 | 97.0953 | 85.5649 | 74.0345 | 2.8656 | 12.5677 | 22.2697
|  | 1879 | 97.0617 | 85.4333 | 73.8049 | 2.8888 | 12.6334 | 22.3779
|  | 1878 | 97.0481 | 85.32 | 73.592 | 2.8463 | 12.644 | 22.4418
|  | 1877 | 96.9869 | 85.2788 | 73.5707 | 2.9397 | 12.7896 | 22.6394
|  | 1876 | 96.9888 | 85.0302 | 73.0716 | 3.0381 | 12.9627 | 22.8874
|  | 1875 | 97.0311 | 85.0484 | 73.0657 | 2.9667 | 12.9761 | 22.9856
|  | 1874 | 96.8927 | 84.8203 | 72.7479 | 3.0219 | 12.954 | 22.8861
|  | 1873 | 96.8754 | 84.7317 | 72.5881 | 2.9187 | 12.9869 | 23.0551
|  | 1872 | 96.8975 | 84.4247 | 71.9519 | 3.024 | 13.2395 | 23.455
|  | 1871 | 96.9919 | 84.6751 | 72.3583 | 3.0892 | 13.3911 | 23.6929
|  | 1870 | 96.7689 | 84.3353 | 71.9016 | 3.1632 | 13.3518 | 23.5404
|  | 1869 | 96.8486 | 84.452 | 72.0554 | 3.2745 | 13.4891 | 23.7038
|  | 1868 | 96.8307 | 84.1578 | 71.4848 | 3.2427 | 13.6976 | 24.1525
|  | 1867 | 96.7828 | 84.3453 | 71.9078 | 3.2655 | 13.7243 | 24.183
|  | 1866 | 96.7123 | 84.1115 | 71.5107 | 3.2871 | 13.6945 | 24.1019
|  | 1865 | 96.663 | 83.9912 | 71.3195 | 3.2665 | 13.7543 | 24.242
|  | 1864 | 96.66 | 83.8299 | 70.9999 | 3.3299 | 13.9157 | 24.5015
|  | 1863 | 96.6762 | 83.8435 | 71.0107 | 3.3132 | 13.9013 | 24.4894
|  | 1862 | 96.7966 | 83.7633 | 70.7301 | 3.2896 | 13.9955 | 24.7014
|  | 1861 | 96.6079 | 83.6681 | 70.7283 | 3.4338 | 14.1127 | 24.7915
|  | 1860 | 96.6556 | 83.4955 | 70.3353 | 3.4485 | 14.1794 | 24.9103
|  | 1859 | 96.6256 | 83.5296 | 70.4337 | 3.4968 | 14.134 | 24.7711
|  | 1858 | 96.5136 | 83.3832 | 70.2527 | 3.6022 | 14.4369 | 25.2717
|  | 1857 | 96.5486 | 83.297 | 70.0453 | 3.4136 | 14.3646 | 25.3156
|  | 1856 | 96.5245 | 83.2759 | 70.0274 | 3.5726 | 14.5588 | 25.5451
|  | 1855 | 96.3829 | 83.1995 | 70.0162 | 3.5164 | 14.5624 | 25.6084
|  | 1854 | 96.3284 | 83.0353 | 69.7424 | 3.6529 | 14.6647 | 25.6766
|  | 1853 | 96.4587 | 82.9449 | 69.4312 | 3.636 | 14.6374 | 25.6387
|  | 1852 | 96.3696 | 82.8657 | 69.3617 | 3.5113 | 14.5909 | 25.6705
|  | 1851 | 96.2977 | 82.8776 | 69.4575 | 3.6681 | 14.7151 | 25.7622
|  | 1850 | 96.3042 | 82.8307 | 69.3573 | 3.773 | 14.9046 | 26.0362
|  | 1849 | 96.3731 | 82.6906 | 69.008 | 3.6166 | 14.8169 | 26.0173
|  | 1848 | 96.4227 | 82.5698 | 68.7168 | 3.6435 | 14.8973 | 26.1511
|  | 1847 | 96.1924 | 82.5343 | 68.8762 | 3.7767 | 15.0205 | 26.2643
|  | 1846 | 96.2268 | 82.4064 | 68.5859 | 3.8267 | 15.1131 | 26.3995
|  | 1845 | 96.2281 | 82.4762 | 68.7243 | 3.817 | 15.2217 | 26.6264
|  | 1844 | 96.268 | 82.3235 | 68.379 | 3.7986 | 15.1949 | 26.5911
|  | 1843 | 96.2009 | 82.3449 | 68.489 | 3.8725 | 15.3057 | 26.7389
|  | 1842 | 96.1724 | 82.2495 | 68.3265 | 3.7742 | 15.2402 | 26.7061
|  | 1841 | 96.1128 | 82.0952 | 68.0775 | 3.8226 | 15.2851 | 26.7477
|  | 1840 | 96.1433 | 82.1824 | 68.2215 | 3.6773 | 15.2479 | 26.8186
|  | 1839 | 96.1087 | 81.9694 | 67.83 | 3.9049 | 15.4229 | 26.9408
|  | 1838 | 96.2229 | 82.1338 | 68.0447 | 3.9156 | 15.6202 | 27.3248
|  | 1837 | 96.062 | 82.0584 | 68.0547 | 3.9207 | 15.4492 | 26.9778
|  | 1836 | 96.0956 | 81.9734 | 67.8513 | 3.9844 | 15.6763 | 27.3682
|  | 1835 | 95.9912 | 81.7873 | 67.5834 | 3.954 | 15.5737 | 27.1933
|  | 1834 | 95.9437 | 81.6809 | 67.418 | 3.9292 | 15.5643 | 27.1994
|  | 1833 | 96.0535 | 81.7586 | 67.4637 | 3.9953 | 15.6298 | 27.2644
|  | 1832 | 96.0406 | 81.7197 | 67.3988 | 4.0597 | 15.7659 | 27.4721
|  | 1831 | 95.9706 | 81.7634 | 67.5562 | 4.0818 | 15.8667 | 27.6516
|  | 1830 | 95.9773 | 81.7302 | 67.4831 | 4.1212 | 15.8245 | 27.5278
|  | 1829 | 95.9525 | 81.542 | 67.1315 | 3.9444 | 15.7609 | 27.5775
|  | 1828 | 95.8955 | 81.4652 | 67.035 | 4.0649 | 15.898 | 27.7311
|  | 1827 | 95.9489 | 81.398 | 66.847 | 4.0912 | 15.9107 | 27.7301
|  | 1826 | 95.9921 | 81.4676 | 66.9432 | 4.0635 | 15.9222 | 27.7809
|  | 1825 | 95.9424 | 81.4489 | 66.9554 | 4.1398 | 16.0735 | 28.0073
|  | 1824 | 95.9655 | 81.4368 | 66.9081 | 4.0815 | 15.9329 | 27.7843
|  | 1823 | 95.9096 | 81.4607 | 67.0117 | 4.1449 | 15.9739 | 27.8029
|  | 1822 | 95.9218 | 81.3829 | 66.844 | 4.1334 | 16.0343 | 27.9353
|  | 1821 | 95.8732 | 81.3872 | 66.9011 | 4.1005 | 15.9554 | 27.8102
|  | 1820 | 95.8979 | 81.3345 | 66.7712 | 4.3048 | 16.1183 | 27.9317
|  | 1819 | 95.8106 | 81.2046 | 66.5987 | 4.1588 | 16.0524 | 27.9459
|  | 1818 | 95.9263 | 81.3915 | 66.8567 | 4.2066 | 16.2028 | 28.199
|  | 1817 | 95.8788 | 81.3264 | 66.7741 | 4.3134 | 16.2904 | 28.2674
|  | 1816 | 95.8149 | 81.1487 | 66.4824 | 4.1498 | 15.9735 | 27.7972
|  | 1815 | 95.7648 | 81.1327 | 66.5006 | 4.1961 | 16.0626 | 27.9292
|  | 1814 | 95.8388 | 81.2215 | 66.6041 | 4.1769 | 16.1067 | 28.0365
|  | 1813 | 95.7713 | 81.1471 | 66.5229 | 4.2559 | 16.1245 | 27.9931
|  | 1812 | 95.7121 | 81.1617 | 66.6114 | 4.1621 | 16.19 | 28.2179
|  | 1811 | 95.8565 | 81.1964 | 66.5365 | 4.3656 | 16.2978 | 28.23
|  | 1810 | 95.8279 | 81.1966 | 66.5653 | 4.3076 | 16.2245 | 28.1414
|  | 1809 | 95.7786 | 81.2034 | 66.6282 | 4.3278 | 16.3582 | 28.3885
|  | 1808 | 95.8211 | 81.1566 | 66.4921 | 4.2164 | 16.1171 | 28.0179
|  | 1807 | 95.8605 | 81.1841 | 66.5077 | 4.2463 | 16.1657 | 28.0851
|  | 1806 | 95.8101 | 81.1755 | 66.5408 | 4.2166 | 16.0938 | 27.971
|  | 1805 | 95.7386 | 81.0832 | 66.4278 | 4.2524 | 16.269 | 28.2857
|  | 1804 | 95.8142 | 81.1369 | 66.4596 | 4.3052 | 16.1659 | 28.0267
|  | 1803 | 95.7094 | 81.1191 | 66.5289 | 4.1687 | 16.1007 | 28.0328
|  | 1802 | 95.7854 | 81.1855 | 66.5855 | 4.2277 | 16.1268 | 28.0259
|  | 1801 | 95.7443 | 81.1483 | 66.5523 | 4.2382 | 16.0602 | 27.8821
|  | 1800 | 95.7436 | 81.1456 | 66.5476 | 4.2353 | 16.1846 | 28.1339
|  | 1799 | 95.8392 | 81.1842 | 66.5291 | 4.2969 | 16.1285 | 27.96
|  | 1798 | 95.7664 | 81.219 | 66.6716 | 4.2123 | 16.0523 | 27.8922
|  | 1797 | 95.7682 | 81.1418 | 66.5154 | 4.2997 | 16.1645 | 28.0293
|  | 1796 | 95.8013 | 81.2245 | 66.6476 | 4.2281 | 16.0998 | 27.9715
|  | 1795 | 95.7408 | 81.2605 | 66.7801 | 4.2333 | 16.0995 | 27.9657
|  | 1794 | 95.8009 | 81.2315 | 66.6621 | 4.1593 | 15.9877 | 27.816
|  | 1793 | 95.8353 | 81.3641 | 66.8929 | 4.3272 | 16.1297 | 27.9322
|  | 1792 | 95.7737 | 81.3361 | 66.8985 | 4.2061 | 15.9504 | 27.6946
|  | 1791 | 95.8332 | 81.3576 | 66.8819 | 4.2338 | 15.9766 | 27.7195
|  | 1790 | 95.8231 | 81.3596 | 66.896 | 4.2299 | 15.8854 | 27.5409
|  | 1789 | 95.8671 | 81.4444 | 67.0218 | 4.2539 | 15.9636 | 27.6734
|  | 1788 | 95.8217 | 81.3805 | 66.9393 | 4.1276 | 15.8668 | 27.6061
|  | 1787 | 95.8106 | 81.4804 | 67.1501 | 4.1373 | 15.7665 | 27.3957
|  | 1786 | 95.8308 | 81.552 | 67.2732 | 4.0695 | 15.6639 | 27.2584
|  | 1785 | 95.8111 | 81.4997 | 67.1882 | 4.1517 | 15.7411 | 27.3306
|  | 1784 | 95.8894 | 81.606 | 67.3226 | 4.1556 | 15.6834 | 27.2113
|  | 1783 | 95.9585 | 81.5935 | 67.2284 | 4.061 | 15.5812 | 27.1015
|  | 1782 | 95.8424 | 81.7454 | 67.6485 | 4.1683 | 15.7182 | 27.268
|  | 1781 | 95.9171 | 81.745 | 67.5729 | 4.0416 | 15.4823 | 26.9229
|  | 1780 | 95.9659 | 81.8223 | 67.6787 | 4.0512 | 15.5349 | 27.0185
|  | 1779 | 95.8914 | 81.7964 | 67.7015 | 4.0325 | 15.4916 | 26.9507
|  | 1778 | 95.971 | 81.8989 | 67.8268 | 4.0642 | 15.3855 | 26.7067
|  | 1777 | 95.9926 | 81.9507 | 67.9088 | 4.0372 | 15.4068 | 26.7765
|  | 1776 | 95.9881 | 82.0217 | 68.0553 | 4.0695 | 15.4051 | 26.7407
|  | 1775 | 96.0238 | 82.0406 | 68.0574 | 4.0663 | 15.3572 | 26.6481
|  | 1774 | 96.1064 | 82.2267 | 68.347 | 4.0596 | 15.235 | 26.4104
|  | 1773 | 96.0596 | 82.1572 | 68.2548 | 4.0314 | 15.2284 | 26.4253
|  | 1772 | 96.0172 | 82.3104 | 68.6036 | 4.0057 | 15.0814 | 26.157
|  | 1771 | 96.0126 | 82.2848 | 68.557 | 3.9489 | 15.0424 | 26.136
|  | 1770 | 96.0868 | 82.3389 | 68.5909 | 3.9624 | 15.0337 | 26.1051
|  | 1769 | 96.1002 | 82.3463 | 68.5924 | 3.8629 | 14.8618 | 25.8608
|  | 1768 | 96.0697 | 82.4494 | 68.8291 | 3.9418 | 14.8596 | 25.7774
|  | 1767 | 96.0523 | 82.5376 | 69.0229 | 3.8716 | 14.8256 | 25.7795
|  | 1766 | 96.1706 | 82.672 | 69.1735 | 3.8723 | 14.6859 | 25.4996
|  | 1765 | 96.2085 | 82.7765 | 69.3445 | 3.8973 | 14.6977 | 25.498
|  | 1764 | 96.1584 | 82.7849 | 69.4115 | 3.8434 | 14.7419 | 25.6405
|  | 1763 | 96.1661 | 82.8296 | 69.4931 | 3.7452 | 14.4874 | 25.2296
|  | 1762 | 96.272 | 83.0479 | 69.8239 | 3.7968 | 14.3674 | 24.938
|  | 1761 | 96.3106 | 83.1053 | 69.9 | 3.7235 | 14.3023 | 24.881
|  | 1760 | 96.3266 | 83.2055 | 70.0843 | 3.7576 | 14.3055 | 24.8534
|  | 1759 | 96.3296 | 83.2897 | 70.2498 | 3.6547 | 14.1552 | 24.6557
|  | 1758 | 96.3345 | 83.2856 | 70.2368 | 3.7064 | 14.1206 | 24.5348
|  | 1757 | 96.3584 | 83.431 | 70.5036 | 3.7343 | 14.1281 | 24.5219
|  | 1756 | 96.4634 | 83.5646 | 70.6658 | 3.6099 | 13.9761 | 24.3424
|  | 1755 | 96.4661 | 83.7361 | 71.0061 | 3.6859 | 14.0267 | 24.3676
|  | 1754 | 96.4677 | 83.7273 | 70.9869 | 3.6 | 13.8323 | 24.0645
|  | 1753 | 96.4744 | 83.8586 | 71.2429 | 3.5647 | 13.8221 | 24.0795
|  | 1752 | 96.5605 | 83.9197 | 71.279 | 3.5004 | 13.6575 | 23.8146
|  | 1751 | 96.5112 | 84.0079 | 71.5046 | 3.4892 | 13.508 | 23.5268
|  | 1750 | 96.5558 | 84.2069 | 71.858 | 3.5353 | 13.4922 | 23.4491
|  | 1749 | 96.5418 | 84.2494 | 71.9569 | 3.4659 | 13.407 | 23.348
|  | 1748 | 96.6198 | 84.3135 | 72.0072 | 3.3727 | 13.226 | 23.0793
|  | 1747 | 96.6197 | 84.5031 | 72.3864 | 3.354 | 13.0547 | 22.7553
|  | 1746 | 96.6532 | 84.5291 | 72.4049 | 3.2357 | 12.863 | 22.4902
|  | 1745 | 96.6879 | 84.7331 | 72.7783 | 3.3549 | 12.948 | 22.541
|  | 1744 | 96.7082 | 84.8178 | 72.9273 | 3.2886 | 12.7443 | 22.2
|  | 1743 | 96.7866 | 84.9858 | 73.1851 | 3.2444 | 12.7051 | 22.1658
|  | 1742 | 96.7901 | 85.0378 | 73.2856 | 3.2139 | 12.5639 | 21.9138
|  | 1741 | 96.836 | 85.2892 | 73.7425 | 3.2032 | 12.513 | 21.8228
|  | 1740 | 96.8071 | 85.3202 | 73.8333 | 3.2459 | 12.452 | 21.658
|  | 1739 | 96.8576 | 85.4465 | 74.0355 | 3.1334 | 12.1994 | 21.2653
|  | 1738 | 96.9141 | 85.6246 | 74.3351 | 3.0714 | 12.1645 | 21.2576
|  | 1737 | 96.9522 | 85.681 | 74.4099 | 3.0302 | 11.9612 | 20.8921
|  | 1736 | 97.0012 | 85.9724 | 74.9437 | 3.0124 | 11.9028 | 20.7932
|  | 1735 | 96.9741 | 86.0401 | 75.1061 | 3.045 | 11.803 | 20.561
|  | 1734 | 97.0363 | 86.1701 | 75.304 | 2.9345 | 11.6199 | 20.3054
|  | 1733 | 97.1211 | 86.2656 | 75.4101 | 2.9337 | 11.515 | 20.0962
|  | 1732 | 97.0961 | 86.4332 | 75.7703 | 2.8083 | 11.3389 | 19.8695
|  | 1731 | 97.1047 | 86.5047 | 75.9048 | 2.7966 | 11.1348 | 19.4729
|  | 1730 | 97.1366 | 86.6992 | 76.2618 | 2.7779 | 11.0866 | 19.3953
|  | 1729 | 97.2074 | 86.8351 | 76.4627 | 2.7768 | 11.0417 | 19.3066
|  | 1728 | 97.2515 | 87.0014 | 76.7514 | 2.7454 | 10.9071 | 19.0688
|  | 1727 | 97.3033 | 87.1362 | 76.9691 | 2.6985 | 10.7121 | 18.7257
|  | 1726 | 97.2159 | 87.2587 | 77.3016 | 2.6477 | 10.6112 | 18.5747
|  | 1725 | 97.3105 | 87.3974 | 77.4843 | 2.662 | 10.5599 | 18.4578
|  | 1724 | 97.3342 | 87.5434 | 77.7526 | 2.5181 | 10.2809 | 18.0436
|  | 1723 | 97.3744 | 87.7715 | 78.1686 | 2.5606 | 10.3796 | 18.1988
|  | 1722 | 97.4254 | 87.857 | 78.2885 | 2.5102 | 10.0515 | 17.5928
|  | 1721 | 97.4891 | 88.0393 | 78.5895 | 2.4757 | 9.9571 | 17.4385
|  | 1720 | 97.4911 | 88.1631 | 78.8351 | 2.3746 | 9.8042 | 17.2339
|  | 1719 | 97.572 | 88.3583 | 79.1445 | 2.3856 | 9.6475 | 16.9094
|  | 1718 | 97.6265 | 88.53 | 79.4335 | 2.4156 | 9.5584 | 16.7013
|  | 1717 | 97.6626 | 88.6985 | 79.7345 | 2.2603 | 9.368 | 16.4758
|  | 1716 | 97.6633 | 88.8783 | 80.0934 | 2.2654 | 9.2435 | 16.2216
|  | 1715 | 97.6267 | 88.9837 | 80.3407 | 2.257 | 9.082 | 15.9069
|  | 1714 | 97.6397 | 89.252 | 80.8644 | 2.22 | 9.0387 | 15.8574
|  | 1713 | 97.6748 | 89.2964 | 80.918 | 2.2309 | 8.8581 | 15.4852
|  | 1712 | 97.8146 | 89.5538 | 81.293 | 2.1435 | 8.6414 | 15.1393
|  | 1711 | 97.7585 | 89.7014 | 81.6443 | 2.0358 | 8.464 | 14.8922
|  | 1710 | 97.8391 | 89.7903 | 81.7416 | 2.0383 | 8.4252 | 14.812
|  | 1709 | 97.9263 | 90.0993 | 82.2722 | 2.0388 | 8.2289 | 14.419
|  | 1708 | 97.8943 | 90.195 | 82.4958 | 1.9589 | 8.0793 | 14.1997
|  | 1707 | 98.0042 | 90.3508 | 82.6974 | 1.9475 | 7.9057 | 13.864
|  | 1706 | 98.0356 | 90.6063 | 83.1771 | 1.9434 | 7.7976 | 13.6518
|  | 1705 | 98.0924 | 90.746 | 83.3995 | 1.8506 | 7.5639 | 13.2772
|  | 1704 | 98.0199 | 90.8949 | 83.7699 | 1.8878 | 7.4887 | 13.0897
|  | 1703 | 98.113 | 91.1194 | 84.1258 | 1.796 | 7.2955 | 12.795
|  | 1702 | 98.1303 | 91.2752 | 84.4201 | 1.8022 | 7.1638 | 12.5253
|  | 1701 | 98.1837 | 91.5179 | 84.8522 | 1.6982 | 6.944 | 12.1897
|  | 1700 | 98.2664 | 91.7263 | 85.1863 | 1.7014 | 6.8319 | 11.9625
|  | 1699 | 98.2815 | 91.8531 | 85.4247 | 1.6419 | 6.6948 | 11.7478
|  | 1698 | 98.3817 | 92.1191 | 85.8565 | 1.6535 | 6.5365 | 11.4195
|  | 1697 | 98.3792 | 92.1826 | 85.9859 | 1.555 | 6.3371 | 11.1193
|  | 1696 | 98.3363 | 92.4044 | 86.4726 | 1.5651 | 6.2473 | 10.9295
|  | 1695 | 98.4426 | 92.5751 | 86.7075 | 1.5623 | 6.1041 | 10.6458
|  | 1694 | 98.4931 | 92.7426 | 86.9922 | 1.4423 | 5.8895 | 10.3366
|  | 1693 | 98.4292 | 92.9463 | 87.4634 | 1.5244 | 5.8624 | 10.2005
|  | 1692 | 98.4834 | 93.0505 | 87.6175 | 1.4115 | 5.6287 | 9.846
|  | 1691 | 98.527 | 93.3442 | 88.1613 | 1.3399 | 5.4406 | 9.5413
|  | 1690 | 98.5414 | 93.4993 | 88.4573 | 1.3406 | 5.3491 | 9.3575
|  | 1689 | 98.5942 | 93.6544 | 88.7146 | 1.3178 | 5.205 | 9.0922
|  | 1688 | 98.6514 | 93.7857 | 88.9199 | 1.3473 | 5.1426 | 8.938
|  | 1687 | 98.692 | 93.952 | 89.2119 | 1.2229 | 4.876 | 8.5291
|  | 1686 | 98.7169 | 94.1383 | 89.5597 | 1.2539 | 4.7941 | 8.3342
|  | 1685 | 98.8329 | 94.3587 | 89.8846 | 1.2083 | 4.6483 | 8.0884
|  | 1684 | 98.7937 | 94.4455 | 90.0973 | 1.1694 | 4.4808 | 7.7922
|  | 1683 | 98.7501 | 94.5469 | 90.3437 | 1.1247 | 4.2892 | 7.4537
|  | 1682 | 98.8543 | 94.8274 | 90.8004 | 1.0826 | 4.1868 | 7.2911
|  | 1681 | 98.8601 | 94.963 | 91.0659 | 1.0335 | 4.0455 | 7.0575
|  | 1680 | 98.94 | 95.151 | 91.3619 | 1.0227 | 3.9426 | 6.8625
|  | 1679 | 98.9673 | 95.387 | 91.8068 | 1.0454 | 3.8425 | 6.6396
|  | 1678 | 98.9284 | 95.4744 | 92.0203 | 0.94277 | 3.6391 | 6.3354
|  | 1677 | 99.0234 | 95.7293 | 92.4353 | 0.96033 | 3.5179 | 6.0755
|  | 1676 | 99.0234 | 95.7887 | 92.5539 | 0.96385 | 3.3756 | 5.7873
|  | 1675 | 99.1092 | 95.9085 | 92.7079 | 0.94285 | 3.3006 | 5.6583
|  | 1674 | 99.0448 | 96.1356 | 93.2264 | 0.84925 | 3.0661 | 5.283
|  | 1673 | 99.0079 | 96.1815 | 93.3551 | 0.85436 | 3.0076 | 5.1607
|  | 1672 | 99.1654 | 96.4493 | 93.7332 | 0.83872 | 2.9186 | 4.9985
|  | 1671 | 99.1379 | 96.5072 | 93.8764 | 0.78443 | 2.7698 | 4.7551
|  | 1670 | 99.1492 | 96.6356 | 94.1221 | 0.7491 | 2.6344 | 4.5197
|  | 1669 | 99.1631 | 96.7453 | 94.3276 | 0.78531 | 2.5068 | 4.2282
|  | 1668 | 99.1201 | 96.9015 | 94.6829 | 0.7541 | 2.443 | 4.132
|  | 1667 | 99.1714 | 96.982 | 94.7926 | 0.69634 | 2.3003 | 3.9043
|  | 1666 | 99.2084 | 97.1495 | 95.0906 | 0.72835 | 2.267 | 3.8057
|  | 1665 | 99.2331 | 97.2751 | 95.3171 | 0.62539 | 2.1501 | 3.6748
|  | 1664 | 99.1969 | 97.323 | 95.449 | 0.67315 | 1.9951 | 3.3171
|  | 1663 | 99.2068 | 97.5194 | 95.8319 | 0.67624 | 1.9894 | 3.3025
|  | 1662 | 99.2687 | 97.6365 | 96.0043 | 0.61763 | 1.8458 | 3.0739
|  | 1661 | 99.3262 | 97.7558 | 96.1855 | 0.56926 | 1.6735 | 2.7777
|  | 1660 | 99.3034 | 97.8131 | 96.3229 | 0.69064 | 1.8155 | 2.9404
|  | 1659 | 99.2997 | 97.9039 | 96.5082 | 0.65398 | 1.6025 | 2.551
|  | 1658 | 99.3655 | 98.0478 | 96.7301 | 0.65596 | 1.6061 | 2.5562
|  | 1657 | 99.3538 | 98.1683 | 96.9827 | 0.63152 | 1.5688 | 2.5061
|  | 1656 | 99.3911 | 98.2328 | 97.0744 | 0.61235 | 1.4763 | 2.3402
|  | 1655 | 99.383 | 98.3165 | 97.25 | 0.54367 | 1.3099 | 2.0762
|  | 1654 | 99.4324 | 98.3975 | 97.3626 | 0.55998 | 1.3087 | 2.0575
|  | 1653 | 99.3636 | 98.4324 | 97.5012 | 0.60071 | 1.3094 | 2.0181
|  | 1652 | 99.4088 | 98.4309 | 97.4531 | 0.5806 | 1.2405 | 1.9004
|  | 1651 | 99.4157 | 98.5825 | 97.7492 | 0.51461 | 1.1463 | 1.7781
|  | 1650 | 99.3902 | 98.5897 | 97.7892 | 0.48721 | 1.0592 | 1.6312
|  | 1649 | 99.4411 | 98.618 | 97.795 | 0.55433 | 1.0752 | 1.596
|  | 1648 | 99.4686 | 98.7134 | 97.9583 | 0.53253 | 1.0385 | 1.5444
|  | 1647 | 99.4501 | 98.7503 | 98.0504 | 0.50367 | 0.98875 | 1.4738
|  | 1646 | 99.4081 | 98.7625 | 98.1169 | 0.54843 | 1.0424 | 1.5364
|  | 1645 | 99.4268 | 98.8085 | 98.1902 | 0.51843 | 0.97821 | 1.438
|  | 1644 | 99.4211 | 98.8385 | 98.256 | 0.53635 | 1.0045 | 1.4726
|  | 1643 | 99.4801 | 98.843 | 98.2059 | 0.56343 | 0.9589 | 1.3544
|  | 1642 | 99.4323 | 98.8449 | 98.2575 | 0.51527 | 0.96755 | 1.4198
|  | 1641 | 99.4206 | 98.8548 | 98.2891 | 0.56722 | 1.0127 | 1.4582
|  | 1640 | 99.4612 | 98.8408 | 98.2204 | 0.53578 | 0.95647 | 1.3772
|  | 1639 | 99.3833 | 98.8177 | 98.2521 | 0.52478 | 0.99968 | 1.4746
|  | 1638 | 99.392 | 98.8405 | 98.289 | 0.57444 | 1.0569 | 1.5394
|  | 1637 | 99.3469 | 98.7073 | 98.0677 | 0.6051 | 1.1224 | 1.6398
|  | 1636 | 99.3451 | 98.6696 | 97.9941 | 0.60937 | 1.0805 | 1.5516
|  | 1635 | 99.3887 | 98.7336 | 98.0785 | 0.62935 | 1.0952 | 1.561
|  | 1634 | 99.2965 | 98.6215 | 97.9466 | 0.56457 | 1.1524 | 1.7403
|  | 1633 | 99.3008 | 98.6417 | 97.9825 | 0.66038 | 1.1981 | 1.7357
|  | 1632 | 99.279 | 98.5592 | 97.8394 | 0.65503 | 1.3104 | 1.9658
|  | 1631 | 99.3013 | 98.4397 | 97.5781 | 0.67392 | 1.3362 | 1.9985
|  | 1630 | 99.2957 | 98.4492 | 97.6028 | 0.68967 | 1.4605 | 2.2313
|  | 1629 | 99.2639 | 98.3692 | 97.4745 | 0.72353 | 1.49 | 2.2565
|  | 1628 | 99.2203 | 98.2972 | 97.3741 | 0.72579 | 1.5235 | 2.3213
|  | 1627 | 99.24 | 98.2174 | 97.1948 | 0.74468 | 1.5993 | 2.4539
|  | 1626 | 99.1665 | 98.093 | 97.0195 | 0.75992 | 1.6979 | 2.6358
|  | 1625 | 99.2162 | 98.0448 | 96.8734 | 0.75867 | 1.731 | 2.7033
|  | 1624 | 99.1644 | 97.8988 | 96.6331 | 0.81573 | 1.9386 | 3.0616
|  | 1623 | 99.0864 | 97.7388 | 96.3912 | 0.87792 | 2.0382 | 3.1985
|  | 1622 | 99.1261 | 97.6786 | 96.2311 | 0.84185 | 2.0847 | 3.3276
|  | 1621 | 99.08 | 97.5214 | 95.9628 | 0.92439 | 2.2515 | 3.5786
|  | 1620 | 99.0297 | 97.3569 | 95.6841 | 0.9514 | 2.3464 | 3.7415
|  | 1619 | 99.0083 | 97.2875 | 95.5666 | 0.99569 | 2.5254 | 4.0551
|  | 1618 | 98.9932 | 97.1243 | 95.2554 | 0.98043 | 2.554 | 4.1275
|  | 1617 | 98.9364 | 96.9823 | 95.0282 | 1.042 | 2.7483 | 4.4545
|  | 1616 | 98.9231 | 96.8815 | 94.8399 | 1.1312 | 2.9527 | 4.7741
|  | 1615 | 98.87 | 96.7184 | 94.5667 | 1.1685 | 3.0427 | 4.917
|  | 1614 | 98.8345 | 96.4728 | 94.1112 | 1.1406 | 3.1689 | 5.1973
|  | 1613 | 98.7333 | 96.327 | 93.9208 | 1.2112 | 3.2989 | 5.3865
|  | 1612 | 98.739 | 96.1022 | 93.4655 | 1.2137 | 3.4191 | 5.6246
|  | 1611 | 98.6923 | 95.9979 | 93.3035 | 1.2154 | 3.5418 | 5.8682
|  | 1610 | 98.6753 | 95.7685 | 92.8616 | 1.3031 | 3.7749 | 6.2467
|  | 1609 | 98.596 | 95.5887 | 92.5813 | 1.3606 | 3.908 | 6.4555
|  | 1608 | 98.6124 | 95.4258 | 92.2393 | 1.4255 | 4.125 | 6.8246
|  | 1607 | 98.5532 | 95.246 | 91.9388 | 1.435 | 4.2345 | 7.0339
|  | 1606 | 98.5288 | 95.0173 | 91.5058 | 1.4783 | 4.448 | 7.4177
|  | 1605 | 98.4177 | 94.799 | 91.1804 | 1.5809 | 4.6278 | 7.6747
|  | 1604 | 98.3721 | 94.5917 | 90.8112 | 1.5814 | 4.8207 | 8.06
|  | 1603 | 98.3635 | 94.4369 | 90.5103 | 1.6732 | 5.0367 | 8.4002
|  | 1602 | 98.3332 | 94.1348 | 89.9365 | 1.6862 | 5.1891 | 8.6919
|  | 1601 | 98.2433 | 93.9632 | 89.6831 | 1.7541 | 5.3651 | 8.9762
|  | 1600 | 98.1624 | 93.7335 | 89.3047 | 1.7466 | 5.5472 | 9.3479
|  | 1599 | 98.0967 | 93.4463 | 88.7959 | 1.8653 | 5.7829 | 9.7005
|  | 1598 | 98.0767 | 93.2918 | 88.5069 | 1.9145 | 5.99 | 10.0654
|  | 1597 | 98.0033 | 93.0067 | 88.0101 | 1.9709 | 6.1709 | 10.3709
|  | 1596 | 97.897 | 92.6937 | 87.4904 | 2 | 6.3737 | 10.7473
|  | 1595 | 97.957 | 92.5353 | 87.1137 | 2.0671 | 6.5499 | 11.0328
|  | 1594 | 97.8488 | 92.2498 | 86.6508 | 2.1084 | 6.7859 | 11.4633
|  | 1593 | 97.7674 | 92.0076 | 86.2478 | 2.2581 | 7.045 | 11.832
|  | 1592 | 97.6401 | 91.7841 | 85.9281 | 2.2882 | 7.2914 | 12.2947
|  | 1591 | 97.7084 | 91.5597 | 85.4109 | 2.322 | 7.4817 | 12.6415
|  | 1590 | 97.5526 | 91.2812 | 85.0097 | 2.4067 | 7.757 | 13.1074
|  | 1589 | 97.5501 | 91.0477 | 84.5452 | 2.4563 | 7.8979 | 13.3396
|  | 1588 | 97.5164 | 90.7947 | 84.0729 | 2.5237 | 8.0735 | 13.6234
|  | 1587 | 97.3477 | 90.4725 | 83.5973 | 2.6136 | 8.3912 | 14.1687
|  | 1586 | 97.3096 | 90.1921 | 83.0747 | 2.6584 | 8.6072 | 14.5561
|  | 1585 | 97.2857 | 90.0156 | 82.7455 | 2.708 | 8.7222 | 14.7365
|  | 1584 | 97.1809 | 89.7449 | 82.3089 | 2.821 | 9.0571 | 15.2931
|  | 1583 | 97.1274 | 89.4308 | 81.7343 | 2.8141 | 9.212 | 15.61
|  | 1582 | 97.0635 | 89.2136 | 81.3637 | 2.9187 | 9.4392 | 15.9596
|  | 1581 | 96.9582 | 88.9344 | 80.9106 | 3.0131 | 9.7078 | 16.4024
|  | 1580 | 96.8911 | 88.6554 | 80.4197 | 3.0457 | 9.9333 | 16.8209
|  | 1579 | 96.7856 | 88.3685 | 79.9514 | 3.1723 | 10.1977 | 17.223
|  | 1578 | 96.8063 | 88.1871 | 79.5679 | 3.1944 | 10.3716 | 17.5488
|  | 1577 | 96.6966 | 87.9055 | 79.1143 | 3.2843 | 10.6615 | 18.0387
|  | 1576 | 96.6101 | 87.6214 | 78.6327 | 3.3905 | 10.8935 | 18.3965
|  | 1575 | 96.5235 | 87.345 | 78.1665 | 3.4518 | 11.117 | 18.7822
|  | 1574 | 96.4764 | 87.0803 | 77.6842 | 3.539 | 11.3134 | 19.0879
|  | 1573 | 96.3345 | 86.7652 | 77.196 | 3.6008 | 11.545 | 19.4892
|  | 1572 | 96.3087 | 86.5029 | 76.6971 | 3.7302 | 11.7882 | 19.8463
|  | 1571 | 96.1961 | 86.2542 | 76.3123 | 3.786 | 12.0281 | 20.2701
|  | 1570 | 96.1397 | 86.0209 | 75.9021 | 3.8647 | 12.2918 | 20.7189
|  | 1569 | 96.0586 | 85.7126 | 75.3666 | 3.9139 | 12.467 | 21.02
|  | 1568 | 95.9923 | 85.4725 | 74.9527 | 4.0053 | 12.687 | 21.3686
|  | 1567 | 95.8983 | 85.2053 | 74.5123 | 4.0869 | 12.9181 | 21.7493
|  | 1566 | 95.8432 | 84.9225 | 74.0018 | 4.0977 | 13.0894 | 22.0811
|  | 1565 | 95.734 | 84.6279 | 73.5217 | 4.1612 | 13.2732 | 22.3851
|  | 1564 | 95.6529 | 84.424 | 73.1951 | 4.2782 | 13.5782 | 22.8781
|  | 1563 | 95.5761 | 84.1467 | 72.7174 | 4.4085 | 13.854 | 23.2994
|  | 1562 | 95.4846 | 83.8668 | 72.249 | 4.4378 | 14.0184 | 23.5989
|  | 1561 | 95.4311 | 83.6775 | 71.924 | 4.5233 | 14.2579 | 23.9924
|  | 1560 | 95.3622 | 83.3903 | 71.4185 | 4.6123 | 14.4764 | 24.3406
|  | 1559 | 95.2606 | 83.1237 | 70.9868 | 4.7521 | 14.759 | 24.766
|  | 1558 | 95.1733 | 82.8832 | 70.5931 | 4.8062 | 14.9642 | 25.1222
|  | 1557 | 95.1022 | 82.6643 | 70.2264 | 4.8921 | 15.1356 | 25.3791
|  | 1556 | 94.9749 | 82.3665 | 69.7582 | 4.9052 | 15.2899 | 25.6745
|  | 1555 | 94.9364 | 82.1508 | 69.3653 | 5.0537 | 15.5933 | 26.1329
|  | 1554 | 94.8774 | 81.8911 | 68.9047 | 5.0962 | 15.7823 | 26.4684
|  | 1553 | 94.7209 | 81.596 | 68.4711 | 5.172 | 15.9517 | 26.7313
|  | 1552 | 94.6712 | 81.3967 | 68.1222 | 5.2783 | 16.1432 | 27.0081
|  | 1551 | 94.5982 | 81.1865 | 67.7749 | 5.3818 | 16.4112 | 27.4406
|  | 1550 | 94.5318 | 80.9517 | 67.3717 | 5.4579 | 16.5575 | 27.6571
|  | 1549 | 94.3854 | 80.6782 | 66.971 | 5.5217 | 16.7722 | 28.0227
|  | 1548 | 94.3176 | 80.4762 | 66.6349 | 5.5885 | 16.9898 | 28.3911
|  | 1547 | 94.2949 | 80.2366 | 66.1782 | 5.6993 | 17.1693 | 28.6393
|  | 1546 | 94.1279 | 79.9943 | 65.8608 | 5.7568 | 17.3208 | 28.8849
|  | 1545 | 94.1409 | 79.8487 | 65.5565 | 5.823 | 17.5525 | 29.2819
|  | 1544 | 94.0293 | 79.5886 | 65.1479 | 5.9712 | 17.7699 | 29.5687
|  | 1543 | 93.9317 | 79.3683 | 64.8049 | 5.9551 | 17.8922 | 29.8293
|  | 1542 | 93.8386 | 79.169 | 64.4995 | 6.1384 | 18.1767 | 30.215
|  | 1541 | 93.803 | 78.9565 | 64.1099 | 6.1198 | 18.2881 | 30.4564
|  | 1540 | 93.6903 | 78.7383 | 63.7864 | 6.2835 | 18.4929 | 30.7022
|  | 1539 | 93.6091 | 78.5303 | 63.4515 | 6.316 | 18.6935 | 31.071
|  | 1538 | 93.5376 | 78.3368 | 63.1359 | 6.4788 | 18.8599 | 31.2409
|  | 1537 | 93.4539 | 78.1662 | 62.8784 | 6.4379 | 19.0237 | 31.6095
|  | 1536 | 93.4163 | 77.963 | 62.5097 | 6.5387 | 19.1928 | 31.847
|  | 1535 | 93.3336 | 77.7525 | 62.1713 | 6.6578 | 19.3498 | 32.0418
|  | 1534 | 93.261 | 77.6063 | 61.9516 | 6.7759 | 19.5704 | 32.365
|  | 1533 | 93.1881 | 77.3586 | 61.5291 | 6.7705 | 19.6927 | 32.6149
|  | 1532 | 93.0726 | 77.1743 | 61.276 | 6.9008 | 19.8791 | 32.8574
|  | 1531 | 93.0559 | 77.0373 | 61.0187 | 6.9595 | 20.0362 | 33.1129
|  | 1530 | 92.9677 | 76.8265 | 60.6853 | 7.0687 | 20.1868 | 33.3049
|  | 1529 | 92.9118 | 76.6266 | 60.3414 | 7.0886 | 20.3286 | 33.5686
|  | 1528 | 92.8043 | 76.4569 | 60.1094 | 7.2104 | 20.5083 | 33.8063
|  | 1527 | 92.7623 | 76.3145 | 59.8668 | 7.24 | 20.6414 | 34.0429
|  | 1526 | 92.6482 | 76.1513 | 59.6544 | 7.3247 | 20.7822 | 34.2397
|  | 1525 | 92.6114 | 75.9989 | 59.3863 | 7.4179 | 20.9647 | 34.5116
|  | 1524 | 92.5171 | 75.8052 | 59.0934 | 7.523 | 21.1217 | 34.7204
|  | 1523 | 92.486 | 75.6728 | 58.8595 | 7.5184 | 21.2131 | 34.9078
|  | 1522 | 92.4022 | 75.4801 | 58.558 | 7.5914 | 21.3402 | 35.089
|  | 1521 | 92.3098 | 75.3945 | 58.4792 | 7.7176 | 21.4944 | 35.2713
|  | 1520 | 92.3022 | 75.251 | 58.1997 | 7.7555 | 21.6429 | 35.5303
|  | 1519 | 92.1687 | 75.0586 | 57.9485 | 7.8151 | 21.7344 | 35.6537
|  | 1518 | 92.0747 | 74.9064 | 57.7381 | 7.8292 | 21.8215 | 35.8138
|  | 1517 | 92.1131 | 74.8006 | 57.488 | 7.943 | 22.0141 | 36.0852
|  | 1516 | 92.0185 | 74.6408 | 57.2631 | 7.9306 | 22.0509 | 36.1713
|  | 1515 | 91.9283 | 74.4943 | 57.0603 | 8.0457 | 22.1902 | 36.3347
|  | 1514 | 91.8593 | 74.3905 | 56.9218 | 8.1206 | 22.346 | 36.5715
|  | 1513 | 91.819 | 74.3118 | 56.8045 | 8.1599 | 22.4094 | 36.6589
|  | 1512 | 91.8198 | 74.1507 | 56.4816 | 8.2356 | 22.5151 | 36.7946
|  | 1511 | 91.7183 | 74.0296 | 56.3409 | 8.2476 | 22.6022 | 36.9568
|  | 1510 | 91.6763 | 73.9526 | 56.2289 | 8.3685 | 22.7213 | 37.074
|  | 1509 | 91.6204 | 73.8289 | 56.0373 | 8.3671 | 22.8149 | 37.2628
|  | 1508 | 91.5658 | 73.7331 | 55.9004 | 8.4782 | 22.939 | 37.3999
|  | 1507 | 91.5036 | 73.6123 | 55.721 | 8.4758 | 22.9851 | 37.4943
|  | 1506 | 91.4612 | 73.5361 | 55.6109 | 8.5534 | 23.1422 | 37.731
|  | 1505 | 91.4056 | 73.388 | 55.3704 | 8.6016 | 23.1874 | 37.7732
|  | 1504 | 91.353 | 73.3384 | 55.3238 | 8.618 | 23.2441 | 37.8702
|  | 1503 | 91.3186 | 73.2445 | 55.1703 | 8.6864 | 23.3405 | 37.9947
|  | 1502 | 91.3447 | 73.2124 | 55.0801 | 8.7466 | 23.4375 | 38.1285
|  | 1501 | 91.2785 | 73.0936 | 54.9087 | 8.7922 | 23.483 | 38.1737
|  | 1500 | 91.195 | 73.0268 | 54.8586 | 8.8145 | 23.5608 | 38.3071
|  | 1499 | 91.1609 | 72.9431 | 54.7253 | 8.8352 | 23.6158 | 38.3964
|  | 1498 | 91.1015 | 72.8628 | 54.6242 | 8.8956 | 23.6679 | 38.4402
|  | 1497 | 91.0687 | 72.8067 | 54.5447 | 8.969 | 23.7709 | 38.5729
|  | 1496 | 91.0652 | 72.7522 | 54.4392 | 9.0031 | 23.8037 | 38.6042
|  | 1495 | 91.034 | 72.6769 | 54.3198 | 8.9969 | 23.814 | 38.6312
|  | 1494 | 90.988 | 72.6288 | 54.2697 | 8.9989 | 23.8703 | 38.7417
|  | 1493 | 90.9698 | 72.5924 | 54.215 | 9.0743 | 23.9551 | 38.8358
|  | 1492 | 90.923 | 72.5235 | 54.1239 | 9.1213 | 24.0096 | 38.898
|  | 1491 | 90.8924 | 72.4844 | 54.0765 | 9.1044 | 24.0339 | 38.9634
|  | 1490 | 90.8739 | 72.4803 | 54.0868 | 9.1684 | 24.1015 | 39.0346
|  | 1489 | 90.8393 | 72.3895 | 53.9398 | 9.1623 | 24.0847 | 39.0071
|  | 1488 | 90.8338 | 72.3923 | 53.9507 | 9.2462 | 24.142 | 39.0378
|  | 1487 | 90.834 | 72.3965 | 53.959 | 9.2673 | 24.2272 | 39.187
|  | 1486 | 90.7938 | 72.3427 | 53.8916 | 9.2671 | 24.2187 | 39.1703
|  | 1485 | 90.7875 | 72.3167 | 53.8458 | 9.2642 | 24.23 | 39.1957
|  | 1484 | 90.7565 | 72.3153 | 53.8742 | 9.3095 | 24.2363 | 39.1631
|  | 1483 | 90.7472 | 72.2919 | 53.8366 | 9.3014 | 24.2143 | 39.1271
|  | 1482 | 90.711 | 72.2514 | 53.7917 | 9.289 | 24.2296 | 39.1702
|  | 1481 | 90.7572 | 72.3071 | 53.857 | 9.3512 | 24.2885 | 39.2258
|  | 1480 | 90.714 | 72.267 | 53.8201 | 9.322 | 24.2448 | 39.1676
|  | 1479 | 90.6968 | 72.2671 | 53.8375 | 9.3397 | 24.2735 | 39.2074
|  | 1478 | 90.7434 | 72.2948 | 53.8463 | 9.3095 | 24.1931 | 39.0767
|  | 1477 | 90.6953 | 72.2891 | 53.8829 | 9.3427 | 24.2135 | 39.0844
|  | 1476 | 90.7148 | 72.3206 | 53.9264 | 9.3442 | 24.2093 | 39.0744
|  | 1475 | 90.7072 | 72.3315 | 53.9557 | 9.3162 | 24.178 | 39.0398
|  | 1474 | 90.6983 | 72.3505 | 54.0028 | 9.3805 | 24.1916 | 39.0027
|  | 1473 | 90.6881 | 72.3494 | 54.0107 | 9.3527 | 24.1419 | 38.9312
|  | 1472 | 90.7231 | 72.4027 | 54.0824 | 9.326 | 24.1198 | 38.9137
|  | 1471 | 90.7383 | 72.4472 | 54.1562 | 9.3399 | 24.098 | 38.8561
|  | 1470 | 90.7671 | 72.4972 | 54.2273 | 9.3284 | 24.0748 | 38.8212
|  | 1469 | 90.7839 | 72.5494 | 54.3148 | 9.3352 | 24.0199 | 38.7047
|  | 1468 | 90.7504 | 72.5687 | 54.387 | 9.2951 | 23.992 | 38.6889
|  | 1467 | 90.7638 | 72.6254 | 54.487 | 9.2954 | 23.9356 | 38.5758
|  | 1466 | 90.8158 | 72.7058 | 54.5958 | 9.278 | 23.8712 | 38.4645
|  | 1465 | 90.8195 | 72.7611 | 54.7027 | 9.249 | 23.8297 | 38.4105
|  | 1464 | 90.8567 | 72.8642 | 54.8718 | 9.2665 | 23.8113 | 38.356
|  | 1463 | 90.8991 | 72.921 | 54.943 | 9.2248 | 23.7335 | 38.2422
|  | 1462 | 90.918 | 73.0033 | 55.0886 | 9.1891 | 23.6653 | 38.1414
|  | 1461 | 90.9483 | 73.0683 | 55.1882 | 9.1708 | 23.5704 | 37.9699
|  | 1460 | 90.9039 | 73.1122 | 55.3205 | 9.1415 | 23.5013 | 37.8611
|  | 1459 | 90.9472 | 73.2407 | 55.5342 | 9.1136 | 23.4355 | 37.7575
|  | 1458 | 90.9845 | 73.3279 | 55.6714 | 9.1166 | 23.372 | 37.6274
|  | 1457 | 91.0003 | 73.4374 | 55.8745 | 9.0461 | 23.2635 | 37.4808
|  | 1456 | 90.9923 | 73.5025 | 56.0128 | 9.0229 | 23.1688 | 37.3148
|  | 1455 | 91.1135 | 73.6419 | 56.1703 | 8.9966 | 23.0888 | 37.181
|  | 1454 | 91.1359 | 73.7371 | 56.3383 | 8.9555 | 22.9879 | 37.0203
|  | 1453 | 91.1374 | 73.8528 | 56.5682 | 8.9044 | 22.8721 | 36.8398
|  | 1452 | 91.1857 | 73.9371 | 56.6884 | 8.9143 | 22.7915 | 36.6687
|  | 1451 | 91.2392 | 74.0497 | 56.8601 | 8.7976 | 22.6294 | 36.4613
|  | 1450 | 91.3327 | 74.277 | 57.2213 | 8.788 | 22.5833 | 36.3786
|  | 1449 | 91.3755 | 74.3824 | 57.3893 | 8.7795 | 22.4713 | 36.163
|  | 1448 | 91.3587 | 74.4564 | 57.5542 | 8.7336 | 22.3379 | 35.9421
|  | 1447 | 91.4058 | 74.5761 | 57.7465 | 8.6112 | 22.1622 | 35.7132
|  | 1446 | 91.4526 | 74.7578 | 58.063 | 8.5598 | 22.0126 | 35.4654
|  | 1445 | 91.4986 | 74.8983 | 58.2981 | 8.5377 | 21.9136 | 35.2894
|  | 1444 | 91.5842 | 75.0679 | 58.5516 | 8.5006 | 21.815 | 35.1294
|  | 1443 | 91.6549 | 75.2378 | 58.8206 | 8.4267 | 21.6305 | 34.8344
|  | 1442 | 91.6913 | 75.3747 | 59.0582 | 8.3698 | 21.5039 | 34.6379
|  | 1441 | 91.7762 | 75.5839 | 59.3916 | 8.3158 | 21.3901 | 34.4643
|  | 1440 | 91.8265 | 75.7671 | 59.7077 | 8.2607 | 21.1974 | 34.1342
|  | 1439 | 91.8649 | 75.9312 | 59.9975 | 8.1708 | 21.0376 | 33.9044
|  | 1438 | 91.9451 | 76.0976 | 60.2501 | 8.1653 | 20.8962 | 33.6272
|  | 1437 | 91.9659 | 76.2622 | 60.5585 | 8.0801 | 20.7262 | 33.3722
|  | 1436 | 92.0594 | 76.4925 | 60.9257 | 8.0594 | 20.5703 | 33.0811
|  | 1435 | 92.1092 | 76.6557 | 61.2022 | 7.9362 | 20.3898 | 32.8435
|  | 1434 | 92.1196 | 76.8261 | 61.5326 | 7.8895 | 20.1915 | 32.4935
|  | 1433 | 92.2289 | 77.0512 | 61.8736 | 7.7951 | 20.0014 | 32.2077
|  | 1432 | 92.2979 | 77.2382 | 62.1785 | 7.7371 | 19.805 | 31.8728
|  | 1431 | 92.4115 | 77.5179 | 62.6242 | 7.7057 | 19.6763 | 31.647
|  | 1430 | 92.3982 | 77.6912 | 62.9843 | 7.5988 | 19.4769 | 31.3551
|  | 1429 | 92.5085 | 77.9476 | 63.3868 | 7.4863 | 19.2348 | 30.9834
|  | 1428 | 92.6091 | 78.192 | 63.775 | 7.4987 | 19.0901 | 30.6815
|  | 1427 | 92.6627 | 78.3725 | 64.0823 | 7.3757 | 18.833 | 30.2904
|  | 1426 | 92.8107 | 78.6794 | 64.548 | 7.2937 | 18.6352 | 29.9766
|  | 1425 | 92.8077 | 78.8504 | 64.8931 | 7.2088 | 18.4225 | 29.6362
|  | 1424 | 92.8713 | 79.0871 | 65.3029 | 7.1664 | 18.2251 | 29.2837
|  | 1423 | 92.9987 | 79.3736 | 65.7486 | 7.088 | 18.0068 | 28.9255
|  | 1422 | 93.0445 | 79.5943 | 66.1441 | 6.9704 | 17.7724 | 28.5744
|  | 1421 | 93.1588 | 79.8941 | 66.6294 | 6.91 | 17.5484 | 28.1869
|  | 1420 | 93.2486 | 80.1167 | 66.9849 | 6.8395 | 17.3123 | 27.785
|  | 1419 | 93.3279 | 80.4175 | 67.5072 | 6.751 | 17.1209 | 27.4907
|  | 1418 | 93.3692 | 80.6448 | 67.9204 | 6.7046 | 16.8868 | 27.069
|  | 1417 | 93.4757 | 80.931 | 68.3863 | 6.5661 | 16.5921 | 26.6181
|  | 1416 | 93.5692 | 81.2254 | 68.8816 | 6.4983 | 16.3553 | 26.2123
|  | 1415 | 93.6421 | 81.4916 | 69.3411 | 6.4103 | 16.0889 | 25.7675
|  | 1414 | 93.6997 | 81.7898 | 69.8799 | 6.3497 | 15.8856 | 25.4215
|  | 1413 | 93.7922 | 82.0667 | 70.3411 | 6.2533 | 15.5959 | 24.9386
|  | 1412 | 93.9218 | 82.3621 | 70.8024 | 6.1612 | 15.3692 | 24.5773
|  | 1411 | 93.9684 | 82.6251 | 71.2818 | 6.0853 | 15.127 | 24.1687
|  | 1410 | 94.0419 | 82.9098 | 71.7776 | 5.9901 | 14.8629 | 23.7357
|  | 1409 | 94.147 | 83.2769 | 72.4069 | 5.921 | 14.6221 | 23.3232
|  | 1408 | 94.2393 | 83.5743 | 72.9094 | 5.8251 | 14.3409 | 22.8568
|  | 1407 | 94.3373 | 83.8608 | 73.3843 | 5.7304 | 14.0359 | 22.3414
|  | 1406 | 94.3755 | 84.1384 | 73.9014 | 5.6668 | 13.7953 | 21.9239
|  | 1405 | 94.4878 | 84.4715 | 74.4552 | 5.5804 | 13.534 | 21.4876
|  | 1404 | 94.5732 | 84.7995 | 75.0258 | 5.5348 | 13.3029 | 21.0711
|  | 1403 | 94.6622 | 85.0985 | 75.5347 | 5.424 | 13.0106 | 20.5972
|  | 1402 | 94.7482 | 85.4454 | 76.1428 | 5.3182 | 12.701 | 20.0839
|  | 1401 | 94.8417 | 85.7406 | 76.6394 | 5.2396 | 12.4149 | 19.5901
|  | 1400 | 94.9159 | 86.0467 | 77.1774 | 5.1322 | 12.1406 | 19.1491
|  | 1399 | 95.0485 | 86.3957 | 77.743 | 5.0254 | 11.8378 | 18.6502
|  | 1398 | 95.0812 | 86.6832 | 78.2851 | 4.9831 | 11.6183 | 18.2535
|  | 1397 | 95.1555 | 86.946 | 78.7366 | 4.9038 | 11.3598 | 17.8158
|  | 1396 | 95.2641 | 87.277 | 79.2898 | 4.865 | 11.0942 | 17.3234
|  | 1395 | 95.3791 | 87.651 | 79.9229 | 4.7362 | 10.7999 | 16.8636
|  | 1394 | 95.4836 | 87.9566 | 80.4297 | 4.707 | 10.5387 | 16.3704
|  | 1393 | 95.477 | 88.2512 | 81.0254 | 4.607 | 10.2654 | 15.9238
|  | 1392 | 95.6008 | 88.5922 | 81.5837 | 4.5236 | 9.9804 | 15.4373
|  | 1391 | 95.6946 | 88.8932 | 82.0918 | 4.489 | 9.756 | 15.0229
|  | 1390 | 95.6963 | 89.1357 | 82.575 | 4.3516 | 9.4551 | 14.5586
|  | 1389 | 95.8015 | 89.4223 | 83.0431 | 4.253 | 9.2087 | 14.1643
|  | 1388 | 95.9153 | 89.7957 | 83.6761 | 4.2552 | 8.965 | 13.6748
|  | 1387 | 95.9897 | 90.0848 | 84.1798 | 4.1501 | 8.7039 | 13.2577
|  | 1386 | 95.9946 | 90.3037 | 84.6129 | 4.0909 | 8.4519 | 12.8129
|  | 1385 | 96.0683 | 90.6005 | 85.1326 | 4.016 | 8.2053 | 12.3945
|  | 1384 | 96.1654 | 90.8468 | 85.5282 | 3.993 | 8.0229 | 12.0529
|  | 1383 | 96.205 | 91.1445 | 86.084 | 3.8789 | 7.719 | 11.559
|  | 1382 | 96.2589 | 91.4224 | 86.5859 | 3.8314 | 7.503 | 11.1748
|  | 1381 | 96.3264 | 91.7106 | 87.0947 | 3.8367 | 7.315 | 10.7932
|  | 1380 | 96.3481 | 91.9928 | 87.6376 | 3.7716 | 7.0988 | 10.4261
|  | 1379 | 96.4128 | 92.1858 | 87.9588 | 3.6863 | 6.8883 | 10.0904
|  | 1378 | 96.4502 | 92.3797 | 88.3092 | 3.6474 | 6.6741 | 9.7007
|  | 1377 | 96.5427 | 92.6502 | 88.7578 | 3.5137 | 6.4692 | 9.4248
|  | 1376 | 96.5782 | 92.8197 | 89.0611 | 3.6029 | 6.3496 | 9.0963
|  | 1375 | 96.5885 | 93.0049 | 89.4214 | 3.4771 | 6.1128 | 8.7486
|  | 1374 | 96.6758 | 93.2098 | 89.7439 | 3.4603 | 6.0175 | 8.5746
|  | 1373 | 96.6624 | 93.3907 | 90.1189 | 3.4055 | 5.8297 | 8.2538
|  | 1372 | 96.7383 | 93.5357 | 90.3331 | 3.3805 | 5.7409 | 8.1014
|  | 1371 | 96.779 | 93.7368 | 90.6946 | 3.379 | 5.5978 | 7.8166
|  | 1370 | 96.7609 | 93.8802 | 90.9996 | 3.3094 | 5.3991 | 7.4889
|  | 1369 | 96.8297 | 94.0037 | 91.1777 | 3.2843 | 5.3422 | 7.4001
|  | 1368 | 96.8297 | 94.1391 | 91.4485 | 3.3267 | 5.2818 | 7.237
|  | 1367 | 96.9224 | 94.2956 | 91.6688 | 3.2062 | 5.1383 | 7.0704
|  | 1366 | 96.852 | 94.3034 | 91.7547 | 3.1657 | 5.0426 | 6.9194
|  | 1365 | 96.9574 | 94.4395 | 91.9217 | 3.1852 | 5.0176 | 6.85
|  | 1364 | 96.9613 | 94.524 | 92.0866 | 3.1548 | 4.9473 | 6.7397
|  | 1363 | 96.9329 | 94.5612 | 92.1895 | 3.2066 | 4.9296 | 6.6525
|  | 1362 | 96.9496 | 94.6038 | 92.2581 | 3.1337 | 4.8853 | 6.6369
|  | 1361 | 96.9565 | 94.6121 | 92.2677 | 3.1485 | 4.8653 | 6.5821
|  | 1360 | 96.9596 | 94.6518 | 92.3439 | 3.1667 | 4.8644 | 6.5621
|  | 1359 | 96.9473 | 94.6208 | 92.2942 | 3.1488 | 4.8768 | 6.6048
|  | 1358 | 96.9353 | 94.6129 | 92.2906 | 3.1599 | 4.9003 | 6.6407
|  | 1357 | 96.9476 | 94.5932 | 92.2388 | 3.1423 | 4.8847 | 6.6271
|  | 1356 | 97.0101 | 94.5952 | 92.1804 | 3.1457 | 4.9821 | 6.8184
|  | 1355 | 96.9427 | 94.4985 | 92.0543 | 3.1931 | 5.0451 | 6.897
|  | 1354 | 96.915 | 94.4119 | 91.9087 | 3.1309 | 5.0447 | 6.9584
|  | 1353 | 96.9549 | 94.3565 | 91.7581 | 3.1737 | 5.1924 | 7.2111
|  | 1352 | 96.8433 | 94.1836 | 91.5238 | 3.1993 | 5.2857 | 7.3721
|  | 1351 | 96.8758 | 94.0804 | 91.2851 | 3.2325 | 5.4089 | 7.5853
|  | 1350 | 96.8141 | 93.9441 | 91.074 | 3.3278 | 5.6024 | 7.8769
|  | 1349 | 96.7845 | 93.7839 | 90.7833 | 3.3048 | 5.6769 | 8.049
|  | 1348 | 96.7161 | 93.6253 | 90.5345 | 3.374 | 5.8507 | 8.3275
|  | 1347 | 96.717 | 93.4939 | 90.2708 | 3.3871 | 5.979 | 8.5709
|  | 1346 | 96.6708 | 93.27 | 89.8693 | 3.4047 | 6.1597 | 8.9147
|  | 1345 | 96.5624 | 93.0329 | 89.5034 | 3.4635 | 6.3834 | 9.3032
|  | 1344 | 96.6061 | 92.8614 | 89.1167 | 3.5103 | 6.5776 | 9.6449
|  | 1343 | 96.5155 | 92.6268 | 88.7381 | 3.584 | 6.7966 | 10.0092
|  | 1342 | 96.4511 | 92.3473 | 88.2435 | 3.6132 | 6.9665 | 10.3199
|  | 1341 | 96.3806 | 92.1179 | 87.8553 | 3.7481 | 7.2801 | 10.812
|  | 1340 | 96.3598 | 91.8438 | 87.3277 | 3.7268 | 7.4396 | 11.1524
|  | 1339 | 96.2708 | 91.6165 | 86.9622 | 3.8433 | 7.743 | 11.6428
|  | 1338 | 96.1774 | 91.2494 | 86.3215 | 3.8716 | 7.9602 | 12.0489
|  | 1337 | 96.1451 | 90.9236 | 85.7022 | 3.9669 | 8.2453 | 12.5237
|  | 1336 | 96.1141 | 90.6613 | 85.2086 | 3.9976 | 8.4786 | 12.9597
|  | 1335 | 96.0259 | 90.3664 | 84.7068 | 4.1437 | 8.8264 | 13.5091
|  | 1334 | 95.8761 | 90.016 | 84.1559 | 4.2297 | 9.1258 | 14.0219
|  | 1333 | 95.8494 | 89.6791 | 83.5087 | 4.2861 | 9.3732 | 14.4604
|  | 1332 | 95.7364 | 89.3044 | 82.8724 | 4.3188 | 9.648 | 14.9772
|  | 1331 | 95.6578 | 88.9921 | 82.3263 | 4.4515 | 9.9852 | 15.5188
|  | 1330 | 95.5912 | 88.6321 | 81.673 | 4.6101 | 10.378 | 16.146
|  | 1329 | 95.5091 | 88.2674 | 81.0256 | 4.6673 | 10.6793 | 16.6913
|  | 1328 | 95.3713 | 87.873 | 80.3747 | 4.7918 | 11.0314 | 17.271
|  | 1327 | 95.334 | 87.557 | 79.7799 | 4.9153 | 11.3581 | 17.8008
|  | 1326 | 95.1837 | 87.1406 | 79.0975 | 4.9154 | 11.5936 | 18.2717
|  | 1325 | 95.0875 | 86.7618 | 78.4361 | 5.0917 | 12.0023 | 18.9128
|  | 1324 | 94.9719 | 86.3915 | 77.8111 | 5.1545 | 12.285 | 19.4156
|  | 1323 | 94.8775 | 85.9668 | 77.056 | 5.2927 | 12.6361 | 19.9794
|  | 1322 | 94.7226 | 85.5833 | 76.4439 | 5.3731 | 12.979 | 20.5849
|  | 1321 | 94.6945 | 85.2569 | 75.8193 | 5.5149 | 13.3386 | 21.1624
|  | 1320 | 94.541 | 84.8393 | 75.1377 | 5.6117 | 13.6726 | 21.7335
|  | 1319 | 94.4185 | 84.4235 | 74.4285 | 5.7767 | 14.058 | 22.3393
|  | 1318 | 94.3459 | 84.0422 | 73.7384 | 5.9027 | 14.442 | 22.9813
|  | 1317 | 94.1899 | 83.6476 | 73.1053 | 5.9772 | 14.7188 | 23.4603
|  | 1316 | 94.0596 | 83.2258 | 72.3919 | 6.0911 | 15.0578 | 24.0245
|  | 1315 | 93.9232 | 82.8001 | 71.677 | 6.2322 | 15.4185 | 24.6047
|  | 1314 | 93.789 | 82.4423 | 71.0956 | 6.3785 | 15.7834 | 25.1883
|  | 1313 | 93.72 | 82.0774 | 70.4349 | 6.5768 | 16.1637 | 25.7505
|  | 1312 | 93.6078 | 81.6486 | 69.6894 | 6.6289 | 16.4688 | 26.3087
|  | 1311 | 93.4491 | 81.2824 | 69.1157 | 6.7133 | 16.7484 | 26.7834
|  | 1310 | 93.3407 | 80.8812 | 68.4216 | 6.8625 | 17.0914 | 27.3203
|  | 1309 | 93.1683 | 80.4976 | 67.8269 | 7.0542 | 17.4716 | 27.889
|  | 1308 | 93.0903 | 80.1119 | 67.1335 | 7.0959 | 17.722 | 28.3482
|  | 1307 | 92.9672 | 79.7619 | 66.5565 | 7.3211 | 18.117 | 28.9128
|  | 1306 | 92.7865 | 79.3514 | 65.9163 | 7.461 | 18.4804 | 29.4998
|  | 1305 | 92.6914 | 78.9836 | 65.2759 | 7.5438 | 18.7709 | 29.9981
|  | 1304 | 92.4886 | 78.5896 | 64.6907 | 7.7023 | 19.0793 | 30.4564
|  | 1303 | 92.3422 | 78.2174 | 64.0927 | 7.8468 | 19.4096 | 30.9724
|  | 1302 | 92.2921 | 77.8912 | 63.4904 | 7.9782 | 19.7249 | 31.4716
|  | 1301 | 92.1642 | 77.5777 | 62.9912 | 8.1438 | 20.0624 | 31.9811
|  | 1300 | 92.02 | 77.1939 | 62.3677 | 8.2837 | 20.359 | 32.4342
|  | 1299 | 91.8748 | 76.8458 | 61.8169 | 8.422 | 20.6574 | 32.8929
|  | 1298 | 91.6737 | 76.4717 | 61.2698 | 8.5267 | 20.9196 | 33.3126
|  | 1297 | 91.5802 | 76.132 | 60.6838 | 8.6967 | 21.2523 | 33.8078
|  | 1296 | 91.4504 | 75.8304 | 60.2104 | 8.7937 | 21.5054 | 34.217
|  | 1295 | 91.3025 | 75.4969 | 59.6913 | 8.9759 | 21.793 | 34.6102
|  | 1294 | 91.1819 | 75.1786 | 59.1753 | 9.1464 | 22.0851 | 35.0239
|  | 1293 | 91.0219 | 74.8446 | 58.6673 | 9.2437 | 22.3184 | 35.3931
|  | 1292 | 90.9026 | 74.5358 | 58.1689 | 9.3642 | 22.6415 | 35.9188
|  | 1291 | 90.7794 | 74.2585 | 57.7376 | 9.5201 | 22.8917 | 36.2634
|  | 1290 | 90.6478 | 73.922 | 57.1962 | 9.6361 | 23.1313 | 36.6264
|  | 1289 | 90.6043 | 73.6966 | 56.7888 | 9.7651 | 23.3588 | 36.9525
|  | 1288 | 90.3931 | 73.3817 | 56.3704 | 9.9202 | 23.6226 | 37.325
|  | 1287 | 90.2448 | 73.1041 | 55.9634 | 10.0388 | 23.8609 | 37.683
|  | 1286 | 90.1222 | 72.8247 | 55.5273 | 10.1635 | 24.0904 | 38.0172
|  | 1285 | 89.9892 | 72.5351 | 55.081 | 10.2741 | 24.2769 | 38.2796
|  | 1284 | 89.9018 | 72.2887 | 54.6756 | 10.4455 | 24.5443 | 38.6432
|  | 1283 | 89.7732 | 72.0175 | 54.2618 | 10.4988 | 24.7086 | 38.9185
|  | 1282 | 89.7134 | 71.8482 | 53.983 | 10.7105 | 24.9849 | 39.2593
|  | 1281 | 89.5502 | 71.5475 | 53.5449 | 10.8572 | 25.1935 | 39.5299
|  | 1280 | 89.394 | 71.3095 | 53.2249 | 10.9155 | 25.3793 | 39.8431
|  | 1279 | 89.376 | 71.1382 | 52.9004 | 11.0512 | 25.5755 | 40.0999
|  | 1278 | 89.2366 | 70.9056 | 52.5745 | 11.1059 | 25.7293 | 40.3527
|  | 1277 | 89.0392 | 70.625 | 52.2108 | 11.3051 | 25.9487 | 40.5922
|  | 1276 | 88.9915 | 70.4838 | 51.976 | 11.3433 | 26.1018 | 40.8603
|  | 1275 | 88.8922 | 70.2389 | 51.5856 | 11.4322 | 26.2273 | 41.0223
|  | 1274 | 88.794 | 70.0884 | 51.3828 | 11.5807 | 26.4299 | 41.2791
|  | 1273 | 88.6983 | 69.877 | 51.0558 | 11.7498 | 26.6332 | 41.5165
|  | 1272 | 88.5877 | 69.694 | 50.8003 | 11.8194 | 26.7408 | 41.6621
|  | 1271 | 88.4993 | 69.5512 | 50.603 | 11.955 | 26.9225 | 41.89
|  | 1270 | 88.4275 | 69.4306 | 50.4337 | 12.0618 | 27.0906 | 42.1193
|  | 1269 | 88.3114 | 69.2051 | 50.0987 | 12.1187 | 27.1716 | 42.2246
|  | 1268 | 88.2697 | 69.0837 | 49.8977 | 12.1871 | 27.3153 | 42.4435
|  | 1267 | 88.1733 | 68.9207 | 49.6681 | 12.3124 | 27.4254 | 42.5383
|  | 1266 | 88.0824 | 68.8008 | 49.5193 | 12.4286 | 27.567 | 42.7054
|  | 1265 | 88.0074 | 68.6924 | 49.3775 | 12.4641 | 27.6325 | 42.8009
|  | 1264 | 87.9399 | 68.5514 | 49.163 | 12.5994 | 27.7801 | 42.9608
|  | 1263 | 87.8799 | 68.4455 | 49.011 | 12.6325 | 27.8396 | 43.0468
|  | 1262 | 87.8279 | 68.3527 | 48.8775 | 12.7287 | 27.9326 | 43.1366
|  | 1261 | 87.7529 | 68.2358 | 48.7187 | 12.8157 | 28.0371 | 43.2586
|  | 1260 | 87.7046 | 68.1558 | 48.6069 | 12.8478 | 28.08 | 43.3122
|  | 1259 | 87.6105 | 68.0321 | 48.4536 | 12.8186 | 28.0864 | 43.3542
|  | 1258 | 87.5275 | 67.9423 | 48.3572 | 12.9527 | 28.2109 | 43.4691
|  | 1257 | 87.4742 | 67.8856 | 48.297 | 13.0162 | 28.2441 | 43.472
|  | 1256 | 87.4252 | 67.7955 | 48.1658 | 13.0242 | 28.2587 | 43.4933
|  | 1255 | 87.4555 | 67.8139 | 48.1724 | 13.0342 | 28.3095 | 43.5848
|  | 1254 | 87.355 | 67.7032 | 48.0516 | 13.1237 | 28.3491 | 43.5744
|  | 1253 | 87.3337 | 67.6726 | 48.0115 | 13.1293 | 28.3449 | 43.5605
|  | 1252 | 87.3137 | 67.6265 | 47.9393 | 13.1386 | 28.3667 | 43.5949
|  | 1251 | 87.3294 | 67.6373 | 47.9453 | 13.248 | 28.4018 | 43.5556
|  | 1250 | 87.2743 | 67.6071 | 47.9398 | 13.1939 | 28.3856 | 43.5773
|  | 1249 | 87.3026 | 67.6487 | 47.9948 | 13.3533 | 28.4416 | 43.5298
|  | 1248 | 87.2058 | 67.5553 | 47.9049 | 13.2637 | 28.3803 | 43.4968
|  | 1247 | 87.1889 | 67.583 | 47.9771 | 13.3369 | 28.4174 | 43.498
|  | 1246 | 87.2149 | 67.6004 | 47.9858 | 13.308 | 28.3639 | 43.4199
|  | 1245 | 87.2568 | 67.6501 | 48.0433 | 13.2932 | 28.3332 | 43.3732
|  | 1244 | 87.2659 | 67.6908 | 48.1158 | 13.2537 | 28.2765 | 43.2992
|  | 1243 | 87.2425 | 67.6924 | 48.1422 | 13.3063 | 28.2409 | 43.1756
|  | 1242 | 87.2487 | 67.7278 | 48.2068 | 13.2017 | 28.1564 | 43.1111
|  | 1241 | 87.2023 | 67.7732 | 48.3441 | 13.2869 | 28.1285 | 42.9701
|  | 1240 | 87.2387 | 67.8365 | 48.4343 | 13.2866 | 28.0776 | 42.8685
|  | 1239 | 87.3121 | 67.9306 | 48.5492 | 13.2081 | 27.9846 | 42.761
|  | 1238 | 87.3418 | 68.0144 | 48.687 | 13.2243 | 27.9291 | 42.6338
|  | 1237 | 87.3132 | 68.0863 | 48.8594 | 13.2053 | 27.8524 | 42.4995
|  | 1236 | 87.424 | 68.1995 | 48.9751 | 13.1389 | 27.7265 | 42.3142
|  | 1235 | 87.4354 | 68.2874 | 49.1395 | 13.0914 | 27.6103 | 42.1293
|  | 1234 | 87.4462 | 68.3906 | 49.3351 | 13.0721 | 27.5227 | 41.9733
|  | 1233 | 87.5086 | 68.5323 | 49.5558 | 13.0059 | 27.3986 | 41.7914
|  | 1232 | 87.5531 | 68.6434 | 49.7337 | 12.9797 | 27.2742 | 41.5688
|  | 1231 | 87.6505 | 68.799 | 49.9475 | 12.9255 | 27.1551 | 41.3847
|  | 1230 | 87.6886 | 68.9452 | 50.2017 | 12.8603 | 26.9867 | 41.1131
|  | 1229 | 87.7679 | 69.0888 | 50.4098 | 12.7732 | 26.8434 | 40.9136
|  | 1228 | 87.8595 | 69.2907 | 50.7219 | 12.6381 | 26.6588 | 40.6795
|  | 1227 | 87.925 | 69.4569 | 50.9888 | 12.7127 | 26.5925 | 40.4724
|  | 1226 | 87.9912 | 69.6395 | 51.2878 | 12.5441 | 26.3524 | 40.1606
|  | 1225 | 88.0635 | 69.7951 | 51.5266 | 12.4484 | 26.1444 | 39.8405
|  | 1224 | 88.1094 | 69.9768 | 51.8442 | 12.4228 | 25.9973 | 39.5719
|  | 1223 | 88.242 | 70.2241 | 52.2062 | 12.358 | 25.8174 | 39.2768
|  | 1222 | 88.2419 | 70.3945 | 52.5472 | 12.2118 | 25.5811 | 38.9504
|  | 1221 | 88.4187 | 70.653 | 52.8875 | 12.1438 | 25.3701 | 38.5964
|  | 1220 | 88.5181 | 70.8982 | 53.2783 | 12.0136 | 25.1467 | 38.2798
|  | 1219 | 88.635 | 71.1705 | 53.706 | 11.9945 | 24.9804 | 37.9664
|  | 1218 | 88.7991 | 71.4073 | 54.0156 | 11.8155 | 24.7004 | 37.5852
|  | 1217 | 88.7506 | 71.6276 | 54.5047 | 11.692 | 24.4064 | 37.1208
|  | 1216 | 88.8995 | 71.9111 | 54.9228 | 11.5805 | 24.1979 | 36.8154
|  | 1215 | 89.0429 | 72.2034 | 55.3638 | 11.4802 | 23.968 | 36.4558
|  | 1214 | 89.2244 | 72.4982 | 55.772 | 11.2609 | 23.6131 | 35.9652
|  | 1213 | 89.21 | 72.7541 | 56.2983 | 11.2206 | 23.3953 | 35.5701
|  | 1212 | 89.4514 | 73.1112 | 56.771 | 11.1586 | 23.1597 | 35.1609
|  | 1211 | 89.5789 | 73.4913 | 57.4037 | 11.0052 | 22.9125 | 34.8198
|  | 1210 | 89.6899 | 73.7942 | 57.8984 | 10.8198 | 22.5659 | 34.312
|  | 1209 | 89.7953 | 74.0978 | 58.4004 | 10.682 | 22.2351 | 33.7881
|  | 1208 | 89.95 | 74.4656 | 58.9812 | 10.5589 | 21.91 | 33.2611
|  | 1207 | 90.0487 | 74.745 | 59.4413 | 10.3876 | 21.5868 | 32.786
|  | 1206 | 90.222 | 75.146 | 60.0701 | 10.2829 | 21.2714 | 32.2599
|  | 1205 | 90.4032 | 75.589 | 60.7748 | 10.05 | 20.8685 | 31.687
|  | 1204 | 90.5217 | 75.9129 | 61.3041 | 9.8916 | 20.584 | 31.2764
|  | 1203 | 90.6846 | 76.3391 | 61.9936 | 9.8257 | 20.2255 | 30.6254
|  | 1202 | 90.8357 | 76.7101 | 62.5845 | 9.6621 | 19.8988 | 30.1356
|  | 1201 | 90.97 | 77.1279 | 63.2859 | 9.4395 | 19.4638 | 29.4882
|  | 1200 | 91.1197 | 77.5704 | 64.0212 | 9.3225 | 19.143 | 28.9636
|  | 1199 | 91.2163 | 77.9198 | 64.6234 | 9.1508 | 18.7322 | 28.3135
|  | 1198 | 91.3843 | 78.3605 | 65.3366 | 8.9737 | 18.3191 | 27.6645
|  | 1197 | 91.5829 | 78.8687 | 66.1546 | 8.8494 | 17.945 | 27.0407
|  | 1196 | 91.7622 | 79.3391 | 66.916 | 8.6819 | 17.618 | 26.5542
|  | 1195 | 91.86 | 79.7673 | 67.6745 | 8.518 | 17.173 | 25.8281
|  | 1194 | 92.0548 | 80.235 | 68.4152 | 8.2903 | 16.721 | 25.1518
|  | 1193 | 92.2314 | 80.7047 | 69.178 | 8.2061 | 16.3875 | 24.5689
|  | 1192 | 92.4015 | 81.1882 | 69.975 | 7.9672 | 15.9078 | 23.8484
|  | 1191 | 92.5364 | 81.6433 | 70.7501 | 7.8739 | 15.5583 | 23.2426
|  | 1190 | 92.6377 | 82.1174 | 71.597 | 7.6278 | 15.0584 | 22.4889
|  | 1189 | 92.836 | 82.5981 | 72.3601 | 7.4748 | 14.6715 | 21.8681
|  | 1188 | 92.9698 | 83.0585 | 73.1472 | 7.3301 | 14.2515 | 21.1729
|  | 1187 | 93.2186 | 83.6266 | 74.0347 | 7.1905 | 13.8703 | 20.55
|  | 1186 | 93.3059 | 84.0636 | 74.8213 | 6.9825 | 13.3988 | 19.8151
|  | 1185 | 93.4914 | 84.6252 | 75.759 | 6.8969 | 13.0313 | 19.1657
|  | 1184 | 93.6105 | 85.0809 | 76.5514 | 6.6636 | 12.5304 | 18.3972
|  | 1183 | 93.8818 | 85.6561 | 77.4303 | 6.4478 | 12.071 | 17.6942
|  | 1182 | 93.933 | 86.0879 | 78.2428 | 6.3348 | 11.7089 | 17.0831
|  | 1181 | 94.0688 | 86.5653 | 79.0617 | 6.1185 | 11.2409 | 16.3633
|  | 1180 | 94.249 | 87.0321 | 79.8151 | 6.0372 | 10.8789 | 15.7206
|  | 1179 | 94.3738 | 87.5297 | 80.6857 | 5.8302 | 10.3945 | 14.9588
|  | 1178 | 94.5879 | 88.0849 | 81.582 | 5.6761 | 9.9956 | 14.3151
|  | 1177 | 94.6793 | 88.469 | 82.2587 | 5.5514 | 9.6453 | 13.7392
|  | 1176 | 94.8327 | 88.9413 | 83.05 | 5.4645 | 9.2696 | 13.0747
|  | 1175 | 95.0126 | 89.4464 | 83.8803 | 5.3188 | 8.9302 | 12.5415
|  | 1174 | 94.985 | 89.7805 | 84.5759 | 5.0867 | 8.4416 | 11.7966
|  | 1173 | 95.1629 | 90.2519 | 85.3409 | 5.0813 | 8.1838 | 11.2864
|  | 1172 | 95.3836 | 90.7314 | 86.0793 | 4.9013 | 7.8164 | 10.7315
|  | 1171 | 95.4253 | 91.0971 | 86.7689 | 4.7418 | 7.4711 | 10.2005
|  | 1170 | 95.5905 | 91.5005 | 87.4105 | 4.6134 | 7.1108 | 9.6082
|  | 1169 | 95.6757 | 91.8899 | 88.1041 | 4.516 | 6.8669 | 9.2178
|  | 1168 | 95.8221 | 92.2569 | 88.6918 | 4.3633 | 6.5171 | 8.671
|  | 1167 | 95.8722 | 92.5911 | 89.3101 | 4.2872 | 6.2676 | 8.2481
|  | 1166 | 95.9767 | 92.9032 | 89.8297 | 4.1636 | 6.016 | 7.8685
|  | 1165 | 96.1374 | 93.2029 | 90.2684 | 4.1164 | 5.7994 | 7.4824
|  | 1164 | 96.1888 | 93.4785 | 90.7682 | 4.0519 | 5.6016 | 7.1513
|  | 1163 | 96.2418 | 93.6796 | 91.1175 | 3.8906 | 5.3427 | 6.7949
|  | 1162 | 96.3155 | 93.9177 | 91.5199 | 3.8372 | 5.1773 | 6.5175
|  | 1161 | 96.4121 | 94.1614 | 91.9107 | 3.7357 | 5.0202 | 6.3048
|  | 1160 | 96.5163 | 94.332 | 92.1477 | 3.6386 | 4.8347 | 6.0307
|  | 1159 | 96.584 | 94.5098 | 92.4356 | 3.6089 | 4.7277 | 5.8464
|  | 1158 | 96.6224 | 94.6461 | 92.6697 | 3.5151 | 4.6504 | 5.7857
|  | 1157 | 96.7139 | 94.7412 | 92.7686 | 3.5111 | 4.6042 | 5.6973
|  | 1156 | 96.7047 | 94.7922 | 92.8798 | 3.4446 | 4.5252 | 5.6059
|  | 1155 | 96.7304 | 94.8172 | 92.9041 | 3.4092 | 4.5224 | 5.6356
|  | 1154 | 96.7537 | 94.8404 | 92.9271 | 3.3072 | 4.4723 | 5.6374
|  | 1153 | 96.7259 | 94.768 | 92.81 | 3.305 | 4.4785 | 5.6519
|  | 1152 | 96.8263 | 94.807 | 92.7876 | 3.2754 | 4.5569 | 5.8384
|  | 1151 | 96.7874 | 94.6963 | 92.6053 | 3.3238 | 4.6558 | 5.9878
|  | 1150 | 96.8111 | 94.6202 | 92.4294 | 3.2543 | 4.69 | 6.1258
|  | 1149 | 96.8727 | 94.5327 | 92.1926 | 3.1904 | 4.7844 | 6.3783
|  | 1148 | 96.8108 | 94.3311 | 91.8513 | 3.2027 | 4.9333 | 6.664
|  | 1147 | 96.7507 | 94.1833 | 91.6158 | 3.1834 | 5.0491 | 6.9148
|  | 1146 | 96.7948 | 93.9811 | 91.1673 | 3.1641 | 5.2089 | 7.2537
|  | 1145 | 96.6983 | 93.7024 | 90.7066 | 3.3037 | 5.4765 | 7.6493
|  | 1144 | 96.7467 | 93.5555 | 90.3643 | 3.3494 | 5.6948 | 8.0403
|  | 1143 | 96.7904 | 93.249 | 89.7076 | 3.3201 | 5.894 | 8.468
|  | 1142 | 96.6705 | 92.9544 | 89.2382 | 3.376 | 6.1067 | 8.8374
|  | 1141 | 96.6809 | 92.6528 | 88.6248 | 3.3416 | 6.3465 | 9.3514
|  | 1140 | 96.6251 | 92.2954 | 87.9657 | 3.3566 | 6.5988 | 9.8411
|  | 1139 | 96.5562 | 91.9573 | 87.3584 | 3.4441 | 6.8682 | 10.2922
|  | 1138 | 96.4561 | 91.5702 | 86.6844 | 3.4211 | 7.1356 | 10.8501
|  | 1137 | 96.4809 | 91.2708 | 86.0607 | 3.5637 | 7.4692 | 11.3748
|  | 1136 | 96.4052 | 90.8747 | 85.3442 | 3.748 | 7.8749 | 12.0017
|  | 1135 | 96.2891 | 90.4729 | 84.6566 | 3.7354 | 8.1508 | 12.5662
|  | 1134 | 96.2146 | 90.0001 | 83.7854 | 3.7962 | 8.4844 | 13.1725
|  | 1133 | 96.176 | 89.5806 | 82.9852 | 3.8603 | 8.8574 | 13.8544
|  | 1132 | 96.1078 | 89.1633 | 82.2188 | 4.0301 | 9.2579 | 14.4857
|  | 1131 | 95.9068 | 88.6605 | 81.4143 | 3.9227 | 9.4697 | 15.0167
|  | 1130 | 95.8337 | 88.2523 | 80.6708 | 4.1897 | 9.9419 | 15.6941
|  | 1129 | 95.7401 | 87.7816 | 79.823 | 4.1911 | 10.2322 | 16.2733
|  | 1128 | 95.6396 | 87.3266 | 79.0135 | 4.3592 | 10.6499 | 16.9406
|  | 1127 | 95.5331 | 86.8636 | 78.1941 | 4.3405 | 10.9443 | 17.548
|  | 1126 | 95.3883 | 86.3804 | 77.3725 | 4.5281 | 11.3981 | 18.268
|  | 1125 | 95.3114 | 85.9273 | 76.5432 | 4.694 | 11.7657 | 18.8375
|  | 1124 | 95.1671 | 85.4084 | 75.6497 | 4.8009 | 12.1107 | 19.4206
|  | 1123 | 95.1465 | 85.0151 | 74.8837 | 4.7845 | 12.391 | 19.9976
|  | 1122 | 94.9495 | 84.4977 | 74.046 | 5.0369 | 12.86 | 20.6832
|  | 1121 | 94.8199 | 84.0667 | 73.3136 | 5.1074 | 13.1726 | 21.2378
|  | 1120 | 94.6646 | 83.5907 | 72.5169 | 5.264 | 13.531 | 21.798
|  | 1119 | 94.5556 | 83.142 | 71.7283 | 5.4531 | 13.927 | 22.401
|  | 1118 | 94.4053 | 82.7194 | 71.0335 | 5.6291 | 14.3175 | 23.006
|  | 1117 | 94.3491 | 82.3039 | 70.2586 | 5.7463 | 14.6327 | 23.5191
|  | 1116 | 94.2257 | 81.8465 | 69.4674 | 5.7374 | 14.8864 | 24.0355
|  | 1115 | 93.9514 | 81.3459 | 68.7403 | 5.9536 | 15.3127 | 24.6717
|  | 1114 | 93.8635 | 80.9088 | 67.9541 | 5.9682 | 15.5738 | 25.1795
|  | 1113 | 93.7807 | 80.6102 | 67.4398 | 6.23 | 15.9563 | 25.6825
|  | 1112 | 93.5677 | 80.141 | 66.7144 | 6.2636 | 16.2426 | 26.2216
|  | 1111 | 93.5213 | 79.7824 | 66.0434 | 6.4667 | 16.5786 | 26.6906
|  | 1110 | 93.3501 | 79.3946 | 65.439 | 6.6025 | 16.8696 | 27.1367
|  | 1109 | 93.2619 | 79.0594 | 64.8569 | 6.7565 | 17.1809 | 27.6053
|  | 1108 | 93.0812 | 78.6225 | 64.1637 | 6.9032 | 17.4534 | 28.0036
|  | 1107 | 92.9355 | 78.2605 | 63.5855 | 6.8826 | 17.6478 | 28.413
|  | 1106 | 92.7246 | 77.8858 | 63.0469 | 7.1332 | 17.9652 | 28.7972
|  | 1105 | 92.7317 | 77.6215 | 62.5112 | 7.2597 | 18.1912 | 29.1227
|  | 1104 | 92.6124 | 77.37 | 62.1275 | 7.3853 | 18.4733 | 29.5613
|  | 1103 | 92.3982 | 76.9765 | 61.5547 | 7.4418 | 18.6527 | 29.8637
|  | 1102 | 92.3781 | 76.7257 | 61.0732 | 7.6273 | 18.9381 | 30.2489
|  | 1101 | 92.2721 | 76.4782 | 60.6844 | 7.7602 | 19.1373 | 30.5143
|  | 1100 | 92.1273 | 76.1925 | 60.2577 | 7.8224 | 19.3352 | 30.848
|  | 1099 | 92.0661 | 75.9819 | 59.8977 | 7.9249 | 19.5046 | 31.0844
|  | 1098 | 91.9113 | 75.6651 | 59.4189 | 8.0225 | 19.68 | 31.3375
|  | 1097 | 91.7979 | 75.4814 | 59.165 | 8.1574 | 19.8887 | 31.62
|  | 1096 | 91.7049 | 75.2108 | 58.7167 | 8.3357 | 20.0819 | 31.8281
|  | 1095 | 91.5345 | 74.984 | 58.4334 | 8.3134 | 20.1934 | 32.0734
|  | 1094 | 91.4122 | 74.8193 | 58.2265 | 8.3631 | 20.2772 | 32.1913
|  | 1093 | 91.3898 | 74.6219 | 57.854 | 8.4892 | 20.4519 | 32.4146
|  | 1092 | 91.3353 | 74.4676 | 57.5998 | 8.5832 | 20.5397 | 32.4962
|  | 1091 | 91.1719 | 74.2678 | 57.3637 | 8.5223 | 20.5563 | 32.5902
|  | 1090 | 91.2029 | 74.2431 | 57.2833 | 8.6612 | 20.7275 | 32.7937
|  | 1089 | 91.1571 | 74.0906 | 57.024 | 8.7142 | 20.8098 | 32.9053
|  | 1088 | 91.0623 | 73.9748 | 56.8873 | 8.8687 | 20.9564 | 33.0442
|  | 1087 | 91.0641 | 73.9417 | 56.8193 | 8.9821 | 21.0309 | 33.0798
|  | 1086 | 91.0149 | 73.8235 | 56.6322 | 8.9767 | 21.0586 | 33.1404
|  | 1085 | 90.9784 | 73.7391 | 56.4998 | 8.9894 | 21.0836 | 33.1779
|  | 1084 | 90.7963 | 73.634 | 56.4717 | 9.0513 | 21.0966 | 33.1419
|  | 1083 | 90.8969 | 73.6628 | 56.4287 | 9.1814 | 21.1849 | 33.1884
|  | 1082 | 90.8406 | 73.6271 | 56.4135 | 9.118 | 21.0992 | 33.0803
|  | 1081 | 90.7717 | 73.6004 | 56.4291 | 9.1931 | 21.1728 | 33.1526
|  | 1080 | 90.7574 | 73.6436 | 56.5298 | 9.2938 | 21.2072 | 33.1206
|  | 1079 | 90.8225 | 73.681 | 56.5394 | 9.2002 | 21.1275 | 33.0548
|  | 1078 | 90.7823 | 73.6806 | 56.5789 | 9.176 | 21.0344 | 32.8929
|  | 1077 | 90.7175 | 73.7279 | 56.7382 | 9.1996 | 21.018 | 32.8365
|  | 1076 | 90.8078 | 73.8302 | 56.8526 | 9.2692 | 21.0024 | 32.7356
|  | 1075 | 90.7445 | 73.868 | 56.9915 | 9.0624 | 20.7781 | 32.4938
|  | 1074 | 90.8741 | 74.034 | 57.1939 | 9.3204 | 20.8908 | 32.4612
|  | 1073 | 90.8392 | 74.1073 | 57.3754 | 9.0587 | 20.6254 | 32.1921
|  | 1072 | 90.8948 | 74.2271 | 57.5595 | 9.0182 | 20.4976 | 31.977
|  | 1071 | 90.8787 | 74.3079 | 57.7371 | 9.0714 | 20.4601 | 31.8487
|  | 1070 | 90.9765 | 74.5274 | 58.0783 | 9.0024 | 20.2781 | 31.5538
|  | 1069 | 90.9573 | 74.6513 | 58.3453 | 8.8859 | 20.0833 | 31.2808
|  | 1068 | 90.9257 | 74.8082 | 58.6906 | 8.8076 | 19.9258 | 31.0441
|  | 1067 | 91.1304 | 75.1057 | 59.081 | 8.7123 | 19.7522 | 30.792
|  | 1066 | 91.307 | 75.348 | 59.3889 | 8.6566 | 19.5461 | 30.4356
|  | 1065 | 91.2925 | 75.5702 | 59.8479 | 8.7217 | 19.4145 | 30.1073
|  | 1064 | 91.4633 | 75.8572 | 60.2511 | 8.6239 | 19.1871 | 29.7503
|  | 1063 | 91.5287 | 76.082 | 60.6353 | 8.4978 | 18.8949 | 29.292
|  | 1062 | 91.4097 | 76.2361 | 61.0626 | 8.3203 | 18.5781 | 28.8359
|  | 1061 | 91.8243 | 76.7367 | 61.6491 | 8.2303 | 18.3503 | 28.4704
|  | 1060 | 91.7117 | 76.9584 | 62.205 | 8.0507 | 18.0634 | 28.0762
|  | 1059 | 91.9392 | 77.3411 | 62.7429 | 7.9779 | 17.812 | 27.6461
|  | 1058 | 92.0579 | 77.7403 | 63.4227 | 7.9469 | 17.6023 | 27.2576
|  | 1057 | 92.2398 | 78.103 | 63.9661 | 7.5599 | 17.0654 | 26.5709
|  | 1056 | 92.3243 | 78.4743 | 64.6243 | 7.6315 | 16.8495 | 26.0675
|  | 1055 | 92.5167 | 78.9048 | 65.2928 | 7.5227 | 16.5868 | 25.6509
|  | 1054 | 92.4885 | 79.2106 | 65.9327 | 7.1681 | 16.0972 | 25.0264
|  | 1053 | 92.692 | 79.6368 | 66.5815 | 7.0975 | 15.8025 | 24.5074
|  | 1052 | 93.0015 | 80.2724 | 67.5433 | 6.9763 | 15.4129 | 23.8495
|  | 1051 | 93.0409 | 80.6033 | 68.1656 | 6.8048 | 15.0609 | 23.3171
|  | 1050 | 93.1828 | 81.1336 | 69.0844 | 6.7581 | 14.7278 | 22.6975
|  | 1049 | 93.3327 | 81.6435 | 69.9542 | 6.6034 | 17.7429 | 28.8823
|  | 1048 | 93.5426 | 82.2034 | 70.8643 | 6.4332 | 17.2199 | 28.0066
|  | 1047 | 93.6919 | 82.712 | 71.732 | 6.2659 | 16.7038 | 27.1418
|  | 1046 | 93.8623 | 83.2492 | 72.6361 | 6.0919 | 16.1712 | 26.2506
|  | 1045 | 94.0553 | 83.8235 | 73.5917 | 5.9108 | 15.6124 | 25.314
|  | 1044 | 94.2223 | 84.3925 | 74.5628 | 5.7305 | 15.0546 | 24.3787
|  | 1043 | 94.4116 | 84.9554 | 75.4991 | 5.5533 | 14.5031 | 23.4529
|  | 1042 | 94.5878 | 85.5292 | 76.4705 | 5.3782 | 13.9482 | 22.5183
|  | 1041 | 94.7901 | 86.1401 | 77.49 | 5.1916 | 13.3574 | 21.5232
|  | 1040 | 94.9615 | 86.7046 | 78.4477 | 5.0164 | 12.803 | 20.5896
|  | 1039 | 95.1545 | 87.32 | 79.4856 | 4.824 | 12.1965 | 19.569
|  | 1038 | 95.3545 | 87.9532 | 80.5519 | 4.6319 | 11.5808 | 18.5297
|  | 1037 | 95.5274 | 88.5321 | 81.5368 | 4.4564 | 11.0212 | 17.5861
|  | 1036 | 95.7143 | 89.1516 | 82.589 | 4.2718 | 10.428 | 16.5843
|  | 1035 | 95.9077 | 89.7631 | 83.6184 | 4.0903 | 9.8425 | 15.5948
|  | 1034 | 96.0834 | 90.3469 | 84.6104 | 3.9122 | 9.2714 | 14.6306
|  | 1033 | 96.2506 | 90.9589 | 85.6672 | 3.7242 | 8.6738 | 13.6233
|  | 1032 | 96.4468 | 91.5723 | 86.6979 | 3.5379 | 8.0761 | 12.6143
|  | 1031 | 96.6238 | 92.1615 | 87.6993 | 3.3578 | 7.5041 | 11.6504
|  | 1030 | 96.8015 | 92.7289 | 88.6563 | 3.1864 | 6.9622 | 10.738
|  | 1029 | 96.9613 | 93.2795 | 89.5978 | 3.0144 | 6.4225 | 9.8306
|  | 1028 | 97.1367 | 93.8085 | 90.4803 | 2.8478 | 5.9034 | 8.959
|  | 1027 | 97.3091 | 94.33 | 91.3509 | 2.6832 | 5.399 | 8.1149
|  | 1026 | 97.4766 | 94.8646 | 92.2525 | 2.5153 | 4.8958 | 7.2763
|  | 1025 | 97.6337 | 95.3559 | 93.0781 | 2.3549 | 4.4185 | 6.482
|  | 1024 | 97.7676 | 95.7937 | 93.8197 | 2.2045 | 3.9849 | 5.7653
|  | 1023 | 97.918 | 96.2335 | 94.5492 | 2.0574 | 3.5716 | 5.0858
|  | 1022 | 98.0699 | 96.644 | 95.2181 | 1.9125 | 3.1757 | 4.439
|  | 1021 | 98.1928 | 97.0055 | 95.8182 | 1.7822 | 2.8359 | 3.8896
|  | 1020 | 98.3385 | 97.3629 | 96.3872 | 1.6498 | 2.5073 | 3.3648
|  | 1019 | 98.4679 | 97.6811 | 96.8942 | 1.5208 | 2.2072 | 2.8935
|  | 1018 | 98.5764 | 97.928 | 97.2797 | 1.4106 | 1.9673 | 2.5239
|  | 1017 | 98.6783 | 98.1617 | 97.6452 | 1.2986 | 1.7475 | 2.1964
|  | 1016 | 98.7896 | 98.3668 | 97.9441 | 1.1945 | 1.5682 | 1.9419
|  | 1015 | 98.8848 | 98.5124 | 98.1399 | 1.1002 | 1.4293 | 1.7585
|  | 1014 | 98.9677 | 98.631 | 98.2943 | 1.01 | 1.3247 | 1.6394
|  | 1013 | 99.0321 | 98.6983 | 98.3645 | 0.92732 | 1.2609 | 1.5944
|  | 1012 | 99.1369 | 98.7253 | 98.3137 | 0.85484 | 1.2396 | 1.6243
|  | 1011 | 99.1877 | 98.7089 | 98.23 | 0.79052 | 1.2556 | 1.7206
|  | 1010 | 99.2288 | 98.6558 | 98.0828 | 0.73227 | 1.3112 | 1.8902
|  | 1009 | 99.291 | 98.566 | 97.8409 | 0.68623 | 1.4089 | 2.1315
|  | 1008 | 99.3357 | 98.4396 | 97.5434 | 0.64511 | 1.5389 | 2.4328
|  | 1007 | 99.3613 | 98.2575 | 97.1537 | 0.61122 | 1.7133 | 2.8154
|  | 1006 | 99.3879 | 98.0493 | 96.7106 | 0.58899 | 1.9207 | 3.2524
|  | 1005 | 99.4016 | 97.8193 | 96.2369 | 0.57461 | 2.1534 | 3.7323
|  | 1004 | 99.396 | 97.5359 | 95.6757 | 0.56635 | 2.4164 | 4.2665
|  | 1003 | 99.3899 | 97.2156 | 95.0413 | 0.56877 | 2.7239 | 4.8791
|  | 1002 | 99.415 | 96.9086 | 94.4021 | 0.57713 | 3.0383 | 5.4995
|  | 1001 | 99.3792 | 96.5133 | 93.6473 | 0.59453 | 3.4052 | 6.2159
|  | 1000 | 99.3444 | 96.1003 | 92.8563 | 0.61987 | 3.801 | 6.9821
|  | 999 | 99.3165 | 95.7057 | 92.0948 | 0.6512 | 4.1818 | 7.7124
|  | 998 | 99.2776 | 95.2685 | 91.2594 | 0.69137 | 4.6067 | 8.522
|  | 997 | 99.2215 | 94.8107 | 90.3999 | 0.73689 | 5.037 | 9.3371
|  | 996 | 99.1934 | 94.3561 | 89.5189 | 0.79063 | 5.4827 | 10.1748
|  | 995 | 99.0981 | 93.8539 | 88.6098 | 0.85308 | 5.9502 | 11.0473
|  | 994 | 99.044 | 93.3443 | 87.6445 | 0.92183 | 6.4345 | 11.9472
|  | 993 | 98.9856 | 92.8414 | 86.6971 | 0.99596 | 6.9199 | 12.8438
|  | 992 | 98.9104 | 92.3595 | 85.8086 | 1.0716 | 7.3854 | 13.6992
|  | 991 | 98.8151 | 91.8357 | 84.8564 | 1.1538 | 7.8718 | 14.5899
|  | 990 | 98.7235 | 91.3227 | 83.922 | 1.2422 | 8.3569 | 15.4716
|  | 989 | 98.6329 | 90.8264 | 83.0199 | 1.3345 | 8.8395 | 16.3445
|  | 988 | 98.5497 | 90.3042 | 82.0586 | 1.4335 | 9.337 | 17.2406
|  | 987 | 98.4412 | 89.7801 | 81.119 | 1.5384 | 9.828 | 18.1177
|  | 986 | 98.3431 | 89.2876 | 80.2321 | 1.6411 | 10.2941 | 18.9471
|  | 985 | 98.228 | 88.7922 | 79.3564 | 1.7466 | 10.7627 | 19.7788
|  | 984 | 98.103 | 88.2772 | 78.4513 | 1.8598 | 11.2373 | 20.6149
|  | 983 | 98.0047 | 87.8191 | 77.6336 | 1.9688 | 11.6723 | 21.3758
|  | 982 | 97.8973 | 87.3468 | 76.7963 | 2.0824 | 12.118 | 22.1534
|  | 981 | 97.7763 | 86.8742 | 75.972 | 2.2024 | 12.5587 | 22.9149
|  | 980 | 97.6804 | 86.4631 | 75.2457 | 2.3084 | 12.951 | 23.5935
|  | 979 | 97.5622 | 86.0394 | 74.5167 | 2.4255 | 13.3488 | 24.272
|  | 978 | 97.4407 | 85.6324 | 73.8241 | 2.5373 | 13.7315 | 24.9257
|  | 977 | 97.3327 | 85.2406 | 73.1484 | 2.6484 | 14.0891 | 25.5299
|  | 976 | 97.2306 | 84.8714 | 72.5123 | 2.7615 | 14.4444 | 26.1272
|  | 975 | 97.1142 | 84.511 | 71.9079 | 2.874 | 14.786 | 26.698
|  | 974 | 97.0264 | 84.1753 | 71.3242 | 2.9829 | 15.1037 | 27.2244
|  | 973 | 96.9178 | 83.8738 | 70.8299 | 3.0786 | 15.387 | 27.6954
|  | 972 | 96.8132 | 83.576 | 70.3388 | 3.1798 | 15.6637 | 28.1476
|  | 971 | 96.7223 | 83.304 | 69.8858 | 3.2798 | 15.9223 | 28.5649
|  | 970 | 96.6254 | 83.0512 | 69.477 | 3.3724 | 16.1547 | 28.937
|  | 969 | 96.5275 | 82.8054 | 69.0833 | 3.4615 | 16.3754 | 29.2892
|  | 968 | 96.4306 | 82.5873 | 68.744 | 3.5496 | 16.5767 | 29.6039
|  | 967 | 96.418 | 82.4367 | 68.4553 | 3.6266 | 16.7408 | 29.8549
|  | 966 | 96.285 | 82.2483 | 68.2116 | 3.6999 | 16.8886 | 30.0773
|  | 965 | 96.1935 | 82.0838 | 67.974 | 3.7664 | 17.0105 | 30.2546
|  | 964 | 96.1863 | 81.9986 | 67.8109 | 3.827 | 17.1114 | 30.3959
|  | 963 | 96.133 | 81.9018 | 67.6705 | 3.8821 | 17.1937 | 30.5053
|  | 962 | 96.0537 | 81.8189 | 67.5842 | 3.937 | 17.2566 | 30.5762
|  | 961 | 96.0113 | 81.7708 | 67.5302 | 3.9757 | 17.2915 | 30.6073
|  | 960 | 95.9803 | 81.754 | 67.5277 | 4.0156 | 17.3082 | 30.6009
|  | 959 | 95.9687 | 81.7698 | 67.5709 | 4.0411 | 17.2936 | 30.5462
|  | 958 | 95.9298 | 81.7917 | 67.6537 | 4.0602 | 17.2573 | 30.4544
|  | 957 | 95.9439 | 81.8605 | 67.7772 | 4.0768 | 17.1975 | 30.3183
|  | 956 | 95.9211 | 81.948 | 67.9749 | 4.08 | 17.1113 | 30.1425
|  | 955 | 95.9229 | 82.0535 | 68.184 | 4.0834 | 17.0021 | 29.9209
|  | 954 | 95.9383 | 82.187 | 68.4358 | 4.0719 | 16.8743 | 29.6767
|  | 953 | 95.9386 | 82.3383 | 68.7379 | 4.0539 | 16.7164 | 29.3789
|  | 952 | 95.977 | 82.5305 | 69.0841 | 4.028 | 16.5353 | 29.0427
|  | 951 | 96.0182 | 82.7458 | 69.4734 | 3.9975 | 16.336 | 28.6745
|  | 950 | 96.051 | 82.9771 | 69.9033 | 3.9546 | 16.0974 | 28.2402
|  | 949 | 96.0778 | 83.2427 | 70.4075 | 3.9026 | 15.8329 | 27.7632
|  | 948 | 96.1568 | 83.5421 | 70.9274 | 3.8512 | 15.5641 | 27.2769
|  | 947 | 96.2357 | 83.8572 | 71.4787 | 3.7849 | 15.2573 | 26.7297
|  | 946 | 96.2928 | 84.2057 | 72.1186 | 3.718 | 14.9211 | 26.1243
|  | 945 | 96.3707 | 84.5633 | 72.7559 | 3.6418 | 14.5807 | 25.5196
|  | 944 | 96.4565 | 84.9693 | 73.482 | 3.5535 | 14.1905 | 24.8276
|  | 943 | 96.5523 | 85.396 | 74.2397 | 3.4577 | 13.7692 | 24.0807
|  | 942 | 96.6626 | 85.833 | 75.0034 | 3.366 | 13.3635 | 23.3611
|  | 941 | 96.7575 | 86.2944 | 75.8314 | 3.2634 | 12.9215 | 22.5796
|  | 940 | 96.8556 | 86.7576 | 76.6596 | 3.155 | 12.4629 | 21.7709
|  | 939 | 96.9605 | 87.2643 | 77.5681 | 3.0409 | 11.9825 | 20.9241
|  | 938 | 97.0856 | 87.7951 | 78.5045 | 2.9291 | 11.4875 | 20.0459
|  | 937 | 97.1912 | 88.3421 | 79.493 | 2.8026 | 10.9487 | 19.0947
|  | 936 | 97.3179 | 88.9132 | 80.5084 | 2.6724 | 10.3976 | 18.1228
|  | 935 | 97.4471 | 89.4738 | 81.5005 | 2.5517 | 9.8788 | 17.2059
|  | 934 | 97.595 | 90.0537 | 82.5124 | 2.4228 | 9.3287 | 16.2347
|  | 933 | 97.6986 | 90.6346 | 83.5705 | 2.2889 | 8.7659 | 15.2429
|  | 932 | 97.8199 | 91.2064 | 84.5928 | 2.1656 | 8.2229 | 14.2802
|  | 931 | 97.9515 | 91.8176 | 85.6837 | 2.0276 | 7.634 | 13.2404
|  | 930 | 98.0882 | 92.4331 | 86.778 | 1.8885 | 7.0474 | 12.2063
|  | 929 | 98.2237 | 93.023 | 87.8222 | 1.7625 | 6.4974 | 11.2322
|  | 928 | 98.3467 | 93.6064 | 88.8661 | 1.6329 | 5.9462 | 10.2596
|  | 927 | 98.4744 | 94.1894 | 89.9044 | 1.5018 | 5.3921 | 9.2824
|  | 926 | 98.6014 | 94.7266 | 90.8519 | 1.3821 | 4.8846 | 8.3871
|  | 925 | 98.7211 | 95.2788 | 91.8366 | 1.2567 | 4.3625 | 7.4683
|  | 924 | 98.8463 | 95.8192 | 92.792 | 1.1327 | 3.8555 | 6.5782
|  | 923 | 98.9585 | 96.3001 | 93.6417 | 1.0221 | 3.4111 | 5.8
|  | 922 | 99.0574 | 96.7429 | 94.4285 | 0.9176 | 2.9861 | 5.0547
|  | 921 | 99.1562 | 97.1532 | 95.1502 | 0.82284 | 2.6106 | 4.3984
|  | 920 | 99.2468 | 97.5212 | 95.7957 | 0.72773 | 2.2649 | 3.802
|  | 919 | 99.3387 | 97.8634 | 96.3881 | 0.64605 | 1.9737 | 3.3013
|  | 918 | 99.4224 | 98.1496 | 96.8767 | 0.56671 | 1.7176 | 2.8685
|  | 917 | 99.4948 | 98.3768 | 97.2588 | 0.50298 | 1.5194 | 2.5359
|  | 916 | 99.5528 | 98.5349 | 97.517 | 0.44604 | 1.3851 | 2.3241
|  | 915 | 99.5677 | 98.6235 | 97.6792 | 0.40413 | 1.3055 | 2.2068
|  | 914 | 99.6092 | 98.6556 | 97.702 | 0.37234 | 1.2869 | 2.2015
|  | 913 | 99.654 | 98.6362 | 97.6184 | 0.3466 | 1.3254 | 2.3041
|  | 912 | 99.652 | 98.5339 | 97.4157 | 0.33014 | 1.4307 | 2.5312
|  | 911 | 99.6393 | 98.3612 | 97.0832 | 0.33353 | 1.6045 | 2.8755
|  | 910 | 99.6358 | 98.1429 | 96.65 | 0.35737 | 1.8397 | 3.322
|  | 909 | 99.606 | 97.8411 | 96.0763 | 0.37705 | 2.1271 | 3.877
|  | 908 | 99.5352 | 97.4552 | 95.3752 | 0.41877 | 2.4918 | 4.5649
|  | 907 | 99.4994 | 97.0614 | 94.6233 | 0.47027 | 2.8919 | 5.3135
|  | 906 | 99.4239 | 96.5671 | 93.7103 | 0.54758 | 3.3797 | 6.2119
|  | 905 | 99.344 | 96.0063 | 92.6686 | 0.62832 | 3.9169 | 7.2056
|  | 904 | 99.2365 | 95.4184 | 91.6004 | 0.72105 | 4.4759 | 8.2307
|  | 903 | 99.1481 | 94.7939 | 90.4398 | 0.82373 | 5.0876 | 9.3514
|  | 902 | 99.007 | 94.0992 | 89.1915 | 0.94108 | 5.7409 | 10.5408
|  | 901 | 98.8812 | 93.3751 | 87.869 | 1.0819 | 6.4418 | 11.8017
|  | 900 | 98.7525 | 92.6263 | 86.5002 | 1.2405 | 7.1794 | 13.1184
|  | 899 | 98.5639 | 91.7876 | 85.0113 | 1.3925 | 7.9578 | 14.5232
|  | 898 | 98.3823 | 90.936 | 83.4896 | 1.5813 | 8.7745 | 15.9678
|  | 897 | 98.2281 | 90.1426 | 82.0571 | 1.7607 | 9.5475 | 17.3344
|  | 896 | 98.025 | 89.2897 | 80.5543 | 1.9504 | 10.3616 | 18.7729
|  | 895 | 97.8091 | 88.4217 | 79.0342 | 2.1612 | 11.1881 | 20.215
|  | 894 | 97.6224 | 87.5917 | 77.561 | 2.3748 | 11.9937 | 21.6125
|  | 893 | 97.4006 | 86.709 | 76.0173 | 2.6016 | 12.8392 | 23.0769
|  | 892 | 97.1545 | 85.8159 | 74.4773 | 2.8293 | 13.6785 | 24.5277
|  | 891 | 96.9214 | 84.981 | 73.0407 | 3.0759 | 14.4806 | 25.8853
|  | 890 | 96.6786 | 84.1385 | 71.5984 | 3.335 | 15.2885 | 27.2421
|  | 889 | 96.435 | 83.2969 | 70.1589 | 3.5851 | 16.093 | 28.6009
|  | 888 | 96.1734 | 82.4976 | 68.8218 | 3.8342 | 16.8458 | 29.8573
|  | 887 | 95.9315 | 81.6901 | 67.4487 | 4.1083 | 17.6263 | 31.1443
|  | 886 | 95.6488 | 80.8774 | 66.106 | 4.3792 | 18.3912 | 32.4033
|  | 885 | 95.3901 | 80.1311 | 64.8722 | 4.6443 | 19.0982 | 33.552
|  | 884 | 95.1175 | 79.3949 | 63.6723 | 4.9136 | 19.7941 | 34.6746
|  | 883 | 94.8273 | 78.6853 | 62.5434 | 5.1909 | 20.4704 | 35.7499
|  | 882 | 94.5522 | 78.0006 | 61.449 | 5.4607 | 21.1274 | 36.7942
|  | 881 | 94.3133 | 77.3699 | 60.4264 | 5.7194 | 21.7299 | 37.7405
|  | 880 | 94.04 | 76.7413 | 59.4426 | 6.0031 | 22.3397 | 38.6762
|  | 879 | 93.7429 | 76.1101 | 58.4772 | 6.2478 | 22.9061 | 39.5644
|  | 878 | 93.5352 | 75.6042 | 57.6731 | 6.4932 | 23.4085 | 40.3239
|  | 877 | 93.2568 | 75.0644 | 56.8721 | 6.7594 | 23.9209 | 41.0824
|  | 876 | 93.0184 | 74.5688 | 56.1193 | 6.9877 | 24.3796 | 41.7715
|  | 875 | 92.8006 | 74.1237 | 55.4469 | 7.2227 | 24.8137 | 42.4046
|  | 874 | 92.5165 | 73.6529 | 54.7892 | 7.4417 | 25.2247 | 43.0078
|  | 873 | 92.2907 | 73.2497 | 54.2088 | 7.6577 | 25.6063 | 43.5549
|  | 872 | 92.1027 | 72.9024 | 53.7021 | 7.8897 | 25.9561 | 44.0226
|  | 871 | 91.9003 | 72.5792 | 53.2581 | 8.087 | 26.2674 | 44.4477
|  | 870 | 91.7316 | 72.2991 | 52.8667 | 8.2638 | 26.5422 | 44.8206
|  | 869 | 91.5676 | 72.0507 | 52.5339 | 8.4389 | 26.7791 | 45.1193
|  | 868 | 91.4184 | 71.8385 | 52.2585 | 8.6192 | 27.0015 | 45.3838
|  | 867 | 91.2247 | 71.6246 | 52.0244 | 8.7236 | 27.1544 | 45.5851
|  | 866 | 91.1173 | 71.4949 | 51.8725 | 8.9129 | 27.321 | 45.7291
|  | 865 | 91.0198 | 71.3974 | 51.7751 | 9.0004 | 27.4064 | 45.8125
|  | 864 | 90.8983 | 71.3182 | 51.738 | 9.1053 | 27.4774 | 45.8496
|  | 863 | 90.8514 | 71.303 | 51.7547 | 9.1697 | 27.5011 | 45.8324
|  | 862 | 90.7322 | 71.2742 | 51.8164 | 9.2472 | 27.4966 | 45.7459
|  | 861 | 90.6827 | 71.3269 | 51.9711 | 9.3556 | 27.4863 | 45.617
|  | 860 | 90.646 | 71.4091 | 52.1722 | 9.3637 | 27.3843 | 45.4049
|  | 859 | 90.6132 | 71.5139 | 52.4146 | 9.3743 | 27.2672 | 45.1601
|  | 858 | 90.6466 | 71.6921 | 52.7376 | 9.3797 | 27.112 | 44.8443
|  | 857 | 90.583 | 71.8586 | 53.1343 | 9.3646 | 26.9177 | 44.4708
|  | 856 | 90.6919 | 72.1265 | 53.5612 | 9.3358 | 26.6961 | 44.0563
|  | 855 | 90.658 | 72.3748 | 54.0916 | 9.2911 | 26.4226 | 43.554
|  | 854 | 90.7435 | 72.708 | 54.6725 | 9.2408 | 26.109 | 42.9772
|  | 853 | 90.832 | 73.0689 | 55.3057 | 9.1722 | 25.7669 | 42.3616
|  | 852 | 90.9106 | 73.4619 | 56.0133 | 9.121 | 25.408 | 41.6951
|  | 851 | 90.9975 | 73.9007 | 56.8039 | 8.9631 | 24.9441 | 40.9251
|  | 850 | 91.1186 | 74.3674 | 57.6162 | 8.8489 | 24.4891 | 40.1293
|  | 849 | 91.2578 | 74.9031 | 58.5483 | 8.735 | 23.9936 | 39.2522
|  | 848 | 91.4047 | 75.4721 | 59.5395 | 8.5869 | 23.4324 | 38.2779
|  | 847 | 91.5673 | 76.0642 | 60.5611 | 8.4509 | 22.882 | 37.313
|  | 846 | 91.7121 | 76.6776 | 61.6431 | 8.2853 | 22.2845 | 36.2838
|  | 845 | 91.9104 | 77.3357 | 62.761 | 8.1669 | 21.6933 | 35.2198
|  | 844 | 92.0471 | 78.0098 | 63.9725 | 7.9813 | 21.0164 | 34.0515
|  | 843 | 92.2494 | 78.7317 | 65.214 | 7.7501 | 20.304 | 32.8579
|  | 842 | 92.4511 | 79.5171 | 66.5832 | 7.5733 | 19.5755 | 31.5776
|  | 841 | 92.6413 | 80.3024 | 67.9634 | 7.3485 | 18.7891 | 30.2298
|  | 840 | 92.7778 | 81.0182 | 69.2587 | 7.1387 | 18.0635 | 28.9884
|  | 839 | 93.0145 | 81.846 | 70.6775 | 7.0194 | 17.3474 | 27.6755
|  | 838 | 93.2099 | 82.6396 | 72.0693 | 6.7541 | 16.5378 | 26.3215
|  | 837 | 93.4313 | 83.4314 | 73.4316 | 6.5625 | 15.8 | 25.0376
|  | 836 | 93.6146 | 84.2386 | 74.8625 | 6.3457 | 15.017 | 23.6884
|  | 835 | 93.7765 | 85.0027 | 76.2288 | 6.2119 | 14.3028 | 22.3937
|  | 834 | 93.9665 | 85.719 | 77.4715 | 6.0883 | 13.6507 | 21.2131
|  | 833 | 94.1428 | 86.4101 | 78.6774 | 5.8755 | 12.9867 | 20.0978
|  | 832 | 94.251 | 87.0263 | 79.8016 | 5.8069 | 12.4231 | 19.0394
|  | 831 | 94.3572 | 87.5711 | 80.785 | 5.6109 | 11.872 | 18.1331
|  | 830 | 94.5298 | 88.1123 | 81.6949 | 5.5371 | 11.4114 | 17.2857
|  | 829 | 94.5435 | 88.5103 | 82.4772 | 5.3664 | 10.9792 | 16.592
|  | 828 | 94.7019 | 88.8868 | 83.0716 | 5.318 | 10.689 | 16.0601
|  | 827 | 94.7224 | 89.0923 | 83.4621 | 5.2444 | 10.4754 | 15.7064
|  | 826 | 94.7739 | 89.2302 | 83.6866 | 5.2368 | 10.3889 | 15.541
|  | 825 | 94.7562 | 89.239 | 83.7218 | 5.2447 | 10.402 | 15.5592
|  | 824 | 94.768 | 89.1555 | 83.543 | 5.2787 | 10.5204 | 15.7621
|  | 823 | 94.7392 | 88.944 | 83.1488 | 5.3533 | 10.7579 | 16.1626
|  | 822 | 94.5438 | 88.5366 | 82.5294 | 5.3106 | 11.0556 | 16.8006
|  | 821 | 94.4987 | 88.1351 | 81.7715 | 5.5117 | 11.5437 | 17.5758
|  | 820 | 94.3183 | 87.545 | 80.7717 | 5.727 | 12.1519 | 18.5768
|  | 819 | 94.1886 | 86.8995 | 79.6104 | 5.772 | 12.747 | 19.722
|  | 818 | 94.066 | 86.1854 | 78.3048 | 5.9759 | 13.4866 | 20.9974
|  | 817 | 93.8166 | 85.2907 | 76.7648 | 6.3447 | 14.4192 | 22.4936
|  | 816 | 93.5155 | 84.306 | 75.0964 | 6.4858 | 15.3027 | 24.1196
|  | 815 | 93.1593 | 83.2659 | 73.3725 | 6.8233 | 16.3077 | 25.7921
|  | 814 | 92.8989 | 82.2079 | 71.5169 | 7.0922 | 17.3084 | 27.5246
|  | 813 | 92.481 | 81.0227 | 69.5644 | 7.4586 | 18.4368 | 29.415
|  | 812 | 92.2507 | 79.9291 | 67.6076 | 7.8082 | 19.5532 | 31.2982
|  | 811 | 91.8335 | 78.6992 | 65.5649 | 8.2088 | 20.7259 | 33.2431
|  | 810 | 91.4783 | 77.4717 | 63.465 | 8.6169 | 21.9307 | 35.2444
|  | 809 | 90.921 | 76.2143 | 61.5076 | 9.1453 | 23.1393 | 37.1333
|  | 808 | 90.4339 | 74.9859 | 59.538 | 9.5625 | 24.2752 | 38.9879
|  | 807 | 89.9344 | 73.7942 | 57.654 | 10.1133 | 25.474 | 40.8347
|  | 806 | 89.4638 | 72.5948 | 55.7258 | 10.5428 | 26.5846 | 42.6264
|  | 805 | 89.0139 | 71.4705 | 53.9271 | 11.0795 | 27.7107 | 44.3419
|  | 804 | 88.396 | 70.2535 | 52.111 | 11.5481 | 28.8155 | 46.0829
|  | 803 | 87.8422 | 69.0972 | 50.3523 | 12.0969 | 29.9241 | 47.7513
|  | 802 | 87.3153 | 68.0612 | 48.8071 | 12.7257 | 30.9696 | 49.2136
|  | 801 | 86.855 | 67.0656 | 47.2761 | 13.2461 | 31.967 | 50.6879
|  | 800 | 86.3358 | 66.0792 | 45.8227 | 13.7529 | 32.9173 | 52.0817
|  | 799 | 85.6424 | 65.043 | 44.4437 | 14.3066 | 33.8271 | 53.3475
|  | 798 | 85.1577 | 64.1294 | 43.1011 | 14.9019 | 34.7816 | 54.6614
|  | 797 | 84.5283 | 63.1945 | 41.8606 | 15.4599 | 35.6532 | 55.8465
|  | 796 | 83.9018 | 62.3195 | 40.7373 | 15.9654 | 36.4224 | 56.8794
|  | 795 | 83.443 | 61.5832 | 39.7235 | 16.5353 | 37.1992 | 57.863
|  | 794 | 82.9557 | 60.856 | 38.7562 | 17.0443 | 37.905 | 58.7657
|  | 793 | 82.4447 | 60.1781 | 37.9115 | 17.5677 | 38.5662 | 59.5648
|  | 792 | 81.9751 | 59.5514 | 37.1278 | 18.0664 | 39.1964 | 60.3264
|  | 791 | 81.4752 | 58.9262 | 36.3773 | 18.5337 | 39.7818 | 61.03
|  | 790 | 80.9828 | 58.3524 | 35.7219 | 18.9589 | 40.2922 | 61.6254
|  | 789 | 80.6291 | 57.8806 | 35.1321 | 19.4751 | 40.8362 | 62.1972
|  | 788 | 80.2135 | 57.4197 | 34.626 | 19.8353 | 41.2538 | 62.6722
|  | 787 | 79.8529 | 57.0102 | 34.1673 | 20.2444 | 41.6759 | 63.1074
|  | 786 | 79.4171 | 56.616 | 33.815 | 20.6496 | 42.0618 | 63.4739
|  | 785 | 79.0765 | 56.2779 | 33.4793 | 20.9705 | 42.3675 | 63.7646
|  | 784 | 78.745 | 55.9817 | 33.2184 | 21.1425 | 42.5828 | 64.023
|  | 783 | 78.5768 | 55.8158 | 33.0549 | 21.5182 | 42.8478 | 64.1774
|  | 782 | 78.2322 | 55.5842 | 32.9362 | 21.6861 | 42.9796 | 64.2732
|  | 781 | 78.0224 | 55.4373 | 32.8522 | 21.8878 | 43.1138 | 64.3399
|  | 780 | 77.8891 | 55.3787 | 32.8683 | 22.1248 | 43.2322 | 64.3397
|  | 779 | 77.7329 | 55.3347 | 32.9365 | 22.2866 | 43.2861 | 64.2856
|  | 778 | 77.7064 | 55.3862 | 33.066 | 22.4091 | 43.2734 | 64.1378
|  | 777 | 77.4863 | 55.3708 | 33.2552 | 22.4777 | 43.2156 | 63.9535
|  | 776 | 77.4854 | 55.5062 | 33.5269 | 22.5237 | 43.1075 | 63.6913
|  | 775 | 77.5978 | 55.7293 | 33.8609 | 22.4959 | 42.931 | 63.3661
|  | 774 | 77.5535 | 55.9019 | 34.2502 | 22.5258 | 42.7656 | 63.0054
|  | 773 | 77.6247 | 56.1803 | 34.7359 | 22.4048 | 42.4679 | 62.5311
|  | 772 | 77.6793 | 56.485 | 35.2907 | 22.3351 | 42.1562 | 61.9773
|  | 771 | 77.9029 | 56.9072 | 35.9115 | 22.2572 | 41.8136 | 61.37
|  | 770 | 77.9598 | 57.2756 | 36.5914 | 21.9778 | 41.3321 | 60.6864
|  | 769 | 78.1508 | 57.7661 | 37.3815 | 21.9008 | 40.9242 | 59.9475
|  | 768 | 78.3577 | 58.2964 | 38.2351 | 21.6804 | 40.3956 | 59.1108
|  | 767 | 78.5736 | 58.8696 | 39.1656 | 21.4466 | 39.8366 | 58.2266
|  | 766 | 78.8557 | 59.5471 | 40.2386 | 21.1559 | 39.1685 | 57.1811
|  | 765 | 79.1052 | 60.2628 | 41.4204 | 20.8866 | 38.4614 | 56.0361
|  | 764 | 79.4381 | 61.014 | 42.59 | 20.5611 | 37.7456 | 54.9301
|  | 763 | 79.7893 | 61.8345 | 43.8797 | 20.2558 | 36.9469 | 53.638
|  | 762 | 80.1789 | 62.7359 | 45.2929 | 19.801 | 36.056 | 52.3111
|  | 761 | 80.4326 | 63.5502 | 46.6679 | 19.6017 | 35.283 | 50.9643
|  | 760 | 80.7725 | 64.5077 | 48.2429 | 19.1405 | 34.2998 | 49.4592
|  | 759 | 81.148 | 65.5157 | 49.8834 | 18.8044 | 33.3544 | 47.9044
|  | 758 | 81.4826 | 66.4822 | 51.4819 | 18.4413 | 32.4095 | 46.3777
|  | 757 | 81.8084 | 67.4549 | 53.1015 | 18.0712 | 31.4428 | 44.8145
|  | 756 | 82.2802 | 68.5343 | 54.7885 | 17.7185 | 30.4589 | 43.1994
|  | 755 | 82.5639 | 69.4758 | 56.3877 | 17.3643 | 29.5114 | 41.6585
|  | 754 | 82.9357 | 70.4793 | 58.0229 | 16.9396 | 28.5235 | 40.1073
|  | 753 | 83.2931 | 71.4619 | 59.6306 | 16.6931 | 27.63 | 38.5668
|  | 752 | 83.5648 | 72.3263 | 61.0877 | 16.3264 | 26.7709 | 37.2155
|  | 751 | 83.9624 | 73.1803 | 62.3981 | 16.1568 | 26.077 | 35.9972
|  | 750 | 84.1595 | 73.8557 | 63.5518 | 15.9122 | 25.4118 | 34.9113
|  | 749 | 84.35 | 74.4371 | 64.5242 | 15.5657 | 24.7776 | 33.9896
|  | 748 | 84.5451 | 74.9022 | 65.2594 | 15.4737 | 24.4068 | 33.34
|  | 747 | 84.6856 | 75.2378 | 65.79 | 15.3743 | 24.1155 | 32.8567
|  | 746 | 84.746 | 75.3953 | 66.0447 | 15.2561 | 23.9567 | 32.6573
|  | 745 | 84.8343 | 75.4241 | 66.0139 | 15.1832 | 23.9558 | 32.7285
|  | 744 | 84.7942 | 75.2639 | 65.7336 | 15.152 | 24.1108 | 33.0695
|  | 743 | 84.713 | 74.9436 | 65.1742 | 15.2801 | 24.4719 | 33.6637
|  | 742 | 84.5722 | 74.4519 | 64.3315 | 15.4002 | 24.9516 | 34.503
|  | 741 | 84.4594 | 73.8406 | 63.2219 | 15.4926 | 25.5546 | 35.6166
|  | 740 | 84.202 | 73.0232 | 61.8445 | 15.7397 | 26.3499 | 36.9602
|  | 739 | 83.8886 | 72.1242 | 60.3597 | 16.0197 | 27.2365 | 38.4533
|  | 738 | 83.5988 | 71.1466 | 58.6944 | 16.4186 | 28.248 | 40.0774
|  | 737 | 83.2172 | 70.0191 | 56.8209 | 16.768 | 29.3356 | 41.9032
|  | 736 | 82.6997 | 68.8119 | 54.9241 | 17.1066 | 30.3919 | 43.6772
|  | 735 | 82.3043 | 67.6096 | 52.9149 | 17.7174 | 31.6975 | 45.6776
|  | 734 | 81.7767 | 66.2999 | 50.8231 | 18.2927 | 32.9956 | 47.6986
|  | 733 | 81.13 | 64.9606 | 48.7911 | 18.8386 | 34.2264 | 49.6143
|  | 732 | 80.6203 | 63.738 | 46.8557 | 19.3255 | 35.4278 | 51.5301
|  | 731 | 80.0258 | 62.4874 | 44.949 | 19.9626 | 36.6606 | 53.3586
|  | 730 | 79.3488 | 61.2041 | 43.0593 | 20.6625 | 37.927 | 55.1915
|  | 729 | 78.7744 | 60.0356 | 41.2967 | 21.1902 | 39.0183 | 56.8463
|  | 728 | 78.1089 | 58.806 | 39.5032 | 21.8843 | 40.2069 | 58.5296
|  | 727 | 77.3982 | 57.6311 | 37.864 | 22.6318 | 41.3825 | 60.1333
|  | 726 | 76.6767 | 56.5415 | 36.4063 | 23.2076 | 42.3643 | 61.5209
|  | 725 | 76.0326 | 55.5253 | 35.018 | 24.0375 | 43.4616 | 62.8856
|  | 724 | 75.3508 | 54.542 | 33.7333 | 24.7331 | 44.4096 | 64.0861
|  | 723 | 74.7097 | 53.6448 | 32.5799 | 25.3892 | 45.3028 | 65.2164
|  | 722 | 74.0361 | 52.7591 | 31.4822 | 26.0388 | 46.1446 | 66.2505
|  | 721 | 73.3591 | 51.9376 | 30.5162 | 26.6061 | 46.8892 | 67.1723
|  | 720 | 72.562 | 51.1173 | 29.6726 | 27.174 | 47.5818 | 67.9897
|  | 719 | 72.229 | 50.5852 | 28.9414 | 27.7149 | 48.1372 | 68.5595
|  | 718 | 71.6811 | 49.9646 | 28.248 | 28.2823 | 48.7578 | 69.2332
|  | 717 | 71.1392 | 49.3882 | 27.6373 | 28.8105 | 49.3284 | 69.8464
|  | 716 | 70.6338 | 48.9046 | 27.1754 | 29.3187 | 49.8394 | 70.36
|  | 715 | 70.16 | 48.457 | 26.7541 | 29.7769 | 50.2674 | 70.7578
|  | 714 | 69.758 | 48.0716 | 26.3851 | 30.1957 | 50.6199 | 71.0442
|  | 713 | 69.349 | 47.7305 | 26.112 | 30.5697 | 50.9543 | 71.339
|  | 712 | 69.0233 | 47.4226 | 25.822 | 30.9007 | 51.178 | 71.4552
|  | 711 | 68.7545 | 47.2953 | 25.836 | 31.1809 | 51.3956 | 71.6103
|  | 710 | 68.4936 | 47.1266 | 25.7597 | 31.4197 | 51.5262 | 71.6328
|  | 709 | 68.3319 | 47.0562 | 25.7804 | 31.589 | 51.5708 | 71.5526
|  | 708 | 68.1842 | 47.0486 | 25.913 | 31.7133 | 51.5583 | 71.4033
|  | 707 | 68.1165 | 47.1073 | 26.098 | 31.7897 | 51.5458 | 71.302
|  | 706 | 68.11 | 47.2315 | 26.353 | 31.8176 | 51.4246 | 71.0316
|  | 705 | 68.1367 | 47.4491 | 26.7614 | 31.7771 | 51.1761 | 70.5752
|  | 704 | 68.2257 | 47.7222 | 27.2188 | 31.6905 | 50.961 | 70.2315
|  | 703 | 68.3511 | 48.0821 | 27.8131 | 31.5617 | 50.6311 | 69.7005
|  | 702 | 68.546 | 48.4455 | 28.345 | 31.367 | 50.2039 | 69.0408
|  | 701 | 68.7833 | 48.9216 | 29.0598 | 31.115 | 49.7487 | 68.3825
|  | 700 | 69.0736 | 49.4883 | 29.903 | 30.8168 | 49.1496 | 67.4823
|  | 699 | 69.4205 | 50.1649 | 30.9094 | 30.5 | 48.5442 | 66.5884
|  | 698 | 69.8113 | 50.8939 | 31.9765 | 30.1079 | 47.8368 | 65.5656
|  | 697 | 70.2364 | 51.7128 | 33.1893 | 29.685 | 47.0385 | 64.3921
|  | 696 | 70.6821 | 52.5632 | 34.4443 | 29.2259 | 46.2116 | 63.1973
|  | 695 | 71.1992 | 53.5641 | 35.9289 | 28.7254 | 45.2844 | 61.8433
|  | 694 | 71.7293 | 54.5952 | 37.4611 | 28.1827 | 44.238 | 60.2932
|  | 693 | 72.2687 | 55.7017 | 39.1347 | 27.6345 | 43.1354 | 58.6364
|  | 692 | 72.8487 | 56.8672 | 40.8857 | 27.0601 | 41.9952 | 56.9304
|  | 691 | 73.4493 | 58.114 | 42.7786 | 26.4736 | 40.8102 | 55.1467
|  | 690 | 74.0376 | 59.3975 | 44.7574 | 25.8698 | 39.5372 | 53.2046
|  | 689 | 74.6223 | 60.6935 | 46.7648 | 25.2752 | 38.278 | 51.2808
|  | 688 | 75.2131 | 61.9628 | 48.7126 | 24.689 | 36.9952 | 49.3014
|  | 687 | 75.799 | 63.2727 | 50.7463 | 24.1165 | 35.752 | 47.3876
|  | 686 | 76.3479 | 64.5292 | 52.7106 | 23.5717 | 34.5522 | 45.5327
|  | 685 | 76.8541 | 65.692 | 54.53 | 23.0523 | 33.4117 | 43.771
|  | 684 | 77.3328 | 66.7154 | 56.0979 | 22.575 | 32.4033 | 42.2316
|  | 683 | 77.7411 | 67.6235 | 57.5058 | 22.1575 | 31.5131 | 40.8688
|  | 682 | 78.127 | 68.4213 | 58.7156 | 21.7929 | 30.804 | 39.8152
|  | 681 | 78.4158 | 68.9484 | 59.481 | 21.4866 | 30.2773 | 39.068
|  | 680 | 78.6424 | 69.3246 | 60.0067 | 21.2554 | 29.939 | 38.6225
|  | 679 | 78.814 | 69.4279 | 60.0418 | 21.1095 | 29.8577 | 38.6059
|  | 678 | 78.8858 | 69.3575 | 59.8292 | 21.0305 | 29.9817 | 38.933
|  | 677 | 78.8588 | 68.9945 | 59.1302 | 21.0326 | 30.3601 | 39.6875
|  | 676 | 78.7776 | 68.4567 | 58.1358 | 21.1248 | 30.8952 | 40.6656
|  | 675 | 78.6268 | 67.7435 | 56.8602 | 21.3072 | 31.6624 | 42.0175
|  | 674 | 78.367 | 66.8156 | 55.2642 | 21.5588 | 32.5984 | 43.6381
|  | 673 | 78.0258 | 65.6974 | 53.3691 | 21.896 | 33.6432 | 45.3903
|  | 672 | 77.6256 | 64.5216 | 51.4176 | 22.3093 | 34.8578 | 47.4062
|  | 671 | 77.1513 | 63.2169 | 49.2825 | 22.8036 | 36.1374 | 49.4712
|  | 670 | 76.5986 | 61.8189 | 47.0392 | 23.3302 | 37.4612 | 51.5922
|  | 669 | 75.9941 | 60.4229 | 44.8517 | 23.9455 | 38.8518 | 53.7582
|  | 668 | 75.344 | 59.0339 | 42.7239 | 24.5958 | 40.2137 | 55.8315
|  | 667 | 74.6548 | 57.6581 | 40.6615 | 25.2945 | 41.5952 | 57.8959
|  | 666 | 73.9329 | 56.3133 | 38.6938 | 26.0133 | 42.9058 | 59.7983
|  | 665 | 73.1931 | 54.9999 | 36.8067 | 26.7619 | 44.1547 | 61.5475
|  | 664 | 72.4207 | 53.7461 | 35.0715 | 27.5327 | 45.3812 | 63.2297
|  | 663 | 71.6686 | 52.5916 | 33.5146 | 28.2779 | 46.5136 | 64.7493
|  | 662 | 70.9172 | 51.5322 | 32.1472 | 29.0409 | 47.6044 | 66.1679
|  | 661 | 70.1762 | 50.5002 | 30.8242 | 29.7872 | 48.5779 | 67.3686
|  | 660 | 69.4481 | 49.5866 | 29.7251 | 30.4915 | 49.5006 | 68.5097
|  | 659 | 68.7563 | 48.7232 | 28.6902 | 31.193 | 50.3005 | 69.4079
|  | 658 | 68.0989 | 47.959 | 27.8191 | 31.8348 | 51.0588 | 70.2828
|  | 657 | 67.5007 | 47.2924 | 27.0842 | 32.4299 | 51.6631 | 70.8963
|  | 656 | 66.9335 | 46.7309 | 26.5282 | 33.0004 | 52.2727 | 71.545
|  | 655 | 66.4179 | 46.2156 | 26.0133 | 33.4927 | 52.746 | 71.9994
|  | 654 | 65.9804 | 45.8068 | 25.6332 | 33.9373 | 53.1375 | 72.3377
|  | 653 | 65.6095 | 45.501 | 25.3925 | 34.3213 | 53.4909 | 72.6604
|  | 652 | 65.3038 | 45.2766 | 25.2493 | 34.6288 | 53.689 | 72.7492
|  | 651 | 65.0452 | 45.1365 | 25.2277 | 34.8771 | 53.8436 | 72.8102
|  | 650 | 64.878 | 45.0755 | 25.2731 | 35.0472 | 53.8691 | 72.691
|  | 649 | 64.7811 | 45.122 | 25.4629 | 35.1444 | 53.8352 | 72.526
|  | 648 | 64.7485 | 45.2499 | 25.7512 | 35.1537 | 53.6892 | 72.2247
|  | 647 | 64.8115 | 45.5064 | 26.2012 | 35.0997 | 53.4543 | 71.809
|  | 646 | 64.9485 | 45.8481 | 26.7477 | 34.9627 | 53.1363 | 71.3098
|  | 645 | 65.1475 | 46.2973 | 27.447 | 34.7474 | 52.6972 | 70.6469
|  | 644 | 65.4361 | 46.8559 | 28.2756 | 34.4692 | 52.1295 | 69.7898
|  | 643 | 65.7963 | 47.5192 | 29.2421 | 34.1038 | 51.4711 | 68.8384
|  | 642 | 66.235 | 48.2948 | 30.3546 | 33.672 | 50.7019 | 67.7319
|  | 641 | 66.7277 | 49.2222 | 31.7168 | 33.1778 | 49.8205 | 66.4632
|  | 640 | 67.2956 | 50.2191 | 33.1426 | 32.6068 | 48.8041 | 65.0014
|  | 639 | 67.9139 | 51.3289 | 34.7439 | 32.0049 | 47.7197 | 63.4345
|  | 638 | 68.5789 | 52.5891 | 36.5992 | 31.3335 | 46.4696 | 61.6057
|  | 637 | 69.2882 | 53.9514 | 38.6146 | 30.6192 | 45.1511 | 59.683
|  | 636 | 70.0242 | 55.3854 | 40.7467 | 29.8853 | 43.7225 | 57.5597
|  | 635 | 70.7837 | 56.9015 | 43.0194 | 29.1296 | 42.2671 | 55.4046
|  | 634 | 71.5689 | 58.4645 | 45.3601 | 28.3665 | 40.7084 | 53.0502
|  | 633 | 72.332 | 60.031 | 47.7299 | 27.5868 | 39.1183 | 50.6497
|  | 632 | 73.085 | 61.6211 | 50.1573 | 26.8464 | 37.5995 | 48.3526
|  | 631 | 73.7965 | 63.1521 | 52.5076 | 26.137 | 36.1264 | 46.1157
|  | 630 | 74.4969 | 64.5531 | 54.6092 | 25.4506 | 34.7439 | 44.0371
|  | 629 | 75.1071 | 65.8067 | 56.5062 | 24.8345 | 33.5091 | 42.1837
|  | 628 | 75.6576 | 66.8822 | 58.1068 | 24.2957 | 32.5013 | 40.7068
|  | 627 | 76.0997 | 67.695 | 59.2902 | 23.8328 | 31.7042 | 39.5756
|  | 626 | 76.4641 | 68.2392 | 60.0144 | 23.4741 | 31.2141 | 38.9541
|  | 625 | 76.7345 | 68.5067 | 60.2789 | 23.2291 | 31.0091 | 38.7891
|  | 624 | 76.876 | 68.4271 | 59.9783 | 23.1024 | 31.1148 | 39.1272
|  | 623 | 76.8847 | 68.033 | 59.1814 | 23.0717 | 31.5166 | 39.9614
|  | 622 | 76.8059 | 67.3525 | 57.8991 | 23.1786 | 32.2189 | 41.2592
|  | 621 | 76.5909 | 66.3683 | 56.1456 | 23.3896 | 33.1657 | 42.9419
|  | 620 | 76.2615 | 65.2034 | 54.1453 | 23.7393 | 34.3655 | 44.9917
|  | 619 | 75.814 | 63.8226 | 51.8312 | 24.1914 | 35.7189 | 47.2464
|  | 618 | 75.2792 | 62.3226 | 49.366 | 24.7232 | 37.2013 | 49.6793
|  | 617 | 74.6172 | 60.7023 | 46.7874 | 25.3655 | 38.781 | 52.1965
|  | 616 | 73.9242 | 59.1182 | 44.3122 | 26.0836 | 40.3991 | 54.7146
|  | 615 | 73.1505 | 57.4646 | 41.7787 | 26.8506 | 41.9764 | 57.1022
|  | 614 | 72.3393 | 55.8966 | 39.4539 | 27.6731 | 43.5436 | 59.4141
|  | 613 | 71.4998 | 54.3959 | 37.2921 | 28.5209 | 45.0106 | 61.5003
|  | 612 | 70.6059 | 52.9421 | 35.2783 | 29.4123 | 46.4431 | 63.474
|  | 611 | 69.7491 | 51.6399 | 33.5307 | 30.2732 | 47.7328 | 65.1924
|  | 610 | 68.8764 | 50.3879 | 31.8993 | 31.1455 | 48.9753 | 66.8051
|  | 609 | 68.0388 | 49.2804 | 30.5219 | 31.9995 | 50.0346 | 68.0698
|  | 608 | 67.222 | 48.282 | 29.3421 | 32.7997 | 51.03 | 69.2603
|  | 607 | 66.4649 | 47.4105 | 28.3562 | 33.5614 | 51.8846 | 70.2078
|  | 606 | 65.7577 | 46.6503 | 27.5429 | 34.2518 | 52.6455 | 71.0393
|  | 605 | 65.1466 | 46.0262 | 26.9059 | 34.8928 | 53.2539 | 71.615
|  | 604 | 64.5766 | 45.5004 | 26.4242 | 35.4588 | 53.8026 | 72.1463
|  | 603 | 64.1042 | 45.0955 | 26.0867 | 35.9391 | 54.1566 | 72.374
|  | 602 | 63.7267 | 44.8498 | 25.9728 | 36.3408 | 54.4587 | 72.5767
|  | 601 | 63.4439 | 44.7111 | 25.9784 | 36.6395 | 54.5776 | 72.5157
|  | 600 | 63.2315 | 44.671 | 26.1104 | 36.8296 | 54.6167 | 72.4037
|  | 599 | 63.1351 | 44.804 | 26.4728 | 36.9365 | 54.504 | 72.0716
|  | 598 | 63.1347 | 45.0195 | 26.9044 | 36.9237 | 54.2368 | 71.5499
|  | 597 | 63.2667 | 45.461 | 27.6553 | 36.8234 | 53.8509 | 70.8784
|  | 596 | 63.4613 | 45.9907 | 28.5202 | 36.5942 | 53.3238 | 70.0534
|  | 595 | 63.7791 | 46.6661 | 29.5531 | 36.2862 | 52.6363 | 68.9864
|  | 594 | 64.2119 | 47.519 | 30.826 | 35.8728 | 51.815 | 67.7573
|  | 593 | 64.7039 | 48.4928 | 32.2817 | 35.3675 | 50.8146 | 66.2617
|  | 592 | 65.2815 | 49.6424 | 34.0033 | 34.7816 | 49.6749 | 64.5682
|  | 591 | 65.9666 | 50.9673 | 35.968 | 34.0996 | 48.3829 | 62.6663
|  | 590 | 66.6972 | 52.39 | 38.0827 | 33.3676 | 46.9487 | 60.5297
|  | 589 | 67.5111 | 53.9866 | 40.462 | 32.5544 | 45.3537 | 58.153
|  | 588 | 68.3428 | 55.6988 | 43.0549 | 31.7266 | 43.7006 | 55.6745
|  | 587 | 69.1835 | 57.4314 | 45.6794 | 30.8832 | 41.9684 | 53.0535
|  | 586 | 70.0513 | 59.2533 | 48.4554 | 30.0326 | 40.1937 | 50.3548
|  | 585 | 70.8742 | 60.9855 | 51.0968 | 29.189 | 38.4619 | 47.7349
|  | 584 | 71.7086 | 62.6474 | 53.5862 | 28.3826 | 36.8394 | 45.2961
|  | 583 | 72.43 | 64.1362 | 55.8424 | 27.6292 | 35.351 | 43.0727
|  | 582 | 73.0804 | 65.4443 | 57.8082 | 26.9924 | 34.1308 | 41.2691
|  | 581 | 73.6359 | 66.4351 | 59.2343 | 26.4408 | 33.169 | 39.8973
|  | 580 | 74.0615 | 67.0505 | 60.0395 | 26.0053 | 32.5496 | 39.094
|  | 579 | 74.3477 | 67.3269 | 60.3061 | 25.7439 | 32.3562 | 38.9684
|  | 578 | 74.4852 | 67.155 | 59.8249 | 25.6053 | 32.4778 | 39.3504
|  | 577 | 74.4396 | 66.6349 | 58.8302 | 25.6381 | 33.0303 | 40.4225
|  | 576 | 74.2709 | 65.7596 | 57.2483 | 25.8224 | 33.9585 | 42.0946
|  | 575 | 73.9529 | 64.5356 | 55.1183 | 26.1682 | 35.1943 | 44.2205
|  | 574 | 73.4642 | 63.0676 | 52.6709 | 26.6549 | 36.6267 | 46.5986
|  | 573 | 72.84 | 61.3989 | 49.9577 | 27.3182 | 38.3306 | 49.343
|  | 572 | 72.099 | 59.6136 | 47.1282 | 28.0564 | 40.0887 | 52.121
|  | 571 | 71.2376 | 57.7734 | 44.3092 | 28.9088 | 41.909 | 54.9091
|  | 570 | 70.2953 | 55.9192 | 41.543 | 29.8638 | 43.7477 | 57.6317
|  | 569 | 69.3079 | 54.1573 | 39.0067 | 30.8396 | 45.4563 | 60.0731
|  | 568 | 68.2293 | 52.4196 | 36.61 | 31.933 | 47.2144 | 62.4958
|  | 567 | 67.2277 | 50.876 | 34.5243 | 32.9669 | 48.7573 | 64.5477
|  | 566 | 66.2057 | 49.444 | 32.6823 | 34.0291 | 50.2009 | 66.3728
|  | 565 | 65.1676 | 48.1201 | 31.0727 | 35.0535 | 51.4885 | 67.9235
|  | 564 | 64.2747 | 47.0289 | 29.7831 | 35.9978 | 52.6071 | 69.2164
|  | 563 | 63.3948 | 46.0336 | 28.6725 | 36.8789 | 53.5557 | 70.2325
|  | 562 | 62.5711 | 45.1936 | 27.8161 | 37.688 | 54.3976 | 71.1071
|  | 561 | 61.9124 | 44.563 | 27.2136 | 38.3612 | 55.0371 | 71.7131
|  | 560 | 61.3204 | 44.0527 | 26.785 | 38.9613 | 55.5025 | 72.0437
|  | 559 | 60.8602 | 43.7227 | 26.5852 | 39.4547 | 55.8516 | 72.2485
|  | 558 | 60.5136 | 43.5534 | 26.5932 | 39.8026 | 56.0143 | 72.2259
|  | 557 | 60.3145 | 43.5725 | 26.8304 | 40.0346 | 56.0082 | 71.9817
|  | 556 | 60.253 | 43.7521 | 27.2512 | 40.1187 | 55.8221 | 71.5255
|  | 555 | 60.3162 | 44.1332 | 27.9502 | 40.0439 | 55.487 | 70.93
|  | 554 | 60.5096 | 44.6771 | 28.8447 | 39.8743 | 54.9306 | 69.987
|  | 553 | 60.8011 | 45.3923 | 29.9835 | 39.5298 | 54.1777 | 68.8256
|  | 552 | 61.2928 | 46.3425 | 31.3921 | 39.0769 | 53.2414 | 67.406
|  | 551 | 61.8516 | 47.4806 | 33.1097 | 38.4943 | 52.1148 | 65.7352
|  | 550 | 62.5439 | 48.8499 | 35.156 | 37.818 | 50.7833 | 63.7485
|  | 549 | 63.3317 | 50.3777 | 37.4239 | 37.0485 | 49.2803 | 61.512
|  | 548 | 64.2133 | 52.0563 | 39.8993 | 36.1702 | 47.5604 | 58.9505
|  | 547 | 65.138 | 53.9388 | 42.7395 | 35.2201 | 45.6764 | 56.1327
|  | 546 | 66.0847 | 55.919 | 45.7534 | 34.2553 | 43.7497 | 53.2442
|  | 545 | 67.0574 | 57.923 | 48.7887 | 33.2769 | 41.7156 | 50.1543
|  | 544 | 68.0367 | 59.9994 | 51.962 | 32.3015 | 39.6959 | 47.0903
|  | 543 | 68.9446 | 61.9384 | 54.9322 | 31.3865 | 37.7828 | 44.179
|  | 542 | 69.7713 | 63.6519 | 57.5325 | 30.6049 | 36.0722 | 41.5396
|  | 541 | 70.4925 | 65.1551 | 59.8177 | 29.8595 | 34.6361 | 39.4127
|  | 540 | 71.0506 | 66.2494 | 61.4482 | 29.2777 | 33.537 | 37.7963
|  | 539 | 71.466 | 66.9638 | 62.4615 | 28.8644 | 32.8556 | 36.8467
|  | 538 | 71.6852 | 67.207 | 62.7289 | 28.6319 | 32.6425 | 36.6532
|  | 537 | 71.7491 | 66.9469 | 62.1448 | 28.5958 | 32.9191 | 37.2425
|  | 536 | 71.597 | 66.234 | 60.8711 | 28.7176 | 33.5987 | 38.4797
|  | 535 | 71.2909 | 65.1485 | 59.006 | 29.09 | 34.7582 | 40.4263
|  | 534 | 70.74 | 63.6172 | 56.4944 | 29.6244 | 36.253 | 42.8816
|  | 533 | 70.0519 | 61.8919 | 53.7318 | 30.298 | 37.9762 | 45.6545
|  | 532 | 69.2464 | 59.991 | 50.7355 | 31.1456 | 39.9221 | 48.6985
|  | 531 | 68.3168 | 57.9535 | 47.5902 | 32.1015 | 41.9167 | 51.732
|  | 530 | 67.2875 | 55.9761 | 44.6647 | 33.1327 | 43.904 | 54.6752
|  | 529 | 66.2526 | 54.0278 | 41.803 | 34.2264 | 45.8215 | 57.4167
|  | 528 | 65.1593 | 52.2503 | 39.3412 | 35.3447 | 47.6448 | 59.945
|  | 527 | 64.1085 | 50.631 | 37.1536 | 36.4051 | 49.2229 | 62.0407
|  | 526 | 63.0887 | 49.1573 | 35.2259 | 37.4568 | 50.7102 | 63.9636
|  | 525 | 62.1731 | 47.9156 | 33.658 | 38.4677 | 52.0144 | 65.5611
|  | 524 | 61.2745 | 46.7943 | 32.3141 | 39.3082 | 53.0312 | 66.7542
|  | 523 | 60.5483 | 45.9567 | 31.3651 | 40.0923 | 53.8866 | 67.6809
|  | 522 | 59.9398 | 45.3245 | 30.7092 | 40.7234 | 54.5279 | 68.3324
|  | 521 | 59.4301 | 44.8922 | 30.3544 | 41.2437 | 54.9812 | 68.7186
|  | 520 | 59.1414 | 44.6642 | 30.1869 | 41.5865 | 55.2154 | 68.8442
|  | 519 | 58.9728 | 44.6314 | 30.29 | 41.7583 | 55.2066 | 68.6548
|  | 518 | 58.9954 | 44.8667 | 30.7381 | 41.7497 | 54.9335 | 68.1174
|  | 517 | 59.1775 | 45.3311 | 31.4847 | 41.5896 | 54.5174 | 67.4452
|  | 516 | 59.5445 | 46.0818 | 32.6192 | 41.2503 | 53.8279 | 66.4056
|  | 515 | 60.0508 | 46.9982 | 33.9456 | 40.7324 | 52.8631 | 64.9939
|  | 514 | 60.7231 | 48.1695 | 35.6159 | 40.064 | 51.6854 | 63.3068
|  | 513 | 61.5737 | 49.6297 | 37.6857 | 39.2322 | 50.2325 | 61.2327
|  | 512 | 62.5164 | 51.3268 | 40.1371 | 38.2928 | 48.5709 | 58.8489
|  | 511 | 63.5263 | 53.1693 | 42.8123 | 37.2296 | 46.6511 | 56.0726
|  | 510 | 64.6877 | 55.3263 | 45.965 | 36.0474 | 44.5136 | 52.9797
|  | 509 | 65.8627 | 57.609 | 49.3553 | 34.8617 | 42.2268 | 49.5918
|  | 508 | 67.0418 | 59.9584 | 52.8749 | 33.6553 | 39.89 | 46.1246
|  | 507 | 68.1903 | 62.3352 | 56.4801 | 32.4487 | 37.4992 | 42.5496
|  | 506 | 69.3073 | 64.5931 | 59.879 | 31.3859 | 35.3091 | 39.2324
|  | 505 | 70.2558 | 66.6496 | 63.0434 | 30.3826 | 33.2688 | 36.155
|  | 504 | 71.0794 | 68.3455 | 65.6116 | 29.5218 | 31.5476 | 33.5735
|  | 503 | 71.7044 | 69.5924 | 67.4804 | 28.89 | 30.2923 | 31.6945
|  | 502 | 72.1587 | 70.4039 | 68.649 | 28.4415 | 29.5505 | 30.6595
|  | 501 | 72.3434 | 70.6143 | 68.8853 | 28.2589 | 29.3815 | 30.5042
|  | 500 | 72.3208 | 70.2159 | 68.1111 | 28.2864 | 29.7944 | 31.3023
|  | 499 | 72.0434 | 69.2727 | 66.5021 | 28.5639 | 30.7427 | 32.9215
|  | 498 | 71.5612 | 67.839 | 64.1168 | 29.0119 | 32.1494 | 35.2869
|  | 497 | 70.8821 | 65.981 | 61.08 | 29.7446 | 34.0172 | 38.2897
|  | 496 | 70.0853 | 63.8912 | 57.697 | 30.6229 | 36.1413 | 41.6596
|  | 495 | 69.0991 | 61.607 | 54.1149 | 31.5958 | 38.4043 | 45.2128
|  | 494 | 68.0761 | 59.2772 | 50.4783 | 32.6638 | 40.7349 | 48.806
|  | 493 | 67.0054 | 57.015 | 47.0245 | 33.7616 | 42.9519 | 52.1423
|  | 492 | 65.9223 | 54.8824 | 43.8424 | 34.8817 | 45.1068 | 55.3318
|  | 491 | 64.93 | 52.997 | 41.0639 | 35.9392 | 47.0041 | 58.0691
|  | 490 | 64.0301 | 51.3561 | 38.682 | 36.9248 | 48.6405 | 60.3561
|  | 489 | 63.2138 | 49.9213 | 36.6289 | 37.7771 | 50.0874 | 62.3976
|  | 488 | 62.5495 | 48.7852 | 35.0209 | 38.511 | 51.281 | 64.0511
|  | 487 | 62.0422 | 47.8704 | 33.6986 | 39.0293 | 52.1162 | 65.2031
|  | 486 | 61.7408 | 47.2978 | 32.8548 | 39.3764 | 52.7245 | 66.0727
|  | 485 | 61.6074 | 46.9782 | 32.349 | 39.4877 | 52.9872 | 66.4867
|  | 484 | 61.7126 | 46.9336 | 32.1546 | 39.4609 | 53.0768 | 66.6927
|  | 483 | 62.0005 | 47.1754 | 32.3504 | 39.1742 | 52.8282 | 66.4822
|  | 482 | 62.5019 | 47.6684 | 32.8349 | 38.7013 | 52.2882 | 65.8751
|  | 481 | 63.1842 | 48.4657 | 33.7472 | 37.9937 | 51.5238 | 65.0539
|  | 480 | 64.0737 | 49.565 | 35.0562 | 37.1155 | 50.4187 | 63.722
|  | 479 | 65.152 | 50.9751 | 36.7982 | 36.0214 | 48.9825 | 61.9436
|  | 478 | 66.2897 | 52.5884 | 38.887 | 34.8268 | 47.2994 | 59.7721
|  | 477 | 67.5967 | 54.4784 | 41.3601 | 33.5324 | 45.4309 | 57.3295
|  | 476 | 68.9807 | 56.6215 | 44.2622 | 32.1286 | 43.2475 | 54.3664
|  | 475 | 70.3131 | 58.8898 | 47.4665 | 30.7089 | 40.9687 | 51.2285
|  | 474 | 71.6559 | 61.2317 | 50.8076 | 29.3279 | 38.6213 | 47.9147
|  | 473 | 72.8462 | 63.464 | 54.0817 | 28.0759 | 36.3453 | 44.6147
|  | 472 | 73.9325 | 65.5234 | 57.1144 | 26.9612 | 34.3487 | 41.7362
|  | 471 | 74.8186 | 67.2637 | 59.7088 | 25.9934 | 32.6362 | 39.2791
|  | 470 | 75.4618 | 68.4897 | 61.5176 | 25.3996 | 31.4158 | 37.432
|  | 469 | 75.7861 | 69.0701 | 62.3541 | 25.0182 | 30.8346 | 36.651
|  | 468 | 75.829 | 68.9763 | 62.1237 | 24.893 | 30.8798 | 36.8666
|  | 467 | 75.5969 | 68.1843 | 60.7717 | 25.1246 | 31.6786 | 38.2325
|  | 466 | 75.1123 | 66.8206 | 58.529 | 25.6578 | 33.1167 | 40.5755
|  | 465 | 74.3785 | 64.8746 | 55.3707 | 26.4209 | 35.0733 | 43.7257
|  | 464 | 73.4599 | 62.5496 | 51.6394 | 27.3748 | 37.4024 | 47.4299
|  | 463 | 72.3864 | 59.9949 | 47.6034 | 28.5101 | 39.9951 | 51.4801
|  | 462 | 71.2494 | 57.415 | 43.5806 | 29.7091 | 42.5374 | 55.3657
|  | 461 | 70.0678 | 54.8421 | 39.6163 | 30.8943 | 45.0252 | 59.1561
|  | 460 | 68.9287 | 52.5423 | 36.156 | 32.1536 | 47.3646 | 62.5756
|  | 459 | 67.8866 | 50.4751 | 33.0635 | 33.2741 | 49.398 | 65.522
|  | 458 | 66.9327 | 48.7114 | 30.4902 | 34.2491 | 51.145 | 68.0408
|  | 457 | 66.1583 | 47.3105 | 28.4626 | 35.0693 | 52.559 | 70.0487
|  | 456 | 65.647 | 46.3539 | 27.0608 | 35.695 | 53.5475 | 71.4
|  | 455 | 65.2902 | 45.6283 | 25.9663 | 36.1036 | 54.2476 | 72.3915
|  | 454 | 65.2128 | 45.3203 | 25.4278 | 36.2403 | 54.5489 | 72.8575
|  | 453 | 65.3853 | 45.3199 | 25.2546 | 36.0909 | 54.5876 | 73.0843
|  | 452 | 65.7644 | 45.6783 | 25.5921 | 35.7067 | 54.2258 | 72.7449
|  | 451 | 66.4517 | 46.4239 | 26.3961 | 35.0261 | 53.4975 | 71.9689
|  | 450 | 67.3874 | 47.5038 | 27.6202 | 34.1265 | 52.3736 | 70.6207
|  | 449 | 68.4985 | 48.877 | 29.2556 | 32.9238 | 50.8468 | 68.7697
|  | 448 | 69.7504 | 50.6395 | 31.5287 | 31.6319 | 49.0979 | 66.5638
|  | 447 | 71.153 | 52.7116 | 34.2701 | 30.1291 | 46.8741 | 63.6191
|  | 446 | 72.6416 | 55.1226 | 37.6036 | 28.7027 | 44.6835 | 60.6644
|  | 445 | 74.0479 | 57.5212 | 40.9945 | 27.1516 | 42.1343 | 57.117
|  | 444 | 75.4208 | 60.0341 | 44.6474 | 25.7474 | 39.6819 | 53.6165
|  | 443 | 76.5714 | 62.1991 | 47.8267 | 24.4891 | 37.501 | 50.513
|  | 442 | 77.5222 | 64.0074 | 50.4926 | 23.4333 | 35.5781 | 47.7229
|  | 441 | 78.1645 | 65.3267 | 52.489 | 22.7507 | 34.4253 | 46.1
|  | 440 | 78.5338 | 65.9385 | 53.3432 | 22.3908 | 33.7978 | 45.2048
|  | 439 | 78.5391 | 65.7487 | 52.9583 | 22.348 | 34.0118 | 45.6757
|  | 438 | 78.1832 | 64.8277 | 51.4721 | 22.6803 | 34.8997 | 47.1192
|  | 437 | 77.5613 | 63.2107 | 48.86 | 23.2709 | 36.402 | 49.5332
|  | 436 | 76.7145 | 61.2868 | 45.8591 | 24.259 | 38.5795 | 52.9
|  | 435 | 75.6396 | 58.9887 | 42.3378 | 25.3546 | 40.7811 | 56.2077
|  | 434 | 74.4369 | 56.5191 | 38.6013 | 26.5781 | 43.234 | 59.8898
|  | 433 | 73.2465 | 54.2143 | 35.1821 | 27.8423 | 45.4458 | 63.0494
|  | 432 | 72.1325 | 52.1987 | 32.265 | 29.1149 | 47.4772 | 65.8395
|  | 431 | 71.1028 | 50.5589 | 30.0151 | 30.2639 | 49.2289 | 68.1939
|  | 430 | 70.3394 | 49.2221 | 28.1047 | 31.1536 | 50.402 | 69.6504
|  | 429 | 69.68 | 48.4786 | 27.2771 | 31.8124 | 51.3794 | 70.9463
|  | 428 | 69.4044 | 48.0021 | 26.5999 | 32.1664 | 51.6741 | 71.1817
|  | 427 | 69.4505 | 48.1838 | 26.917 | 32.196 | 51.6049 | 71.0138
|  | 426 | 69.8256 | 48.794 | 27.7625 | 31.846 | 50.9418 | 70.0377
|  | 425 | 70.4332 | 49.8826 | 29.3321 | 31.1658 | 49.7319 | 68.298
|  | 424 | 71.4549 | 51.616 | 31.7771 | 30.1809 | 48.2111 | 66.2413
|  | 423 | 72.7828 | 53.7623 | 34.7418 | 28.8013 | 45.9307 | 63.0601
|  | 422 | 74.2758 | 56.3707 | 38.4657 | 27.2386 | 43.1686 | 59.0985
|  | 421 | 75.9642 | 59.4374 | 42.9106 | 25.4044 | 39.9748 | 54.5451
|  | 420 | 77.7404 | 62.8913 | 48.0422 | 23.6812 | 36.7721 | 49.863
|  | 419 | 79.3981 | 66.432 | 53.466 | 21.7722 | 33.1021 | 44.432
|  | 418 | 81.168 | 69.9689 | 58.7698 | 20.0077 | 29.7044 | 39.4011
|  | 417 | 82.5439 | 72.9826 | 63.4213 | 18.4653 | 26.6399 | 34.8145
|  | 416 | 83.633 | 75.3302 | 67.0273 | 17.0873 | 24.209 | 31.3307
|  | 415 | 84.4548 | 76.7571 | 69.0594 | 16.1821 | 22.7449 | 29.3076
|  | 414 | 84.9795 | 77.4599 | 69.9403 | 15.6878 | 22.1935 | 28.6992
|  | 413 | 84.9727 | 77.1504 | 69.328 | 15.5079 | 22.4997 | 29.4915
|  | 412 | 84.9264 | 76.044 | 67.1615 | 15.7572 | 23.7182 | 31.6791
|  | 411 | 84.3026 | 74.3283 | 64.3539 | 16.3255 | 25.3268 | 34.3282
|  | 410 | 83.5622 | 72.3722 | 61.1823 | 16.8852 | 27.0438 | 37.2025
|  | 409 | 82.6603 | 70.4054 | 58.1504 | 17.9423 | 29.0928 | 40.2433
|  | 408 | 81.9115 | 68.7781 | 55.6448 | 18.9136 | 30.8029 | 42.6923
|  | 407 | 80.9577 | 67.2868 | 53.6159 | 19.748 | 31.889 | 44.03
|  | 406 | 80.5465 | 66.8428 | 53.1392 | 20.3118 | 32.7328 | 45.1539
|  | 405 | 79.9149 | 66.4122 | 52.9095 | 20.8012 | 32.7553 | 44.7095
|  | 404 | 79.8405 | 66.9413 | 54.0421 | 21.1515 | 32.5192 | 43.8869
|  | 403 | 80.0995 | 67.9237 | 55.7479 | 21.1348 | 31.5042 | 41.8736
|  | 402 | 80.4889 | 69.2515 | 58.014 | 20.4378 | 29.9772 | 39.5166
|  | 401 | 80.9929 | 71.156 | 61.3191 | 19.8972 | 28.2046 | 36.512
|  | 400 | 82.0718 | 73.4497 | 64.8277 | 18.7837 | 25.8552 | 32.9267
|  | 399 | 83.1436 | 75.8494 | 68.5552 | 17.4829 | 23.3384 | 29.194
|  | 398 | 84.3412 | 78.349 | 72.3567 | 16.0681 | 20.7519 | 25.4357
|  | 397 | 85.7272 | 80.9771 | 76.227 | 14.7048 | 18.3463 | 21.9877
|  | 396 | 87.0699 | 83.3721 | 79.6742 | 13.1965 | 15.75 | 18.3035
|  | 395 | 88.4968 | 85.7721 | 83.0474 | 11.7492 | 13.4493 | 15.1494
|  | 394 | 89.4077 | 87.678 | 85.9482 | 10.4818 | 11.1802 | 11.8786
|  | 393 | 90.3825 | 89.5464 | 88.7102 | 9.5784 | 9.7627 | 9.947
|  | 392 | 90.9808 | 90.3583 | 89.7359 | 8.9074 | 8.4045 | 7.9017
|  | 391 | 91.0421 | 90.9937 | 90.9453 | 8.6368 | 8.1588 | 7.6807
|  | 390 | 90.7143 | 90.3177 | 89.921 | 8.4956 | 8.3434 | 8.1913
|  | 389 | 90.0515 | 88.7862 | 87.5209 | 9.4506 | 10.0265 | 10.6023
|  | 388 | 88.7936 | 86.44 | 84.0865 | 10.5736 | 12.4244 | 14.2753
|  | 387 | 87.0706 | 82.8833 | 78.6959 | 12.0116 | 15.5995 | 19.1873
|  | 386 | 85.2642 | 78.6859 | 72.1076 | 13.998 | 19.7659 | 25.5337
|  | 385 | 83.4713 | 74.2299 | 64.9886 | 16.1031 | 24.2335 | 32.3639
|  | 384 | 81.0652 | 69.3787 | 57.6922 | 18.5598 | 29.1258 | 39.6919
|  | 383 | 78.9183 | 64.7894 | 50.6605 | 20.7822 | 33.1228 | 45.4633
|  | 382 | 76.7583 | 60.7535 | 44.7486 | 23.0278 | 37.053 | 51.0782
|  | 381 | 74.8057 | 57.6006 | 40.3955 | 25.3546 | 40.3568 | 55.3591
|  | 380 | 73.0721 | 55.3357 | 37.5992 | 26.7993 | 42.6461 | 58.4928
|  | 379 | 72.1309 | 53.6647 | 35.1983 | 28.2698 | 44.0497 | 59.8296
|  | 378 | 70.9649 | 52.8223 | 34.6798 | 28.9329 | 44.7877 | 60.6426
|  | 377 | 70.5378 | 53.0043 | 35.4708 | 29.1132 | 44.4603 | 59.8075
|  | 376 | 70.3931 | 53.6865 | 36.9798 | 29.471 | 43.3979 | 57.3248
|  | 375 | 70.638 | 54.7816 | 38.9252 | 28.8394 | 41.7597 | 54.68
|  | 374 | 70.8773 | 56.5835 | 42.2896 | 28.1862 | 39.7471 | 51.3081
|  | 373 | 70.8271 | 58.0597 | 45.2924 | 27.6916 | 38.0727 | 48.4539
|  | 372 | 70.7264 | 59.1957 | 47.665 | 27.2979 | 36.4915 | 45.685
|  | 371 | 70.2842 | 59.3881 | 48.492 | 27.307 | 35.7831 | 44.2592
|  | 370 | 69.1357 | 58.6131 | 48.0905 | 28.3666 | 36.9057 | 45.4449
|  | 369 | 67.0886 | 56.1815 | 45.2743 | 29.9539 | 38.5645 | 47.175
|  | 368 | 65.1661 | 53.2128 | 41.2596 | 31.6613 | 41.1751 | 50.6889
|  | 367 | 62.3304 | 49.4034 | 36.4763 | 34.2052 | 44.8485 | 55.4918
|  | 366 | 59.2223 | 45.6199 | 32.0175 | 36.8948 | 48.339 | 59.7833
|  | 365 | 56.4265 | 42.1628 | 27.899 | 39.5864 | 51.8606 | 64.1347
|  | 364 | 54.1353 | 39.7864 | 25.4374 | 41.8585 | 54.2888 | 66.7192
|  | 363 | 52.1062 | 37.2359 | 22.3656 | 43.9304 | 56.0724 | 68.2143
|  | 362 | 50.4323 | 35.8641 | 21.296 | 44.902 | 57.3868 | 69.8717
|  | 361 | 49.7476 | 36.0616 | 22.3756 | 45.3558 | 56.7949 | 68.2339
|  | 360 | 49.4933 | 36.4747 | 23.4561 | 44.9223 | 55.8582 | 66.7941
|  | 359 | 49.8364 | 37.4299 | 25.0233 | 43.6731 | 53.0171 | 62.3611
|  | 358 | 50.3887 | 39.3262 | 28.2638 | 40.9343 | 48.7382 | 56.5421
|  | 357 | 51.2081 | 42.0315 | 32.8549 | 38.0787 | 44.7578 | 51.4368
|  | 356 | 52.3744 | 44.6579 | 36.9413 | 35.667 | 40.1868 | 44.7065
|  | 355 | 53.2243 | 46.9267 | 40.6292 | 32.7294 | 35.8834 | 39.0373
|  | 354 | 53.6898 | 48.3731 | 43.0564 | 30.1107 | 33.1793 | 36.2478
|  | 353 | 53.2393 | 48.3157 | 43.392 | 28.5829 | 31.6338 | 34.6846
|  | 352 | 52.4631 | 47.282 | 42.1009 | 28.0514 | 30.9767 | 33.902
|  | 351 | 50.8315 | 45.4274 | 40.0234 | 26.8558 | 31.017 | 35.1782
|  | 350 | 49.5459 | 43.9031 | 38.2604 | 26.782 | 32.275 | 37.768
|  | 349 | 47.9188 | 41.3592 | 34.7996 | 25.7871 | 32.6883 | 39.5896
|  | 348 | 46.8295 | 39.9386 | 33.0478 | 25.0787 | 33.3291 | 41.5794
|  | 347 | 45.6869 | 38.4761 | 31.2653 | 24.6028 | 33.1918 | 41.7808
|  | 346 | 44.4191 | 37.3713 | 30.3235 | 22.2527 | 31.4931 | 40.7336
|  | 345 | 43.4588 | 36.3427 | 29.2265 | 19.2528 | 28.4553 | 37.6579
|  | 344 | 42.5232 | 35.9473 | 29.3713 | 16.03 | 25.0218 | 34.0136
|  | 343 | 40.6521 | 34.7507 | 28.8493 | 13.4336 | 21.6334 | 29.8331
|  | 342 | 40.164 | 35.6127 | 31.0613 | 11.454 | 18.8585 | 26.263
|  | 341 | 38.5068 | 34.4402 | 30.3737 | 8.7103 | 15.3478 | 21.9854
|  | 340 | 35.8173 | 32.2172 | 28.6171 | 6.7366 | 12.1629 | 17.5892
|  | 339 | 34.2934 | 30.8975 | 27.5016 | 6.8368 | 10.5542 | 14.2716
|  | 338 | 31.2332 | 28.9082 | 26.5832 | 6.4906 | 9.2069 | 11.9231
|  | 337 | 29.3711 | 27.8079 | 26.2447 | 6.5277 | 8.9238 | 11.32
|  | 336 | 26.1716 | 24.3925 | 22.6133 | 7.7372 | 10.2605 | 12.7837
|  | 335 | 23.2876 | 21.8516 | 20.4156 | 9.3718 | 11.7757 | 14.1796
|  | 334 | 20.556 | 19.5422 | 18.5284 | 12.1781 | 15.6109 | 19.0436
|  | 333 | 17.9052 | 15.6591 | 13.4129 | 15.0302 | 21.0348 | 27.0393
|  | 332 | 16.1728 | 13.8094 | 11.446 | 18.8846 | 26.3984 | 33.9122
|  | 331 | 12.8131 | 10.9557 | 9.0984 | 23.3018 | 30.6711 | 38.0404
|  | 330 | 11.0213 | 8.9611 | 6.9009 | 26.0507 | 35.2668 | 44.4828
|  | 329 | 11.1239 | 9.2298 | 7.3356 | 29.4584 | 38.6382 | 47.8179
|  | 328 | 9.0726 | 6.856 | 4.6393 | 29.1861 | 38.4844 | 47.7828
|  | 327 | 7.348 | 5.7571 | 4.1661 | 30.3755 | 38.186 | 45.9965
|  | 326 | 5.9358 | 5.1152 | 4.2945 | 29.3352 | 35.8054 | 42.2756
|  | 325 | 6.4173 | 4.6766 | 2.9358 | 28.3613 | 33.2099 | 38.0585
|  | 324 | 4.0809 | 3.3834 | 2.686 | 26.7378 | 29.2762 | 31.8146
|  | 323 | 5.0485 | 4.0107 | 2.9728 | 26.4885 | 28.63 | 30.7715
|  | 322 | 3.2289 | 2.5509 | 1.873 | 24.2041 | 25.3498 | 26.4955
|  | 321 | 4.7781 | 4.6887 | 4.5993 | 25.5911 | 27.7478 | 29.9045
|  | 320 | 3.7908 | 4.354 | 4.9172 | 26.1952 | 29.2421 | 32.2889
|  | 319 | 2.2294 | 0.73682 | 0.75577 | 27.3174 | 31.1439 | 34.9704
|  | 318 | 3.219 | 2.1792 | 1.1394 | 29.773 | 34.9835 | 40.194
|  | 317 | 1.461 | 0.90129 | 0.34161 | 29.3298 | 37.1478 | 44.9658
|  | 316 | 0.47895 | 0.89192 | 1.3049 | 29.9147 | 38.4097 | 46.9047
|  | 315 | 2.5186 | 1.8453 | 1.1719 | 30.4839 | 38.9853 | 47.4868
|  | 314 | 2.1885 | 2.4504 | 2.7122 | 29.4171 | 37.0984 | 44.7796
|  | 313 | 2.633 | 2.3095 | 1.986 | 27.2859 | 33.8502 | 40.4144
|  | 312 | 0.03367 | 0.1831 | 0.33254 | 25.1836 | 28.4833 | 31.7829
|  | 311 | 1.4811 | 0.55175 | 0.37758 | 20.9074 | 23.8132 | 26.719
|  | 310 | 0.21002 | 0.07653 | 0.05697 | 20.0724 | 21.8521 | 23.6319
|  | 309 | 1.4892 | 0.32192 | 0.84539 | 16.8782 | 18.757 | 20.6357
|  | 308 | 0.01314 | 0.03164 | 0.07642 | 18.0717 | 21.1289 | 24.1861
|  | 307 | 1.322 | 0.97142 | 0.62088 | 19.9013 | 22.6676 | 25.4339
|  | 306 | 0.59021 | 0.57436 | 0.55851 | 21.3246 | 26.1542 | 30.9837
|  | 305 | 0.8158 | 0.95538 | 1.095 | 20.2061 | 27.912 | 35.6179
|  | 304 | 0.84546 | 0.1931 | 0.45927 | 22.7052 | 30.3681 | 38.031
|  | 303 | 0.05594 | 0.27977 | 0.61549 | 21.8192 | 29.8006 | 37.7819
|  | 302 | 0.30455 | 0.34846 | 1.0015 | 22.7922 | 29.6722 | 36.5522
|  | 301 | 1.6322 | 1.5426 | 1.4529 | 20.3282 | 26.1797 | 32.0313
|  | 300 | 0.66719 | 0.73073 | 0.79428 | 16.4929 | 20.7484 | 25.0039
|  | 299 | 0.15169 | 0.21648 | 0.28128 | 15.9752 | 18.6581 | 21.3411
|  | 298 | 0.15229 | 0.24933 | 0.65095 | 12.4682 | 14.6941 | 16.92
|  | 297 | 0.30131 | 0.12542 | 0.05048 | 11.3827 | 13.7206 | 16.0585
|  | 296 | 0.09014 | 0.1974 | 0.48493 | 12.1541 | 14.0861 | 16.0182
|  | 295 | 1.9312 | 1.3302 | 0.7291 | 14.488 | 18.6083 | 22.7286
|  | 294 | 0.16727 | 0.55105 | 0.93483 | 14.2311 | 19.8328 | 25.4345
|  | 293 | 1.0017 | 0.70054 | 0.39935 | 15.1647 | 22.5138 | 29.8628
|  | 292 | 1.0545 | 1.5812 | 2.1079 | 17.7408 | 25.338 | 32.9353
|  | 291 | 0.10774 | 0.07936 | 0.26645 | 15.9232 | 23.6125 | 31.3018
|  | 290 | 2.0482 | 1.9632 | 1.8783 | 12.8281 | 18.9682 | 25.1082
|  | 289 | 1.6555 | 1.0775 | 0.49953 | 13.0084 | 17.4686 | 21.9289
|  | 288 | 0.01639 | 0.01739 | 0.01838 | 10.6328 | 13.592 | 16.5512
|  | 287 | 0.03187 | 0.11962 | 0.2711 | 9.1873 | 11.5669 | 13.9464
|  | 286 | 0.48861 | 0.50522 | 0.52182 | 7.4016 | 10.4552 | 13.5088
|  | 285 | 1.4257 | 1.0179 | 0.61014 | 9.9241 | 13.3972 | 16.8703
|  | 284 | 0.65029 | 0.32673 | 0.00317 | 10.9991 | 15.6382 | 20.2773
|  | 283 | 0.77213 | 1.1997 | 1.6273 | 10.8026 | 17.4292 | 24.0557
|  | 282 | 1.2349 | 1.2918 | 1.3487 | 12.8396 | 19.6814 | 26.5233
|  | 281 | 0.21016 | 0.15891 | 0.10766 | 13.7302 | 20.1929 | 26.6556
|  | 280 | 1.0177 | 1.153 | 1.2884 | 10.6464 | 16.5986 | 22.5509
|  | 279 | 0.43678 | 0.18642 | 0.06393 | 9.4817 | 14.9467 | 20.4117
|  | 278 | 0.00763 | 0.8277 | 1.6478 | 9.1839 | 12.5946 | 16.0053
|  | 277 | 1.2582 | 1.957 | 2.6559 | 5.8906 | 10.0374 | 14.1843
|  | 276 | 0.18222 | 0.00151 | 0.18523 | 7.4083 | 10.3562 | 13.3041
|  | 275 | 0.5304 | 0.32131 | 1.173 | 7.5916 | 11.7382 | 15.8849
|  | 274 | 0.78859 | 0.76607 | 0.74356 | 9.5813 | 15.184 | 20.7866
|  | 273 | 0.6101 | 0.38963 | 0.16916 | 8.8151 | 15.328 | 21.8408
|  | 272 | 0.92161 | 0.7184 | 0.51519 | 11.7944 | 17.5391 | 23.2838
|  | 271 | 0.06698 | 0.25723 | 0.44748 | 9.0935 | 14.7326 | 20.3716
|  | 270 | 1.9205 | 1.5814 | 1.2422 | 8.8904 | 13.9398 | 18.9891
|  | 269 | 1.6378 | 0.6544 | 0.32903 | 6.4523 | 11.1931 | 15.9338
|  | 268 | 0.06939 | 0.1588 | 0.38698 | 8.0025 | 10.732 | 13.4614
|  | 267 | 1.0217 | 0.28231 | 0.45706 | 6.3285 | 10.0399 | 13.7514
|  | 266 | 0.03006 | 0.10854 | 0.18702 | 7.2367 | 11.7856 | 16.3345
|  | 265 | 1.353 | 0.95968 | 0.56635 | 7.7162 | 13.9605 | 20.2047
|  | 264 | 1.265 | 0.76885 | 0.27274 | 9.4134 | 15.418 | 21.4226
|  | 263 | 0.80074 | 0.63956 | 0.47838 | 9.7616 | 15.2259 | 20.6901
|  | 262 | 0.97961 | 0.59504 | 0.21046 | 6.137 | 11.5153 | 16.8936
|  | 261 | 1.2928 | 0.57921 | 0.13434 | 5.5804 | 10.3801 | 15.1798
|  | 260 | 0.79349 | 0.73161 | 0.66973 | 4.9116 | 8.9589 | 13.0062
|  | 259 | 1.0012 | 0.69981 | 0.39842 | 6.0265 | 10.1609 | 14.2954
|  | 258 | 0.90488 | 0.49604 | 0.0872 | 7.544 | 11.9323 | 16.3205
|  | 257 | 1.2505 | 0.76324 | 0.27594 | 7.2832 | 12.085 | 16.8869
|  | 256 | 0.32305 | 0.02255 | 0.36815 | 8.6855 | 14.0371 | 19.3888
|  | 255 | 0.21287 | 0.03599 | 0.14089 | 7.4931 | 12.6715 | 17.8499
|  | 254 | 0.91789 | 0.79039 | 0.66289 | 6.853 | 11.082 | 15.311
|  | 253 | 0.12137 | 0.1279 | 0.37718 | 5.0891 | 9.371 | 13.653
|  | 252 | 0.49824 | 0.31197 | 1.1222 | 5.5081 | 9.7509 | 13.9936
|  | 251 | 0.70978 | 0.33375 | 0.04228 | 5.7113 | 10.1158 | 14.5202
|  | 250 | 0.55867 | 0.3386 | 0.11854 | 5.4924 | 11.2578 | 17.0232