## Raw Data
|  |  | BP145B5 Transmission |  |  | BP145B5 Reflectance
|  | Wavelength (nm) | Transmission (P-Polarized) | Transmission (Unpolarized) | Transmission (S-Polarized) | Reflectance (P-Polarized) | Reflectance (Unpolarized) | Reflectance (S-Polarized)
|  | 2400 | 95.6199 | 88.0868 | 80.5536 | 4.3801 | 11.9132 | 19.4464
|  | 2399 | 95.5654 | 87.9245 | 80.2835 | 4.4346 | 12.0755 | 19.7165
|  | 2398 | 95.5227 | 87.7816 | 80.0406 | 4.4773 | 12.2184 | 19.9594
|  | 2397 | 95.4982 | 87.6504 | 79.8026 | 4.5018 | 12.3496 | 20.1974
Product Raw Data |  | 2396 | 95.4459 | 87.4833 | 79.5206 | 4.5541 | 12.5167 | 20.4794
Pellicle Beamsplitters, Coated for 300 - 400 nm, 45:55 (R:T) |  | 2395 | 95.4031 | 87.3471 | 79.2911 | 4.5969 | 12.6529 | 20.7089
|  | 2394 | 95.4305 | 87.2628 | 79.0952 | 4.5695 | 12.7372 | 20.9048
Item # | BP145B5 | 2393 | 95.3646 | 87.117 | 78.8695 | 4.6354 | 12.883 | 21.1305
DISCLAIMER: The data presented here are typical. Slight variations in performance data will occur from lot to lot. Please contact Technical Support with any questions regarding the use or reliability of this data. |  | 2392 | 95.2233 | 87.0037 | 78.784 | 4.7767 | 12.9963 | 21.216
|  | 2391 | 95.1529 | 86.8841 | 78.6153 | 4.8471 | 13.1159 | 21.3847
|  | 2390 | 95.156 | 86.7407 | 78.3255 | 4.844 | 13.2593 | 21.6745
|  | 2389 | 95.0902 | 86.5986 | 78.1069 | 4.9098 | 13.4014 | 21.8931
|  | 2388 | 95.0622 | 86.4668 | 77.8714 | 4.9378 | 13.5332 | 22.1286
|  | 2387 | 95.1117 | 86.3911 | 77.6706 | 4.8883 | 13.6089 | 22.3294
This data may be used in publications. However, please cite Thorlabs as the source. |  | 2386 | 95.1167 | 86.2984 | 77.4802 | 4.8833 | 13.7016 | 22.5198
|  | 2385 | 95.0977 | 86.2627 | 77.4278 | 4.9023 | 13.7373 | 22.5722
|  | 2384 | 95.0099 | 86.154 | 77.2981 | 4.9901 | 13.846 | 22.7019
Additional Information: |  | 2383 | 94.907 | 85.9719 | 77.0368 | 5.093 | 14.0281 | 22.9632
This data is also representative of the BP245B5 and CM1-BP145B5 pellicles. |  | 2382 | 94.7991 | 85.8056 | 76.8122 | 5.2009 | 14.1944 | 23.1878
|  | 2381 | 94.7953 | 85.7084 | 76.6216 | 5.2047 | 14.2916 | 23.3784
|  | 2380 | 94.8086 | 85.6284 | 76.4482 | 5.1914 | 14.3716 | 23.5518
|  | 2379 | 94.836 | 85.5581 | 76.2802 | 5.164 | 14.4419 | 23.7198
|  | 2378 | 94.8737 | 85.461 | 76.0483 | 5.1263 | 14.539 | 23.9517
|  | 2377 | 94.8396 | 85.3598 | 75.88 | 5.1604 | 14.6402 | 24.12
|  | 2376 | 94.6849 | 85.1392 | 75.5934 | 5.3151 | 14.8608 | 24.4066
|  | 2375 | 94.5704 | 84.9429 | 75.3154 | 5.4296 | 15.0571 | 24.6846
|  | 2374 | 94.4679 | 84.7186 | 74.9693 | 5.5321 | 15.2814 | 25.0307
|  | 2373 | 94.4107 | 84.5374 | 74.6642 | 5.5893 | 15.4626 | 25.3358
|  | 2372 | 94.4092 | 84.3726 | 74.3359 | 5.5908 | 15.6274 | 25.6641
|  | 2371 | 94.3422 | 84.1937 | 74.0452 | 5.6578 | 15.8063 | 25.9548
|  | 2370 | 94.3241 | 84.1019 | 73.8797 | 5.6759 | 15.8981 | 26.1203
|  | 2369 | 94.1635 | 83.895 | 73.6265 | 5.8365 | 16.105 | 26.3735
|  | 2368 | 94.0005 | 83.6408 | 73.2812 | 5.9995 | 16.3592 | 26.7188
|  | 2367 | 93.9102 | 83.4493 | 72.9884 | 6.0898 | 16.5507 | 27.0116
|  | 2366 | 93.8472 | 83.2973 | 72.7475 | 6.1528 | 16.7027 | 27.2525
|  | 2365 | 93.8087 | 83.1722 | 72.5356 | 6.1913 | 16.8278 | 27.4644
|  | 2364 | 93.7156 | 83.0273 | 72.339 | 6.2844 | 16.9727 | 27.661
|  | 2363 | 93.7588 | 82.9851 | 72.2114 | 6.2412 | 17.0149 | 27.7886
|  | 2362 | 93.7128 | 82.9193 | 72.1259 | 6.2872 | 17.0807 | 27.8741
|  | 2361 | 93.5752 | 82.7586 | 71.942 | 6.4248 | 17.2414 | 28.058
|  | 2360 | 93.4353 | 82.5423 | 71.6494 | 6.5647 | 17.4577 | 28.3506
|  | 2359 | 93.3265 | 82.3826 | 71.4386 | 6.6735 | 17.6174 | 28.5614
|  | 2358 | 93.2415 | 82.2568 | 71.2721 | 6.7585 | 17.7432 | 28.7279
|  | 2357 | 93.235 | 82.153 | 71.0711 | 6.765 | 17.847 | 28.9289
|  | 2356 | 93.3164 | 82.1091 | 70.9018 | 6.6836 | 17.8909 | 29.0982
|  | 2355 | 93.2408 | 81.9983 | 70.7559 | 6.7592 | 18.0017 | 29.2441
|  | 2354 | 93.1917 | 81.9383 | 70.6849 | 6.8083 | 18.0617 | 29.3151
|  | 2353 | 93.0987 | 81.8114 | 70.5241 | 6.9013 | 18.1886 | 29.4759
|  | 2352 | 92.9442 | 81.614 | 70.2838 | 7.0558 | 18.386 | 29.7162
|  | 2351 | 92.8897 | 81.4906 | 70.0915 | 7.1103 | 18.5094 | 29.9085
|  | 2350 | 92.8269 | 81.3585 | 69.8902 | 7.1731 | 18.6415 | 30.1098
|  | 2349 | 92.7888 | 81.2796 | 69.7703 | 7.2112 | 18.7204 | 30.2297
|  | 2348 | 92.8072 | 81.2242 | 69.6411 | 7.1928 | 18.7758 | 30.3589
|  | 2347 | 92.7803 | 81.1727 | 69.5651 | 7.2197 | 18.8273 | 30.4349
|  | 2346 | 92.6956 | 81.0728 | 69.45 | 7.3044 | 18.9272 | 30.55
|  | 2345 | 92.6067 | 80.8981 | 69.1894 | 7.3933 | 19.1019 | 30.8106
|  | 2344 | 92.5424 | 80.7693 | 68.9963 | 7.4576 | 19.2307 | 31.0037
|  | 2343 | 92.4854 | 80.6486 | 68.8118 | 7.5146 | 19.3514 | 31.1882
|  | 2342 | 92.474 | 80.5738 | 68.6737 | 7.526 | 19.4262 | 31.3263
|  | 2341 | 92.4936 | 80.5391 | 68.5846 | 7.5064 | 19.4609 | 31.4154
|  | 2340 | 92.5039 | 80.5476 | 68.5913 | 7.4961 | 19.4524 | 31.4087
|  | 2339 | 92.4869 | 80.4518 | 68.4167 | 7.5131 | 19.5482 | 31.5833
|  | 2338 | 92.4362 | 80.3266 | 68.2169 | 7.5638 | 19.6734 | 31.7831
|  | 2337 | 92.2971 | 80.1734 | 68.0497 | 7.7029 | 19.8266 | 31.9503
|  | 2336 | 92.2179 | 80.0659 | 67.9139 | 7.7821 | 19.9341 | 32.0861
|  | 2335 | 92.2141 | 79.9988 | 67.7834 | 7.7859 | 20.0012 | 32.2166
|  | 2334 | 92.1421 | 79.9005 | 67.6589 | 7.8579 | 20.0995 | 32.3411
|  | 2333 | 92.2091 | 79.9041 | 67.599 | 7.7909 | 20.0959 | 32.401
|  | 2332 | 92.2257 | 79.8601 | 67.4945 | 7.7743 | 20.1399 | 32.5055
|  | 2331 | 92.1819 | 79.7423 | 67.3027 | 7.8181 | 20.2577 | 32.6973
|  | 2330 | 92.0737 | 79.6182 | 67.1627 | 7.9263 | 20.3818 | 32.8373
|  | 2329 | 91.9772 | 79.5023 | 67.0274 | 8.0228 | 20.4977 | 32.9726
|  | 2328 | 91.9405 | 79.421 | 66.9016 | 8.0595 | 20.579 | 33.0984
|  | 2327 | 91.9232 | 79.3415 | 66.7599 | 8.0768 | 20.6585 | 33.2401
|  | 2326 | 91.8923 | 79.2854 | 66.6784 | 8.1077 | 20.7146 | 33.3216
|  | 2325 | 91.942 | 79.3113 | 66.6805 | 8.058 | 20.6887 | 33.3195
|  | 2324 | 91.9344 | 79.2714 | 66.6083 | 8.0656 | 20.7286 | 33.3917
|  | 2323 | 91.9121 | 79.1771 | 66.4421 | 8.0879 | 20.8229 | 33.5579
|  | 2322 | 91.8008 | 79.0423 | 66.2839 | 8.1992 | 20.9577 | 33.7161
|  | 2321 | 91.7219 | 78.9372 | 66.1525 | 8.2781 | 21.0628 | 33.8475
|  | 2320 | 91.6289 | 78.8406 | 66.0522 | 8.3711 | 21.1594 | 33.9478
|  | 2319 | 91.6442 | 78.8033 | 65.9624 | 8.3558 | 21.1967 | 34.0376
|  | 2318 | 91.6968 | 78.8299 | 65.963 | 8.3032 | 21.1701 | 34.037
|  | 2317 | 91.7111 | 78.7913 | 65.8714 | 8.2889 | 21.2087 | 34.1286
|  | 2316 | 91.6433 | 78.6795 | 65.7156 | 8.3567 | 21.3205 | 34.2844
|  | 2315 | 91.6141 | 78.6144 | 65.6147 | 8.3859 | 21.3856 | 34.3853
|  | 2314 | 91.475 | 78.4879 | 65.5009 | 8.525 | 21.5121 | 34.4991
|  | 2313 | 91.3957 | 78.4019 | 65.408 | 8.6043 | 21.5981 | 34.592
|  | 2312 | 91.3839 | 78.3579 | 65.332 | 8.6161 | 21.6421 | 34.668
|  | 2311 | 91.4581 | 78.4205 | 65.383 | 8.5419 | 21.5795 | 34.617
|  | 2310 | 91.49 | 78.4228 | 65.3555 | 8.51 | 21.5772 | 34.6445
|  | 2309 | 91.4507 | 78.348 | 65.2453 | 8.5493 | 21.652 | 34.7547
|  | 2308 | 91.401 | 78.2718 | 65.1426 | 8.599 | 21.7282 | 34.8574
|  | 2307 | 91.3395 | 78.1885 | 65.0375 | 8.6605 | 21.8115 | 34.9625
|  | 2306 | 91.2244 | 78.1005 | 64.9765 | 8.7756 | 21.8995 | 35.0235
|  | 2305 | 91.135 | 78.0457 | 64.9563 | 8.865 | 21.9543 | 35.0437
|  | 2304 | 91.1641 | 78.0815 | 64.9989 | 8.8359 | 21.9185 | 35.0011
|  | 2303 | 91.3006 | 78.1853 | 65.0699 | 8.6994 | 21.8147 | 34.9301
|  | 2302 | 91.352 | 78.1782 | 65.0044 | 8.648 | 21.8218 | 34.9956
|  | 2301 | 91.3078 | 78.0904 | 64.873 | 8.6922 | 21.9096 | 35.127
|  | 2300 | 91.2653 | 78.0065 | 64.7477 | 8.7347 | 21.9935 | 35.2523
|  | 2299 | 91.2035 | 77.9171 | 64.6307 | 8.7965 | 22.0829 | 35.3693
|  | 2298 | 91.1147 | 77.8297 | 64.5447 | 8.8853 | 22.1703 | 35.4553
|  | 2297 | 91.0994 | 77.7666 | 64.4338 | 8.9006 | 22.2334 | 35.5662
|  | 2296 | 91.079 | 77.7296 | 64.3802 | 8.921 | 22.2704 | 35.6198
|  | 2295 | 91.0961 | 77.6896 | 64.283 | 8.9039 | 22.3104 | 35.717
|  | 2294 | 91.1222 | 77.5881 | 64.0541 | 8.8778 | 22.4119 | 35.9459
|  | 2293 | 91.0466 | 77.4625 | 63.8785 | 8.9534 | 22.5375 | 36.1215
|  | 2292 | 91.0139 | 77.3622 | 63.7104 | 8.9861 | 22.6378 | 36.2896
|  | 2291 | 90.8914 | 77.2402 | 63.5891 | 9.1086 | 22.7598 | 36.4109
|  | 2290 | 90.7634 | 77.1309 | 63.4985 | 9.2366 | 22.8691 | 36.5015
|  | 2289 | 90.7093 | 77.0634 | 63.4175 | 9.2907 | 22.9366 | 36.5825
|  | 2288 | 90.7534 | 77.0876 | 63.4218 | 9.2466 | 22.9124 | 36.5782
|  | 2287 | 90.8365 | 77.1703 | 63.5041 | 9.1635 | 22.8297 | 36.4959
|  | 2286 | 90.8872 | 77.1962 | 63.5051 | 9.1128 | 22.8038 | 36.4949
|  | 2285 | 90.8836 | 77.1773 | 63.471 | 9.1164 | 22.8227 | 36.529
|  | 2284 | 90.857 | 77.1196 | 63.3822 | 9.143 | 22.8804 | 36.6178
|  | 2283 | 90.8442 | 77.1093 | 63.3744 | 9.1558 | 22.8907 | 36.6256
|  | 2282 | 90.7835 | 77.0807 | 63.3779 | 9.2165 | 22.9193 | 36.6221
|  | 2281 | 90.7172 | 77.054 | 63.3907 | 9.2828 | 22.946 | 36.6093
|  | 2280 | 90.7176 | 77.0589 | 63.4002 | 9.2824 | 22.9411 | 36.5998
|  | 2279 | 90.7745 | 77.1188 | 63.4631 | 9.2255 | 22.8812 | 36.5369
|  | 2278 | 90.8579 | 77.2332 | 63.6085 | 9.1421 | 22.7668 | 36.3915
|  | 2277 | 90.9227 | 77.2765 | 63.6304 | 9.0773 | 22.7235 | 36.3696
|  | 2276 | 90.9497 | 77.2668 | 63.5839 | 9.0503 | 22.7332 | 36.4161
|  | 2275 | 90.9448 | 77.2437 | 63.5425 | 9.0552 | 22.7563 | 36.4575
|  | 2274 | 90.9048 | 77.238 | 63.5713 | 9.0952 | 22.762 | 36.4287
|  | 2273 | 90.9394 | 77.2482 | 63.557 | 9.0606 | 22.7518 | 36.443
|  | 2272 | 90.919 | 77.2354 | 63.5518 | 9.081 | 22.7646 | 36.4482
|  | 2271 | 90.8442 | 77.2121 | 63.5801 | 9.1558 | 22.7879 | 36.4199
|  | 2270 | 90.8569 | 77.2342 | 63.6115 | 9.1431 | 22.7658 | 36.3885
|  | 2269 | 90.8649 | 77.2633 | 63.6617 | 9.1351 | 22.7367 | 36.3383
|  | 2268 | 90.8917 | 77.3135 | 63.7353 | 9.1083 | 22.6865 | 36.2647
|  | 2267 | 90.9333 | 77.3475 | 63.7617 | 9.0667 | 22.6525 | 36.2383
|  | 2266 | 91.0047 | 77.3726 | 63.7405 | 8.9953 | 22.6274 | 36.2595
|  | 2265 | 91.0107 | 77.349 | 63.6873 | 8.9893 | 22.651 | 36.3127
|  | 2264 | 90.9942 | 77.3259 | 63.6577 | 9.0058 | 22.6741 | 36.3423
|  | 2263 | 90.9649 | 77.3249 | 63.6848 | 9.0351 | 22.6751 | 36.3152
|  | 2262 | 90.9439 | 77.3223 | 63.7007 | 9.0561 | 22.6777 | 36.2993
|  | 2261 | 90.8902 | 77.3173 | 63.7444 | 9.1098 | 22.6827 | 36.2556
|  | 2260 | 90.8216 | 77.3018 | 63.7819 | 9.1784 | 22.6982 | 36.2181
|  | 2259 | 90.8233 | 77.3296 | 63.8358 | 9.1767 | 22.6704 | 36.1642
|  | 2258 | 90.8558 | 77.3986 | 63.9414 | 9.1442 | 22.6014 | 36.0586
|  | 2257 | 90.8611 | 77.4656 | 64.0702 | 9.1389 | 22.5344 | 35.9298
|  | 2256 | 90.8803 | 77.5117 | 64.1432 | 9.1197 | 22.4883 | 35.8568
|  | 2255 | 90.9515 | 77.5615 | 64.1714 | 9.0485 | 22.4385 | 35.8286
|  | 2254 | 90.976 | 77.5731 | 64.1703 | 9.024 | 22.4269 | 35.8297
|  | 2253 | 90.9752 | 77.5573 | 64.1393 | 9.0248 | 22.4427 | 35.8607
|  | 2252 | 91.0014 | 77.5827 | 64.164 | 8.9986 | 22.4173 | 35.836
|  | 2251 | 91.0122 | 77.6213 | 64.2303 | 8.9878 | 22.3787 | 35.7697
|  | 2250 | 90.9667 | 77.6359 | 64.3051 | 9.0333 | 22.3641 | 35.6949
|  | 2249 | 90.9341 | 77.6555 | 64.377 | 9.0659 | 22.3445 | 35.623
|  | 2248 | 90.9071 | 77.6769 | 64.4467 | 9.0929 | 22.3231 | 35.5533
|  | 2247 | 90.9025 | 77.7337 | 64.5648 | 9.0975 | 22.2663 | 35.4352
|  | 2246 | 90.9676 | 77.8355 | 64.7034 | 9.0324 | 22.1645 | 35.2966
|  | 2245 | 91.0637 | 77.9151 | 64.7666 | 8.9363 | 22.0849 | 35.2334
|  | 2244 | 91.1169 | 77.9653 | 64.8137 | 8.8831 | 22.0347 | 35.1863
|  | 2243 | 91.1254 | 78.0098 | 64.8942 | 8.8746 | 21.9902 | 35.1058
|  | 2242 | 91.1332 | 78.0655 | 64.9978 | 8.8668 | 21.9345 | 35.0022
|  | 2241 | 91.1828 | 78.1539 | 65.1249 | 8.8172 | 21.8461 | 34.8751
|  | 2240 | 91.1981 | 78.2281 | 65.2581 | 8.8019 | 21.7719 | 34.7419
|  | 2239 | 91.1775 | 78.2972 | 65.4169 | 8.8225 | 21.7028 | 34.5831
|  | 2238 | 91.2319 | 78.3691 | 65.5063 | 8.7681 | 21.6309 | 34.4937
|  | 2237 | 91.316 | 78.4457 | 65.5753 | 8.684 | 21.5543 | 34.4247
|  | 2236 | 91.3877 | 78.533 | 65.6782 | 8.6123 | 21.467 | 34.3218
|  | 2235 | 91.4411 | 78.6266 | 65.812 | 8.5589 | 21.3734 | 34.188
|  | 2234 | 91.4904 | 78.7282 | 65.9661 | 8.5096 | 21.2718 | 34.0339
|  | 2233 | 91.5038 | 78.8251 | 66.1464 | 8.4962 | 21.1749 | 33.8536
|  | 2232 | 91.4839 | 78.8973 | 66.3107 | 8.5161 | 21.1027 | 33.6893
|  | 2231 | 91.5608 | 78.9932 | 66.4257 | 8.4392 | 21.0068 | 33.5743
|  | 2230 | 91.6567 | 79.0906 | 66.5246 | 8.3433 | 20.9094 | 33.4754
|  | 2229 | 91.7294 | 79.19 | 66.6506 | 8.2706 | 20.81 | 33.3494
|  | 2228 | 91.7836 | 79.2889 | 66.7942 | 8.2164 | 20.7111 | 33.2058
|  | 2227 | 91.8153 | 79.3711 | 66.9269 | 8.1847 | 20.6289 | 33.0731
|  | 2226 | 91.8586 | 79.4599 | 67.0613 | 8.1414 | 20.5401 | 32.9387
|  | 2225 | 91.8775 | 79.5402 | 67.203 | 8.1225 | 20.4598 | 32.797
|  | 2224 | 91.8594 | 79.6011 | 67.3429 | 8.1406 | 20.3989 | 32.6571
|  | 2223 | 91.8416 | 79.6689 | 67.4962 | 8.1584 | 20.3311 | 32.5038
|  | 2222 | 91.8706 | 79.7974 | 67.7241 | 8.1294 | 20.2026 | 32.2759
|  | 2221 | 91.922 | 79.9285 | 67.9349 | 8.078 | 20.0715 | 32.0651
|  | 2220 | 92.0255 | 80.0554 | 68.0853 | 7.9745 | 19.9446 | 31.9147
|  | 2219 | 92.142 | 80.1958 | 68.2496 | 7.858 | 19.8042 | 31.7504
|  | 2218 | 92.1805 | 80.2736 | 68.3667 | 7.8195 | 19.7264 | 31.6333
|  | 2217 | 92.1823 | 80.3176 | 68.4528 | 7.8177 | 19.6824 | 31.5472
|  | 2216 | 92.1989 | 80.412 | 68.6252 | 7.8011 | 19.588 | 31.3748
|  | 2215 | 92.2428 | 80.526 | 68.8091 | 7.7572 | 19.474 | 31.1909
|  | 2214 | 92.3016 | 80.6475 | 68.9933 | 7.6984 | 19.3525 | 31.0067
|  | 2213 | 92.3243 | 80.7547 | 69.1851 | 7.6757 | 19.2453 | 30.8149
|  | 2212 | 92.325 | 80.8401 | 69.3552 | 7.675 | 19.1599 | 30.6448
|  | 2211 | 92.3422 | 80.9308 | 69.5193 | 7.6578 | 19.0692 | 30.4807
|  | 2210 | 92.3333 | 81.0109 | 69.6884 | 7.6667 | 18.9891 | 30.3116
|  | 2209 | 92.3081 | 81.0942 | 69.8802 | 7.6919 | 18.9058 | 30.1198
|  | 2208 | 92.3777 | 81.2322 | 70.0867 | 7.6223 | 18.7678 | 29.9133
|  | 2207 | 92.5 | 81.3922 | 70.2845 | 7.5 | 18.6078 | 29.7155
|  | 2206 | 92.562 | 81.544 | 70.526 | 7.438 | 18.456 | 29.474
|  | 2205 | 92.5738 | 81.6534 | 70.733 | 7.4262 | 18.3466 | 29.267
|  | 2204 | 92.5682 | 81.7308 | 70.8934 | 7.4318 | 18.2692 | 29.1066
|  | 2203 | 92.5976 | 81.843 | 71.0884 | 7.4024 | 18.157 | 28.9116
|  | 2202 | 92.6828 | 81.9942 | 71.3055 | 7.3172 | 18.0058 | 28.6945
|  | 2201 | 92.7467 | 82.1614 | 71.5761 | 7.2533 | 17.8386 | 28.4239
|  | 2200 | 92.7815 | 82.2886 | 71.7957 | 7.2185 | 17.7114 | 28.2043
|  | 2199 | 92.7969 | 82.3981 | 71.9993 | 7.2031 | 17.6019 | 28.0007
|  | 2198 | 92.7921 | 82.4998 | 72.2074 | 7.2079 | 17.5002 | 27.7926
|  | 2197 | 92.8404 | 82.6371 | 72.4338 | 7.1596 | 17.3629 | 27.5662
|  | 2196 | 92.9495 | 82.816 | 72.6825 | 7.0505 | 17.184 | 27.3175
|  | 2195 | 93.0631 | 82.9522 | 72.8413 | 6.9369 | 17.0478 | 27.1587
|  | 2194 | 93.1073 | 83.0754 | 73.0434 | 6.8927 | 16.9246 | 26.9566
|  | 2193 | 93.1011 | 83.2387 | 73.3763 | 6.8989 | 16.7613 | 26.6237
|  | 2192 | 93.1156 | 83.3914 | 73.6673 | 6.8844 | 16.6086 | 26.3327
|  | 2191 | 93.1852 | 83.5359 | 73.8865 | 6.8148 | 16.4641 | 26.1135
|  | 2190 | 93.2552 | 83.6923 | 74.1295 | 6.7448 | 16.3077 | 25.8705
|  | 2189 | 93.2843 | 83.8308 | 74.3773 | 6.7157 | 16.1692 | 25.6227
|  | 2188 | 93.3254 | 83.9761 | 74.6268 | 6.6746 | 16.0239 | 25.3732
|  | 2187 | 93.3976 | 84.1362 | 74.8748 | 6.6024 | 15.8638 | 25.1252
|  | 2186 | 93.4107 | 84.2675 | 75.1243 | 6.5893 | 15.7325 | 24.8757
|  | 2185 | 93.4134 | 84.4214 | 75.4293 | 6.5866 | 15.5786 | 24.5707
|  | 2184 | 93.4803 | 84.5827 | 75.6851 | 6.5197 | 15.4173 | 24.3149
|  | 2183 | 93.5587 | 84.7347 | 75.9108 | 6.4413 | 15.2653 | 24.0892
|  | 2182 | 93.612 | 84.8868 | 76.1617 | 6.388 | 15.1132 | 23.8383
|  | 2181 | 93.6778 | 85.0515 | 76.4252 | 6.3222 | 14.9485 | 23.5748
|  | 2180 | 93.7321 | 85.2156 | 76.6992 | 6.2679 | 14.7844 | 23.3008
|  | 2179 | 93.7969 | 85.3932 | 76.9894 | 6.2031 | 14.6068 | 23.0106
|  | 2178 | 93.8738 | 85.5569 | 77.2399 | 6.1262 | 14.4431 | 22.7601
|  | 2177 | 93.9318 | 85.7435 | 77.5553 | 6.0682 | 14.2565 | 22.4447
|  | 2176 | 93.9549 | 85.8955 | 77.8362 | 6.0451 | 14.1045 | 22.1638
|  | 2175 | 93.9951 | 86.0447 | 78.0943 | 6.0049 | 13.9553 | 21.9057
|  | 2174 | 94.0299 | 86.2024 | 78.375 | 5.9701 | 13.7976 | 21.625
|  | 2173 | 94.1023 | 86.4042 | 78.706 | 5.8977 | 13.5958 | 21.294
|  | 2172 | 94.1624 | 86.5653 | 78.9682 | 5.8376 | 13.4347 | 21.0318
|  | 2171 | 94.1733 | 86.6897 | 79.2062 | 5.8267 | 13.3103 | 20.7938
|  | 2170 | 94.2162 | 86.8467 | 79.4771 | 5.7838 | 13.1533 | 20.5229
|  | 2169 | 94.3067 | 87.0411 | 79.7755 | 5.6933 | 12.9589 | 20.2245
|  | 2168 | 94.3769 | 87.2196 | 80.0623 | 5.6231 | 12.7804 | 19.9377
|  | 2167 | 94.3678 | 87.361 | 80.3541 | 5.6322 | 12.639 | 19.6459
|  | 2166 | 94.4019 | 87.5245 | 80.6471 | 5.5981 | 12.4755 | 19.3529
|  | 2165 | 94.4982 | 87.7247 | 80.9512 | 5.5018 | 12.2753 | 19.0488
|  | 2164 | 94.5879 | 87.9525 | 81.317 | 5.4121 | 12.0475 | 18.683
|  | 2163 | 94.654 | 88.137 | 81.62 | 5.346 | 11.863 | 18.38
|  | 2162 | 94.658 | 88.2719 | 81.8858 | 5.342 | 11.7281 | 18.1142
|  | 2161 | 94.7003 | 88.4318 | 82.1633 | 5.2997 | 11.5682 | 17.8367
|  | 2160 | 94.7871 | 88.6226 | 82.4581 | 5.2129 | 11.3774 | 17.5419
|  | 2159 | 94.8768 | 88.8276 | 82.7784 | 5.1232 | 11.1724 | 17.2216
|  | 2158 | 94.8985 | 88.9968 | 83.0952 | 5.1015 | 11.0032 | 16.9048
|  | 2157 | 94.9444 | 89.17 | 83.3955 | 5.0556 | 10.83 | 16.6045
|  | 2156 | 95.0221 | 89.3609 | 83.6997 | 4.9779 | 10.6391 | 16.3003
|  | 2155 | 95.0923 | 89.5544 | 84.0165 | 4.9077 | 10.4456 | 15.9835
|  | 2154 | 95.1222 | 89.7399 | 84.3575 | 4.8778 | 10.2601 | 15.6425
|  | 2153 | 95.1391 | 89.9026 | 84.666 | 4.8609 | 10.0974 | 15.334
|  | 2152 | 95.2344 | 90.1137 | 84.9931 | 4.7656 | 9.8863 | 15.0069
|  | 2151 | 95.3772 | 90.3478 | 85.3183 | 4.6228 | 9.6522 | 14.6817
|  | 2150 | 95.4419 | 90.5321 | 85.6222 | 4.5581 | 9.4679 | 14.3778
|  | 2149 | 95.4189 | 90.6825 | 85.9461 | 4.5811 | 9.3175 | 14.0539
|  | 2148 | 95.5135 | 90.877 | 86.2405 | 4.4865 | 9.123 | 13.7595
|  | 2147 | 95.611 | 91.0537 | 86.4965 | 4.389 | 8.9463 | 13.5035
|  | 2146 | 95.6664 | 91.2365 | 86.8066 | 4.3336 | 8.7635 | 13.1934
|  | 2145 | 95.6581 | 91.4093 | 87.1604 | 4.3419 | 8.5907 | 12.8396
|  | 2144 | 95.7579 | 91.6208 | 87.4836 | 4.2421 | 8.3792 | 12.5164
|  | 2143 | 95.8303 | 91.8176 | 87.805 | 4.1697 | 8.1824 | 12.195
|  | 2142 | 95.886 | 92.0098 | 88.1336 | 4.114 | 7.9902 | 11.8664
|  | 2141 | 95.9021 | 92.1704 | 88.4388 | 4.0979 | 7.8296 | 11.5612
|  | 2140 | 95.9826 | 92.3304 | 88.6783 | 4.0174 | 7.6696 | 11.3217
|  | 2139 | 96.0863 | 92.5561 | 89.0259 | 3.9137 | 7.4439 | 10.9741
|  | 2138 | 96.1605 | 92.7585 | 89.3565 | 3.8395 | 7.2415 | 10.6435
|  | 2137 | 96.1659 | 92.9034 | 89.6409 | 3.8341 | 7.0966 | 10.3591
|  | 2136 | 96.2484 | 93.0888 | 89.9292 | 3.7516 | 6.9112 | 10.0708
|  | 2135 | 96.3398 | 93.2936 | 90.2473 | 3.6602 | 6.7064 | 9.7527
|  | 2134 | 96.3732 | 93.4598 | 90.5464 | 3.6268 | 6.5402 | 9.4536
|  | 2133 | 96.4325 | 93.6206 | 90.8087 | 3.5675 | 6.3794 | 9.1913
|  | 2132 | 96.4917 | 93.7883 | 91.0848 | 3.5083 | 6.2117 | 8.9152
|  | 2131 | 96.5669 | 93.963 | 91.3592 | 3.4331 | 6.037 | 8.6408
|  | 2130 | 96.6162 | 94.0884 | 91.5606 | 3.3838 | 5.9116 | 8.4394
|  | 2129 | 96.677 | 94.2662 | 91.8555 | 3.323 | 5.7338 | 8.1445
|  | 2128 | 96.6782 | 94.4251 | 92.1721 | 3.3218 | 5.5749 | 7.8279
|  | 2127 | 96.7673 | 94.6164 | 92.4655 | 3.2327 | 5.3836 | 7.5345
|  | 2126 | 96.8637 | 94.7976 | 92.7314 | 3.1363 | 5.2024 | 7.2686
|  | 2125 | 96.9731 | 94.9772 | 92.9813 | 3.0269 | 5.0228 | 7.0187
|  | 2124 | 97.0012 | 95.1151 | 93.229 | 2.9988 | 4.8849 | 6.771
|  | 2123 | 97.0671 | 95.2684 | 93.4697 | 2.9329 | 4.7316 | 6.5303
|  | 2122 | 97.0831 | 95.4246 | 93.7661 | 2.9169 | 4.5754 | 6.2339
|  | 2121 | 97.0782 | 95.541 | 94.0038 | 2.9218 | 4.459 | 5.9962
|  | 2120 | 97.1991 | 95.7265 | 94.2539 | 2.8009 | 4.2735 | 5.7461
|  | 2119 | 97.3083 | 95.911 | 94.5136 | 2.6917 | 4.089 | 5.4864
|  | 2118 | 97.3102 | 96.0266 | 94.743 | 2.6898 | 3.9734 | 5.257
|  | 2117 | 97.3013 | 96.1488 | 94.9963 | 2.6987 | 3.8512 | 5.0037
|  | 2116 | 97.4135 | 96.3173 | 95.2211 | 2.5865 | 3.6827 | 4.7789
|  | 2115 | 97.5132 | 96.4668 | 95.4204 | 2.4868 | 3.5332 | 4.5796
|  | 2114 | 97.5846 | 96.6278 | 95.6709 | 2.4154 | 3.3722 | 4.3291
|  | 2113 | 97.5903 | 96.7355 | 95.8807 | 2.4097 | 3.2645 | 4.1193
|  | 2112 | 97.5761 | 96.8242 | 96.0724 | 2.4239 | 3.1758 | 3.9276
|  | 2111 | 97.6682 | 96.9738 | 96.2795 | 2.3318 | 3.0262 | 3.7205
|  | 2110 | 97.7912 | 97.1247 | 96.4581 | 2.2088 | 2.8753 | 3.5419
|  | 2109 | 97.8499 | 97.2558 | 96.6616 | 2.1501 | 2.7442 | 3.3384
|  | 2108 | 97.8218 | 97.3138 | 96.8058 | 2.1782 | 2.6862 | 3.1942
|  | 2107 | 97.8521 | 97.4067 | 96.9612 | 2.1479 | 2.5933 | 3.0388
|  | 2106 | 97.9892 | 97.5724 | 97.1556 | 2.0108 | 2.4276 | 2.8444
|  | 2105 | 98.0759 | 97.6868 | 97.2978 | 1.9241 | 2.3132 | 2.7022
|  | 2104 | 98.1091 | 97.7759 | 97.4427 | 1.8909 | 2.2241 | 2.5573
|  | 2103 | 98.0675 | 97.8283 | 97.5891 | 1.9325 | 2.1717 | 2.4109
|  | 2102 | 98.085 | 97.922 | 97.759 | 1.915 | 2.078 | 2.241
|  | 2101 | 98.2098 | 98.0273 | 97.8449 | 1.7902 | 1.9727 | 2.1551
|  | 2100 | 98.3029 | 98.1512 | 97.9996 | 1.6971 | 1.8488 | 2.0004
|  | 2099 | 98.3197 | 98.2102 | 98.1006 | 1.6803 | 1.7898 | 1.8994
|  | 2098 | 98.2929 | 98.2379 | 98.1828 | 1.7071 | 1.7621 | 1.8172
|  | 2097 | 98.3454 | 98.3134 | 98.2813 | 1.6546 | 1.6866 | 1.7187
|  | 2096 | 98.4541 | 98.4502 | 98.4463 | 1.5459 | 1.5498 | 1.5537
|  | 2095 | 98.4946 | 98.491 | 98.4874 | 1.5054 | 1.509 | 1.5126
|  | 2094 | 98.4933 | 98.5259 | 98.5585 | 1.5067 | 1.4741 | 1.4415
|  | 2093 | 98.4685 | 98.5421 | 98.6156 | 1.5315 | 1.4579 | 1.3844
|  | 2092 | 98.5607 | 98.6105 | 98.6603 | 1.4393 | 1.3895 | 1.3397
|  | 2091 | 98.5839 | 98.636 | 98.6881 | 1.4161 | 1.364 | 1.3119
|  | 2090 | 98.6378 | 98.6846 | 98.7314 | 1.3622 | 1.3154 | 1.2686
|  | 2089 | 98.6007 | 98.6633 | 98.7258 | 1.3993 | 1.3367 | 1.2742
|  | 2088 | 98.588 | 98.668 | 98.7479 | 1.412 | 1.332 | 1.2521
|  | 2087 | 98.6841 | 98.7147 | 98.7452 | 1.3159 | 1.2853 | 1.2548
|  | 2086 | 98.709 | 98.7413 | 98.7736 | 1.291 | 1.2587 | 1.2264
|  | 2085 | 98.7461 | 98.7398 | 98.7335 | 1.2539 | 1.2602 | 1.2665
|  | 2084 | 98.6932 | 98.6926 | 98.692 | 1.3068 | 1.3074 | 1.308
|  | 2083 | 98.7323 | 98.7012 | 98.67 | 1.2677 | 1.2988 | 1.33
|  | 2082 | 98.7908 | 98.7013 | 98.6118 | 1.2092 | 1.2987 | 1.3882
|  | 2081 | 98.8816 | 98.7528 | 98.6239 | 1.1184 | 1.2472 | 1.3761
|  | 2080 | 98.8977 | 98.7376 | 98.5775 | 1.1023 | 1.2624 | 1.4225
|  | 2079 | 98.8717 | 98.7035 | 98.5353 | 1.1283 | 1.2965 | 1.4647
|  | 2078 | 98.8864 | 98.6851 | 98.4837 | 1.1136 | 1.3149 | 1.5163
|  | 2077 | 98.9034 | 98.6444 | 98.3854 | 1.0966 | 1.3556 | 1.6146
|  | 2076 | 98.9086 | 98.5987 | 98.2888 | 1.0914 | 1.4013 | 1.7112
|  | 2075 | 98.9191 | 98.571 | 98.2228 | 1.0809 | 1.429 | 1.7772
|  | 2074 | 98.9084 | 98.5185 | 98.1286 | 1.0916 | 1.4815 | 1.8714
|  | 2073 | 98.9394 | 98.4802 | 98.021 | 1.0606 | 1.5198 | 1.979
|  | 2072 | 98.9878 | 98.4625 | 97.9372 | 1.0122 | 1.5375 | 2.0628
|  | 2071 | 98.9564 | 98.3772 | 97.7981 | 1.0436 | 1.6228 | 2.2019
|  | 2070 | 98.9511 | 98.2958 | 97.6406 | 1.0489 | 1.7042 | 2.3594
|  | 2069 | 99.0131 | 98.2749 | 97.5367 | 0.98687 | 1.7251 | 2.4633
|  | 2068 | 99.0328 | 98.2432 | 97.4536 | 0.96722 | 1.7568 | 2.5464
|  | 2067 | 99.0452 | 98.1476 | 97.2499 | 0.95479 | 1.8524 | 2.7501
|  | 2066 | 99.0161 | 98.0478 | 97.0795 | 0.98385 | 1.9522 | 2.9205
|  | 2065 | 98.9724 | 97.9328 | 96.8933 | 1.0276 | 2.0672 | 3.1067
|  | 2064 | 98.9988 | 97.8797 | 96.7605 | 1.0012 | 2.1203 | 3.2395
|  | 2063 | 99.0157 | 97.7904 | 96.5652 | 0.98434 | 2.2096 | 3.4348
|  | 2062 | 99.0151 | 97.6804 | 96.3456 | 0.98485 | 2.3196 | 3.6544
|  | 2061 | 98.9692 | 97.5792 | 96.1893 | 1.0308 | 2.4208 | 3.8107
|  | 2060 | 98.9612 | 97.4749 | 95.9887 | 1.0388 | 2.5251 | 4.0113
|  | 2059 | 98.9849 | 97.4244 | 95.8639 | 1.0151 | 2.5756 | 4.1361
|  | 2058 | 98.9679 | 97.3021 | 95.6363 | 1.0321 | 2.6979 | 4.3637
|  | 2057 | 99.0011 | 97.196 | 95.3908 | 0.99886 | 2.804 | 4.6092
|  | 2056 | 99.0661 | 97.0965 | 95.127 | 0.93394 | 2.9035 | 4.873
|  | 2055 | 99.0007 | 96.9519 | 94.9031 | 0.99927 | 3.0481 | 5.0969
|  | 2054 | 98.9603 | 96.8755 | 94.7907 | 1.0397 | 3.1245 | 5.2093
|  | 2053 | 98.912 | 96.7398 | 94.5676 | 1.088 | 3.2602 | 5.4324
|  | 2052 | 98.8223 | 96.5723 | 94.3222 | 1.1777 | 3.4277 | 5.6778
|  | 2051 | 98.8544 | 96.4653 | 94.0762 | 1.1456 | 3.5347 | 5.9238
|  | 2050 | 98.8996 | 96.363 | 93.8263 | 1.1004 | 3.637 | 6.1737
|  | 2049 | 98.9269 | 96.3123 | 93.6976 | 1.0731 | 3.6877 | 6.3024
|  | 2048 | 98.8465 | 96.1268 | 93.4071 | 1.1535 | 3.8732 | 6.5929
|  | 2047 | 98.8118 | 95.954 | 93.0963 | 1.1882 | 4.046 | 6.9037
|  | 2046 | 98.7751 | 95.799 | 92.8229 | 1.2249 | 4.201 | 7.1771
|  | 2045 | 98.721 | 95.7012 | 92.6815 | 1.279 | 4.2988 | 7.3185
|  | 2044 | 98.711 | 95.5409 | 92.3709 | 1.289 | 4.4591 | 7.6291
|  | 2043 | 98.6916 | 95.3691 | 92.0466 | 1.3084 | 4.6309 | 7.9534
|  | 2042 | 98.6827 | 95.2279 | 91.7731 | 1.3173 | 4.7721 | 8.2269
|  | 2041 | 98.6649 | 95.0974 | 91.5299 | 1.3351 | 4.9026 | 8.4701
|  | 2040 | 98.6577 | 95.0004 | 91.3431 | 1.3423 | 4.9996 | 8.6569
|  | 2039 | 98.5708 | 94.7833 | 90.9958 | 1.4292 | 5.2167 | 9.0042
|  | 2038 | 98.6117 | 94.656 | 90.7002 | 1.3883 | 5.344 | 9.2998
|  | 2037 | 98.5516 | 94.468 | 90.3844 | 1.4484 | 5.532 | 9.6156
|  | 2036 | 98.5201 | 94.3046 | 90.0892 | 1.4799 | 5.6954 | 9.9108
|  | 2035 | 98.4801 | 94.1866 | 89.893 | 1.5199 | 5.8134 | 10.107
|  | 2034 | 98.3857 | 93.9863 | 89.5869 | 1.6143 | 6.0137 | 10.4131
|  | 2033 | 98.37 | 93.7877 | 89.2054 | 1.63 | 6.2123 | 10.7946
|  | 2032 | 98.3595 | 93.6393 | 88.919 | 1.6405 | 6.3607 | 11.081
|  | 2031 | 98.2906 | 93.4912 | 88.6918 | 1.7094 | 6.5088 | 11.3082
|  | 2030 | 98.3029 | 93.3352 | 88.3676 | 1.6971 | 6.6648 | 11.6324
|  | 2029 | 98.2344 | 93.1456 | 88.0568 | 1.7656 | 6.8544 | 11.9432
|  | 2028 | 98.1825 | 92.962 | 87.7415 | 1.8175 | 7.038 | 12.2585
|  | 2027 | 98.1533 | 92.8065 | 87.4597 | 1.8467 | 7.1935 | 12.5403
|  | 2026 | 98.036 | 92.5952 | 87.1544 | 1.964 | 7.4048 | 12.8456
|  | 2025 | 98.0442 | 92.4552 | 86.8662 | 1.9558 | 7.5448 | 13.1338
|  | 2024 | 98.0754 | 92.3333 | 86.5911 | 1.9246 | 7.6667 | 13.4089
|  | 2023 | 98.0111 | 92.1512 | 86.2913 | 1.9889 | 7.8488 | 13.7087
|  | 2022 | 97.8901 | 91.9556 | 86.021 | 2.1099 | 8.0444 | 13.979
|  | 2021 | 97.8933 | 91.8064 | 85.7196 | 2.1067 | 8.1936 | 14.2804
|  | 2020 | 97.8111 | 91.6427 | 85.4742 | 2.1889 | 8.3573 | 14.5258
|  | 2019 | 97.7993 | 91.4845 | 85.1696 | 2.2007 | 8.5155 | 14.8304
|  | 2018 | 97.7451 | 91.3392 | 84.9334 | 2.2549 | 8.6608 | 15.0666
|  | 2017 | 97.6753 | 91.1444 | 84.6135 | 2.3247 | 8.8556 | 15.3865
|  | 2016 | 97.6571 | 90.9716 | 84.2861 | 2.3429 | 9.0284 | 15.7139
|  | 2015 | 97.5627 | 90.7609 | 83.9591 | 2.4373 | 9.2391 | 16.0409
|  | 2014 | 97.498 | 90.6162 | 83.7344 | 2.502 | 9.3838 | 16.2656
|  | 2013 | 97.3606 | 90.4552 | 83.5499 | 2.6394 | 9.5448 | 16.4501
|  | 2012 | 97.4328 | 90.3271 | 83.2214 | 2.5672 | 9.6729 | 16.7786
|  | 2011 | 97.3797 | 90.1473 | 82.9148 | 2.6203 | 9.8527 | 17.0852
|  | 2010 | 97.3372 | 89.9737 | 82.6101 | 2.6628 | 10.0263 | 17.3899
|  | 2009 | 97.2593 | 89.8035 | 82.3477 | 2.7407 | 10.1965 | 17.6523
|  | 2008 | 97.0937 | 89.6143 | 82.135 | 2.9063 | 10.3857 | 17.865
|  | 2007 | 97.1366 | 89.4826 | 81.8285 | 2.8634 | 10.5174 | 18.1715
|  | 2006 | 97.1175 | 89.3492 | 81.5809 | 2.8825 | 10.6508 | 18.4191
|  | 2005 | 97.0762 | 89.1796 | 81.283 | 2.9238 | 10.8204 | 18.717
|  | 2004 | 96.9473 | 89.0054 | 81.0634 | 3.0527 | 10.9946 | 18.9366
|  | 2003 | 96.921 | 88.8415 | 80.762 | 3.079 | 11.1585 | 19.238
|  | 2002 | 96.9553 | 88.759 | 80.5627 | 3.0447 | 11.241 | 19.4373
|  | 2001 | 96.8707 | 88.5774 | 80.284 | 3.1293 | 11.4226 | 19.716
|  | 2000 | 96.8422 | 88.4241 | 80.0061 | 3.1578 | 11.5759 | 19.9939
|  | 1999 | 96.7616 | 88.2487 | 79.7359 | 3.2384 | 11.7513 | 20.2641
|  | 1998 | 96.683 | 88.0929 | 79.5029 | 3.317 | 11.9071 | 20.4971
|  | 1997 | 96.6289 | 87.939 | 79.2491 | 3.3711 | 12.061 | 20.7509
|  | 1996 | 96.5981 | 87.812 | 79.0258 | 3.4019 | 12.188 | 20.9742
|  | 1995 | 96.5919 | 87.661 | 78.7301 | 3.4081 | 12.339 | 21.2699
|  | 1994 | 96.4868 | 87.4841 | 78.4813 | 3.5132 | 12.5159 | 21.5187
|  | 1993 | 96.3607 | 87.2935 | 78.2263 | 3.6393 | 12.7065 | 21.7737
|  | 1992 | 96.3033 | 87.1535 | 78.0037 | 3.6967 | 12.8465 | 21.9963
|  | 1991 | 96.3508 | 87.0565 | 77.7622 | 3.6492 | 12.9435 | 22.2378
|  | 1990 | 96.3272 | 86.9673 | 77.6074 | 3.6728 | 13.0327 | 22.3926
|  | 1989 | 96.2276 | 86.8212 | 77.4148 | 3.7724 | 13.1788 | 22.5852
|  | 1988 | 96.1584 | 86.606 | 77.0535 | 3.8416 | 13.394 | 22.9465
|  | 1987 | 96.1004 | 86.4595 | 76.8186 | 3.8996 | 13.5405 | 23.1814
|  | 1986 | 96.0491 | 86.3179 | 76.5867 | 3.9509 | 13.6821 | 23.4133
|  | 1985 | 95.883 | 86.1494 | 76.4158 | 4.117 | 13.8506 | 23.5842
|  | 1984 | 95.86 | 86.0403 | 76.2205 | 4.14 | 13.9597 | 23.7795
|  | 1983 | 95.8168 | 85.9032 | 75.9897 | 4.1832 | 14.0968 | 24.0103
|  | 1982 | 95.7843 | 85.7794 | 75.7744 | 4.2157 | 14.2206 | 24.2256
|  | 1981 | 95.7239 | 85.6418 | 75.5597 | 4.2761 | 14.3582 | 24.4403
|  | 1980 | 95.6851 | 85.5296 | 75.3742 | 4.3149 | 14.4704 | 24.6258
|  | 1979 | 95.6338 | 85.4102 | 75.1866 | 4.3662 | 14.5898 | 24.8134
|  | 1978 | 95.6046 | 85.3082 | 75.0118 | 4.3954 | 14.6918 | 24.9882
|  | 1977 | 95.5816 | 85.1946 | 74.8076 | 4.4184 | 14.8054 | 25.1924
|  | 1976 | 95.5158 | 85.0752 | 74.6345 | 4.4842 | 14.9248 | 25.3655
|  | 1975 | 95.5039 | 84.9803 | 74.4567 | 4.4961 | 15.0197 | 25.5433
|  | 1974 | 95.4619 | 84.8778 | 74.2937 | 4.5381 | 15.1222 | 25.7063
|  | 1973 | 95.4117 | 84.778 | 74.1444 | 4.5883 | 15.222 | 25.8556
|  | 1972 | 95.4901 | 84.7541 | 74.0181 | 4.5099 | 15.2459 | 25.9819
|  | 1971 | 95.4136 | 84.5699 | 73.7261 | 4.5864 | 15.4301 | 26.2739
|  | 1970 | 95.3532 | 84.4738 | 73.5945 | 4.6468 | 15.5262 | 26.4055
|  | 1969 | 95.2731 | 84.3395 | 73.406 | 4.7269 | 15.6605 | 26.594
|  | 1968 | 95.2846 | 84.2884 | 73.2922 | 4.7154 | 15.7116 | 26.7078
|  | 1967 | 95.2225 | 84.2026 | 73.1827 | 4.7775 | 15.7974 | 26.8173
|  | 1966 | 95.117 | 84.0533 | 72.9895 | 4.883 | 15.9467 | 27.0105
|  | 1965 | 95.1197 | 83.9679 | 72.8162 | 4.8803 | 16.0321 | 27.1838
|  | 1964 | 95.0797 | 83.9129 | 72.7461 | 4.9203 | 16.0871 | 27.2539
|  | 1963 | 95.0099 | 83.8367 | 72.6635 | 4.9901 | 16.1633 | 27.3365
|  | 1962 | 94.9096 | 83.6748 | 72.4399 | 5.0904 | 16.3252 | 27.5601
|  | 1961 | 94.9004 | 83.5742 | 72.2481 | 5.0996 | 16.4258 | 27.7519
|  | 1960 | 94.9396 | 83.5453 | 72.1509 | 5.0604 | 16.4547 | 27.8491
|  | 1959 | 94.8864 | 83.4642 | 72.042 | 5.1136 | 16.5358 | 27.958
|  | 1958 | 94.8528 | 83.4132 | 71.9736 | 5.1472 | 16.5868 | 28.0264
|  | 1957 | 94.8217 | 83.3269 | 71.8321 | 5.1783 | 16.6731 | 28.1679
|  | 1956 | 94.7821 | 83.2403 | 71.6986 | 5.2179 | 16.7597 | 28.3014
|  | 1955 | 94.7357 | 83.1741 | 71.6126 | 5.2643 | 16.8259 | 28.3874
|  | 1954 | 94.6834 | 83.1095 | 71.5356 | 5.3166 | 16.8905 | 28.4644
|  | 1953 | 94.6183 | 83.0254 | 71.4324 | 5.3817 | 16.9746 | 28.5676
|  | 1952 | 94.6178 | 82.9899 | 71.362 | 5.3822 | 17.0101 | 28.638
|  | 1951 | 94.6927 | 82.9843 | 71.2759 | 5.3073 | 17.0157 | 28.7241
|  | 1950 | 94.6433 | 82.8781 | 71.1129 | 5.3567 | 17.1219 | 28.8871
|  | 1949 | 94.5448 | 82.8132 | 71.0816 | 5.4552 | 17.1868 | 28.9184
|  | 1948 | 94.5424 | 82.7916 | 71.0409 | 5.4576 | 17.2084 | 28.9591
|  | 1947 | 94.5727 | 82.7922 | 71.0117 | 5.4273 | 17.2078 | 28.9883
|  | 1946 | 94.533 | 82.714 | 70.8949 | 5.467 | 17.286 | 29.1051
|  | 1945 | 94.4544 | 82.6168 | 70.7793 | 5.5456 | 17.3832 | 29.2207
|  | 1944 | 94.4474 | 82.6039 | 70.7604 | 5.5526 | 17.3961 | 29.2396
|  | 1943 | 94.4323 | 82.5782 | 70.7241 | 5.5677 | 17.4218 | 29.2759
|  | 1942 | 94.4048 | 82.577 | 70.7491 | 5.5952 | 17.423 | 29.2509
|  | 1941 | 94.3897 | 82.5656 | 70.7416 | 5.6103 | 17.4344 | 29.2584
|  | 1940 | 94.3677 | 82.5225 | 70.6774 | 5.6323 | 17.4775 | 29.3226
|  | 1939 | 94.3566 | 82.4756 | 70.5945 | 5.6434 | 17.5244 | 29.4055
|  | 1938 | 94.3447 | 82.4525 | 70.5603 | 5.6553 | 17.5475 | 29.4397
|  | 1937 | 94.322 | 82.4182 | 70.5145 | 5.678 | 17.5818 | 29.4855
|  | 1936 | 94.318 | 82.414 | 70.51 | 5.682 | 17.586 | 29.49
|  | 1935 | 94.3458 | 82.4568 | 70.5678 | 5.6542 | 17.5432 | 29.4322
|  | 1934 | 94.3727 | 82.4838 | 70.5949 | 5.6273 | 17.5162 | 29.4051
|  | 1933 | 94.3246 | 82.4516 | 70.5785 | 5.6754 | 17.5484 | 29.4215
|  | 1932 | 94.2972 | 82.4329 | 70.5687 | 5.7028 | 17.5671 | 29.4313
|  | 1931 | 94.3165 | 82.4319 | 70.5472 | 5.6835 | 17.5681 | 29.4528
|  | 1930 | 94.3102 | 82.4356 | 70.561 | 5.6898 | 17.5644 | 29.439
|  | 1929 | 94.2617 | 82.4309 | 70.6001 | 5.7383 | 17.5691 | 29.3999
|  | 1928 | 94.1981 | 82.4231 | 70.6481 | 5.8019 | 17.5769 | 29.3519
|  | 1927 | 94.1836 | 82.4526 | 70.7216 | 5.8164 | 17.5474 | 29.2784
|  | 1926 | 94.231 | 82.4814 | 70.7317 | 5.769 | 17.5186 | 29.2683
|  | 1925 | 94.2529 | 82.4822 | 70.7114 | 5.7471 | 17.5178 | 29.2886
|  | 1924 | 94.2364 | 82.4956 | 70.7549 | 5.7636 | 17.5044 | 29.2451
|  | 1923 | 94.2638 | 82.555 | 70.8461 | 5.7362 | 17.445 | 29.1539
|  | 1922 | 94.2292 | 82.6022 | 70.9751 | 5.7708 | 17.3978 | 29.0249
|  | 1921 | 94.2361 | 82.6646 | 71.0932 | 5.7639 | 17.3354 | 28.9068
|  | 1920 | 94.1997 | 82.6617 | 71.1237 | 5.8003 | 17.3383 | 28.8763
|  | 1919 | 94.2078 | 82.7017 | 71.1957 | 5.7922 | 17.2983 | 28.8043
|  | 1918 | 94.2359 | 82.7328 | 71.2297 | 5.7641 | 17.2672 | 28.7703
|  | 1917 | 94.2267 | 82.7377 | 71.2486 | 5.7733 | 17.2623 | 28.7514
|  | 1916 | 94.208 | 82.7833 | 71.3586 | 5.792 | 17.2167 | 28.6414
|  | 1915 | 94.1825 | 82.8876 | 71.5928 | 5.8175 | 17.1124 | 28.4072
|  | 1914 | 94.1513 | 82.9852 | 71.8192 | 5.8487 | 17.0148 | 28.1808
|  | 1913 | 94.1084 | 82.995 | 71.8815 | 5.8916 | 17.005 | 28.1185
|  | 1912 | 94.1482 | 83.0232 | 71.8981 | 5.8518 | 16.9768 | 28.1019
|  | 1911 | 94.1588 | 83.0437 | 71.9287 | 5.8412 | 16.9563 | 28.0713
|  | 1910 | 94.2408 | 83.1145 | 71.9882 | 5.7592 | 16.8855 | 28.0118
|  | 1909 | 94.3404 | 83.2153 | 72.0903 | 5.6596 | 16.7847 | 27.9097
|  | 1908 | 94.2791 | 83.2916 | 72.3042 | 5.7209 | 16.7084 | 27.6958
|  | 1907 | 94.2235 | 83.4152 | 72.6069 | 5.7765 | 16.5848 | 27.3931
|  | 1906 | 94.1596 | 83.468 | 72.7763 | 5.8404 | 16.532 | 27.2237
|  | 1905 | 94.1949 | 83.5513 | 72.9077 | 5.8051 | 16.4487 | 27.0923
|  | 1904 | 94.1955 | 83.5693 | 72.9431 | 5.8045 | 16.4307 | 27.0569
|  | 1903 | 94.2106 | 83.5876 | 72.9646 | 5.7894 | 16.4124 | 27.0354
|  | 1902 | 94.2351 | 83.6849 | 73.1348 | 5.7649 | 16.3151 | 26.8652
|  | 1901 | 94.2571 | 83.8085 | 73.3598 | 5.7429 | 16.1915 | 26.6402
|  | 1900 | 94.2383 | 83.9363 | 73.6344 | 5.7617 | 16.0637 | 26.3656
|  | 1899 | 94.2355 | 84.0392 | 73.843 | 5.7645 | 15.9608 | 26.157
|  | 1898 | 94.2116 | 84.1114 | 74.0111 | 5.7884 | 15.8886 | 25.9889
|  | 1897 | 94.2665 | 84.2191 | 74.1717 | 5.7335 | 15.7809 | 25.8283
|  | 1896 | 94.3648 | 84.355 | 74.3451 | 5.6352 | 15.645 | 25.6549
|  | 1895 | 94.4821 | 84.5093 | 74.5365 | 5.5179 | 15.4907 | 25.4635
|  | 1894 | 94.5072 | 84.6372 | 74.7671 | 5.4928 | 15.3628 | 25.2329
|  | 1893 | 94.5103 | 84.7591 | 75.0078 | 5.4897 | 15.2409 | 24.9922
|  | 1892 | 94.5182 | 84.895 | 75.2718 | 5.4818 | 15.105 | 24.7282
|  | 1891 | 94.5604 | 85.0608 | 75.5612 | 5.4396 | 14.9392 | 24.4388
|  | 1890 | 94.6533 | 85.2342 | 75.815 | 5.3467 | 14.7658 | 24.185
|  | 1889 | 94.7202 | 85.3856 | 76.051 | 5.2798 | 14.6144 | 23.949
|  | 1888 | 94.8589 | 85.5477 | 76.2364 | 5.1411 | 14.4523 | 23.7636
|  | 1887 | 94.9889 | 85.6916 | 76.3943 | 5.0111 | 14.3084 | 23.6057
|  | 1886 | 94.9799 | 85.8039 | 76.6279 | 5.0201 | 14.1961 | 23.3721
|  | 1885 | 94.9119 | 85.9148 | 76.9177 | 5.0881 | 14.0852 | 23.0823
|  | 1884 | 94.8934 | 86.0627 | 77.232 | 5.1066 | 13.9373 | 22.768
|  | 1883 | 94.9516 | 86.2558 | 77.5599 | 5.0484 | 13.7442 | 22.4401
|  | 1882 | 95.0156 | 86.4236 | 77.8316 | 4.9844 | 13.5764 | 22.1684
|  | 1881 | 95.0968 | 86.577 | 78.0571 | 4.9032 | 13.423 | 21.9429
|  | 1880 | 95.1466 | 86.7086 | 78.2706 | 4.8534 | 13.2914 | 21.7294
|  | 1879 | 95.1829 | 86.8582 | 78.5335 | 4.8171 | 13.1418 | 21.4665
|  | 1878 | 95.2609 | 87.0404 | 78.8199 | 4.7391 | 12.9596 | 21.1801
|  | 1877 | 95.3628 | 87.2509 | 79.139 | 4.6372 | 12.7491 | 20.861
|  | 1876 | 95.4272 | 87.471 | 79.5148 | 4.5728 | 12.529 | 20.4852
|  | 1875 | 95.4521 | 87.6655 | 79.8789 | 4.5479 | 12.3345 | 20.1211
|  | 1874 | 95.4346 | 87.7852 | 80.1358 | 4.5654 | 12.2148 | 19.8642
|  | 1873 | 95.4413 | 87.9301 | 80.4188 | 4.5587 | 12.0699 | 19.5812
|  | 1872 | 95.5042 | 88.1093 | 80.7144 | 4.4958 | 11.8907 | 19.2856
|  | 1871 | 95.6112 | 88.3149 | 81.0185 | 4.3888 | 11.6851 | 18.9815
|  | 1870 | 95.6871 | 88.5294 | 81.3717 | 4.3129 | 11.4706 | 18.6283
|  | 1869 | 95.6928 | 88.7199 | 81.7469 | 4.3072 | 11.2801 | 18.2531
|  | 1868 | 95.7307 | 88.8752 | 82.0197 | 4.2693 | 11.1248 | 17.9803
|  | 1867 | 95.8133 | 89.0633 | 82.3134 | 4.1867 | 10.9367 | 17.6866
|  | 1866 | 95.9165 | 89.319 | 82.7215 | 4.0835 | 10.681 | 17.2785
|  | 1865 | 96.0518 | 89.5556 | 83.0594 | 3.9482 | 10.4444 | 16.9406
|  | 1864 | 96.0907 | 89.7401 | 83.3894 | 3.9093 | 10.2599 | 16.6106
|  | 1863 | 96.0491 | 89.893 | 83.7369 | 3.9509 | 10.107 | 16.2631
|  | 1862 | 96.0389 | 90.059 | 84.079 | 3.9611 | 9.941 | 15.921
|  | 1861 | 96.0861 | 90.2549 | 84.4236 | 3.9139 | 9.7451 | 15.5764
|  | 1860 | 96.1644 | 90.4892 | 84.8141 | 3.8356 | 9.5108 | 15.1859
|  | 1859 | 96.2827 | 90.742 | 85.2013 | 3.7173 | 9.258 | 14.7987
|  | 1858 | 96.3574 | 90.9236 | 85.4897 | 3.6426 | 9.0764 | 14.5103
|  | 1857 | 96.3628 | 91.0576 | 85.7524 | 3.6372 | 8.9424 | 14.2476
|  | 1856 | 96.4079 | 91.2494 | 86.0908 | 3.5921 | 8.7506 | 13.9092
|  | 1855 | 96.5221 | 91.4805 | 86.4389 | 3.4779 | 8.5195 | 13.5611
|  | 1854 | 96.5805 | 91.6953 | 86.81 | 3.4195 | 8.3047 | 13.19
|  | 1853 | 96.6583 | 91.9104 | 87.1626 | 3.3417 | 8.0896 | 12.8374
|  | 1852 | 96.7617 | 92.1286 | 87.4954 | 3.2383 | 7.8714 | 12.5046
|  | 1851 | 96.8042 | 92.3167 | 87.8293 | 3.1958 | 7.6833 | 12.1707
|  | 1850 | 96.7861 | 92.4523 | 88.1185 | 3.2139 | 7.5477 | 11.8815
|  | 1849 | 96.8057 | 92.5968 | 88.3879 | 3.1943 | 7.4032 | 11.6121
|  | 1848 | 96.8292 | 92.7927 | 88.7562 | 3.1708 | 7.2073 | 11.2438
|  | 1847 | 96.8852 | 93.0644 | 89.2435 | 3.1148 | 6.9356 | 10.7565
|  | 1846 | 96.9511 | 93.3142 | 89.6773 | 3.0489 | 6.6858 | 10.3227
|  | 1845 | 97.0663 | 93.5218 | 89.9772 | 2.9337 | 6.4782 | 10.0228
|  | 1844 | 97.2187 | 93.688 | 90.1573 | 2.7813 | 6.312 | 9.8427
|  | 1843 | 97.2631 | 93.8478 | 90.4326 | 2.7369 | 6.1522 | 9.5674
|  | 1842 | 97.3207 | 94.1181 | 90.9155 | 2.6793 | 5.8819 | 9.0845
|  | 1841 | 97.3716 | 94.3677 | 91.3638 | 2.6284 | 5.6323 | 8.6362
|  | 1840 | 97.356 | 94.5165 | 91.6769 | 2.644 | 5.4835 | 8.3231
|  | 1839 | 97.3494 | 94.6352 | 91.9209 | 2.6506 | 5.3648 | 8.0791
|  | 1838 | 97.4313 | 94.8104 | 92.1894 | 2.5687 | 5.1896 | 7.8106
|  | 1837 | 97.5534 | 95.0354 | 92.5174 | 2.4466 | 4.9646 | 7.4826
|  | 1836 | 97.6344 | 95.2588 | 92.8831 | 2.3656 | 4.7412 | 7.1169
|  | 1835 | 97.6867 | 95.4569 | 93.227 | 2.3133 | 4.5431 | 6.773
|  | 1834 | 97.7628 | 95.6505 | 93.5382 | 2.2372 | 4.3495 | 6.4618
|  | 1833 | 97.8576 | 95.8365 | 93.8153 | 2.1424 | 4.1635 | 6.1847
|  | 1832 | 97.93 | 96.0118 | 94.0937 | 2.07 | 3.9882 | 5.9063
|  | 1831 | 97.9563 | 96.211 | 94.4658 | 2.0437 | 3.789 | 5.5342
|  | 1830 | 98.01 | 96.4063 | 94.8027 | 1.99 | 3.5937 | 5.1973
|  | 1829 | 98.0237 | 96.5234 | 95.0232 | 1.9763 | 3.4766 | 4.9768
|  | 1828 | 98.0391 | 96.6437 | 95.2483 | 1.9609 | 3.3563 | 4.7517
|  | 1827 | 98.0923 | 96.8036 | 95.5148 | 1.9077 | 3.1964 | 4.4852
|  | 1826 | 98.1726 | 97.0018 | 95.8309 | 1.8274 | 2.9982 | 4.1691
|  | 1825 | 98.2713 | 97.1956 | 96.12 | 1.7287 | 2.8044 | 3.88
|  | 1824 | 98.3451 | 97.3269 | 96.3088 | 1.6549 | 2.6731 | 3.6912
|  | 1823 | 98.4208 | 97.4513 | 96.4818 | 1.5792 | 2.5487 | 3.5182
|  | 1822 | 98.4465 | 97.57 | 96.6936 | 1.5535 | 2.43 | 3.3064
|  | 1821 | 98.4539 | 97.7322 | 97.0105 | 1.5461 | 2.2678 | 2.9895
|  | 1820 | 98.52 | 97.9272 | 97.3344 | 1.48 | 2.0728 | 2.6656
|  | 1819 | 98.5729 | 98.0078 | 97.4428 | 1.4271 | 1.9922 | 2.5572
|  | 1818 | 98.6087 | 98.0744 | 97.5402 | 1.3913 | 1.9256 | 2.4598
|  | 1817 | 98.6529 | 98.1886 | 97.7242 | 1.3471 | 1.8114 | 2.2758
|  | 1816 | 98.6878 | 98.2542 | 97.8205 | 1.3122 | 1.7458 | 2.1795
|  | 1815 | 98.7154 | 98.3666 | 98.0178 | 1.2846 | 1.6334 | 1.9822
|  | 1814 | 98.7516 | 98.5119 | 98.2722 | 1.2484 | 1.4881 | 1.7278
|  | 1813 | 98.8295 | 98.6163 | 98.4032 | 1.1705 | 1.3837 | 1.5968
|  | 1812 | 98.8744 | 98.6997 | 98.5249 | 1.1256 | 1.3003 | 1.4751
|  | 1811 | 98.879 | 98.7426 | 98.6062 | 1.121 | 1.2574 | 1.3938
|  | 1810 | 98.8844 | 98.7902 | 98.696 | 1.1156 | 1.2098 | 1.304
|  | 1809 | 98.943 | 98.8632 | 98.7833 | 1.057 | 1.1368 | 1.2167
|  | 1808 | 98.974 | 98.9291 | 98.8843 | 1.026 | 1.0709 | 1.1157
|  | 1807 | 99.0037 | 98.9724 | 98.941 | 0.99628 | 1.0276 | 1.059
|  | 1806 | 99.0534 | 98.9945 | 98.9357 | 0.9466 | 1.0055 | 1.0643
|  | 1805 | 99.1227 | 99.0769 | 99.0312 | 0.87733 | 0.92306 | 0.96879
|  | 1804 | 99.1636 | 99.1591 | 99.1546 | 0.83639 | 0.84092 | 0.84545
|  | 1803 | 99.1874 | 99.1834 | 99.1795 | 0.8126 | 0.81656 | 0.82052
|  | 1802 | 99.1827 | 99.1392 | 99.0957 | 0.81732 | 0.8608 | 0.90429
|  | 1801 | 99.168 | 99.0947 | 99.0213 | 0.83196 | 0.90532 | 0.97867
|  | 1800 | 99.174 | 99.0851 | 98.9962 | 0.82596 | 0.91488 | 1.0038
|  | 1799 | 99.2307 | 99.1106 | 98.9906 | 0.7693 | 0.88936 | 1.0094
|  | 1798 | 99.2524 | 99.1202 | 98.9881 | 0.74763 | 0.87977 | 1.0119
|  | 1797 | 99.248 | 99.1058 | 98.9636 | 0.75198 | 0.89417 | 1.0364
|  | 1796 | 99.2463 | 99.0716 | 98.8969 | 0.75375 | 0.92844 | 1.1031
|  | 1795 | 99.3072 | 99.0548 | 98.8024 | 0.69283 | 0.9452 | 1.1976
|  | 1794 | 99.3547 | 99.0298 | 98.7049 | 0.64526 | 0.97016 | 1.2951
|  | 1793 | 99.3473 | 98.9737 | 98.6002 | 0.65272 | 1.0263 | 1.3998
|  | 1792 | 99.3398 | 98.9104 | 98.4811 | 0.66019 | 1.0896 | 1.5189
|  | 1791 | 99.3188 | 98.8414 | 98.3641 | 0.68121 | 1.1586 | 1.6359
|  | 1790 | 99.3464 | 98.7822 | 98.2179 | 0.65358 | 1.2178 | 1.7821
|  | 1789 | 99.3505 | 98.7137 | 98.077 | 0.64947 | 1.2863 | 1.923
|  | 1788 | 99.3243 | 98.6084 | 97.8924 | 0.67571 | 1.3916 | 2.1076
|  | 1787 | 99.3127 | 98.4995 | 97.6863 | 0.68735 | 1.5005 | 2.3137
|  | 1786 | 99.2812 | 98.3773 | 97.4735 | 0.7188 | 1.6227 | 2.5265
|  | 1785 | 99.2825 | 98.2673 | 97.2521 | 0.71754 | 1.7327 | 2.7479
|  | 1784 | 99.2804 | 98.1515 | 97.0226 | 0.71963 | 1.8485 | 2.9774
|  | 1783 | 99.2722 | 98.0144 | 96.7567 | 0.72782 | 1.9856 | 3.2433
|  | 1782 | 99.2635 | 97.8953 | 96.5272 | 0.7365 | 2.1047 | 3.4728
|  | 1781 | 99.2743 | 97.7902 | 96.3061 | 0.72566 | 2.2098 | 3.6939
|  | 1780 | 99.2629 | 97.6427 | 96.0225 | 0.73713 | 2.3573 | 3.9775
|  | 1779 | 99.2428 | 97.4811 | 95.7195 | 0.75718 | 2.5189 | 4.2805
|  | 1778 | 99.1934 | 97.343 | 95.4925 | 0.80655 | 2.657 | 4.5075
|  | 1777 | 99.1966 | 97.2356 | 95.2746 | 0.80337 | 2.7644 | 4.7254
|  | 1776 | 99.1793 | 97.0757 | 94.9721 | 0.82069 | 2.9243 | 5.0279
|  | 1775 | 99.161 | 96.9286 | 94.6963 | 0.83898 | 3.0714 | 5.3037
|  | 1774 | 99.113 | 96.7962 | 94.4795 | 0.88698 | 3.2038 | 5.5205
|  | 1773 | 99.0463 | 96.6199 | 94.1935 | 0.95374 | 3.3801 | 5.8065
|  | 1772 | 99.0281 | 96.4511 | 93.8742 | 0.97191 | 3.5489 | 6.1258
|  | 1771 | 99.0286 | 96.2962 | 93.5638 | 0.97136 | 3.7038 | 6.4362
|  | 1770 | 99.0007 | 96.121 | 93.2414 | 0.99933 | 3.879 | 6.7586
|  | 1769 | 99.0133 | 95.9706 | 92.9279 | 0.98673 | 4.0294 | 7.0721
|  | 1768 | 98.987 | 95.8085 | 92.6299 | 1.013 | 4.1915 | 7.3701
|  | 1767 | 98.9513 | 95.6368 | 92.3223 | 1.0487 | 4.3632 | 7.6777
|  | 1766 | 98.9081 | 95.4268 | 91.9456 | 1.0919 | 4.5732 | 8.0544
|  | 1765 | 98.7923 | 95.1774 | 91.5626 | 1.2077 | 4.8226 | 8.4374
|  | 1764 | 98.7652 | 94.9841 | 91.203 | 1.2348 | 5.0159 | 8.797
|  | 1763 | 98.7994 | 94.8375 | 90.8756 | 1.2006 | 5.1625 | 9.1244
|  | 1762 | 98.7685 | 94.6632 | 90.5579 | 1.2315 | 5.3368 | 9.4421
|  | 1761 | 98.713 | 94.5004 | 90.2878 | 1.287 | 5.4996 | 9.7122
|  | 1760 | 98.6447 | 94.3139 | 89.9831 | 1.3553 | 5.6861 | 10.0169
|  | 1759 | 98.6056 | 94.1175 | 89.6293 | 1.3944 | 5.8825 | 10.3707
|  | 1758 | 98.5706 | 93.9147 | 89.2588 | 1.4294 | 6.0853 | 10.7412
|  | 1757 | 98.5055 | 93.6851 | 88.8646 | 1.4945 | 6.3149 | 11.1354
|  | 1756 | 98.4456 | 93.4673 | 88.4889 | 1.5544 | 6.5327 | 11.5111
|  | 1755 | 98.4355 | 93.2724 | 88.1093 | 1.5645 | 6.7276 | 11.8907
|  | 1754 | 98.3688 | 93.0576 | 87.7464 | 1.6312 | 6.9424 | 12.2536
|  | 1753 | 98.2969 | 92.8471 | 87.3973 | 1.7031 | 7.1529 | 12.6027
|  | 1752 | 98.2411 | 92.6309 | 87.0207 | 1.7589 | 7.3691 | 12.9793
|  | 1751 | 98.1967 | 92.4229 | 86.6491 | 1.8033 | 7.5771 | 13.3509
|  | 1750 | 98.1435 | 92.1842 | 86.225 | 1.8565 | 7.8158 | 13.775
|  | 1749 | 98.1272 | 91.9678 | 85.8085 | 1.8728 | 8.0322 | 14.1915
|  | 1748 | 98.0222 | 91.7074 | 85.3926 | 1.9778 | 8.2926 | 14.6074
|  | 1747 | 97.9263 | 91.4917 | 85.057 | 2.0737 | 8.5083 | 14.943
|  | 1746 | 97.8113 | 91.2765 | 84.7418 | 2.1887 | 8.7235 | 15.2582
|  | 1745 | 97.8113 | 91.1132 | 84.415 | 2.1887 | 8.8868 | 15.585
|  | 1744 | 97.7956 | 90.9273 | 84.059 | 2.2044 | 9.0727 | 15.941
|  | 1743 | 97.7589 | 90.7151 | 83.6714 | 2.2411 | 9.2849 | 16.3286
|  | 1742 | 97.7092 | 90.4971 | 83.2849 | 2.2908 | 9.5029 | 16.7151
|  | 1741 | 97.6361 | 90.288 | 82.9399 | 2.3639 | 9.712 | 17.0601
|  | 1740 | 97.5734 | 90.0678 | 82.5622 | 2.4266 | 9.9322 | 17.4378
|  | 1739 | 97.4877 | 89.8639 | 82.2401 | 2.5123 | 10.1361 | 17.7599
|  | 1738 | 97.4286 | 89.6809 | 81.9332 | 2.5714 | 10.3191 | 18.0668
|  | 1737 | 97.3829 | 89.5041 | 81.6253 | 2.6171 | 10.4959 | 18.3747
|  | 1736 | 97.3233 | 89.3155 | 81.3076 | 2.6767 | 10.6845 | 18.6924
|  | 1735 | 97.2704 | 89.1401 | 81.0097 | 2.7296 | 10.8599 | 18.9903
|  | 1734 | 97.2258 | 88.9218 | 80.6178 | 2.7742 | 11.0782 | 19.3822
|  | 1733 | 97.153 | 88.7238 | 80.2947 | 2.847 | 11.2762 | 19.7053
|  | 1732 | 97.0643 | 88.5373 | 80.0103 | 2.9357 | 11.4627 | 19.9897
|  | 1731 | 96.9903 | 88.3786 | 79.7669 | 3.0097 | 11.6214 | 20.2331
|  | 1730 | 96.8985 | 88.1863 | 79.4741 | 3.1015 | 11.8137 | 20.5259
|  | 1729 | 96.8345 | 88.0605 | 79.2864 | 3.1655 | 11.9395 | 20.7136
|  | 1728 | 96.8435 | 87.946 | 79.0485 | 3.1565 | 12.054 | 20.9515
|  | 1727 | 96.8326 | 87.8007 | 78.7687 | 3.1674 | 12.1993 | 21.2313
|  | 1726 | 96.7779 | 87.6202 | 78.4625 | 3.2221 | 12.3798 | 21.5375
|  | 1725 | 96.7062 | 87.4593 | 78.2124 | 3.2938 | 12.5407 | 21.7876
|  | 1724 | 96.6667 | 87.2993 | 77.9318 | 3.3333 | 12.7007 | 22.0682
|  | 1723 | 96.6204 | 87.1582 | 77.6961 | 3.3796 | 12.8418 | 22.3039
|  | 1722 | 96.5947 | 87.0169 | 77.439 | 3.4053 | 12.9831 | 22.561
|  | 1721 | 96.5268 | 86.852 | 77.1771 | 3.4732 | 13.148 | 22.8229
|  | 1720 | 96.4522 | 86.7106 | 76.9691 | 3.5478 | 13.2894 | 23.0309
|  | 1719 | 96.4054 | 86.5478 | 76.6901 | 3.5946 | 13.4522 | 23.3099
|  | 1718 | 96.3309 | 86.3742 | 76.4175 | 3.6691 | 13.6258 | 23.5825
|  | 1717 | 96.3188 | 86.2606 | 76.2024 | 3.6812 | 13.7394 | 23.7976
|  | 1716 | 96.2756 | 86.1447 | 76.0139 | 3.7244 | 13.8553 | 23.9861
|  | 1715 | 96.1379 | 86.0237 | 75.9096 | 3.8621 | 13.9763 | 24.0904
|  | 1714 | 96.0921 | 85.9164 | 75.7407 | 3.9079 | 14.0836 | 24.2593
|  | 1713 | 96.0735 | 85.818 | 75.5625 | 3.9265 | 14.182 | 24.4375
|  | 1712 | 96.0715 | 85.7198 | 75.3682 | 3.9285 | 14.2802 | 24.6318
|  | 1711 | 96.0216 | 85.6014 | 75.1813 | 3.9784 | 14.3986 | 24.8187
|  | 1710 | 95.9671 | 85.5063 | 75.0455 | 4.0329 | 14.4937 | 24.9545
|  | 1709 | 95.9278 | 85.4101 | 74.8925 | 4.0722 | 14.5899 | 25.1075
|  | 1708 | 95.8832 | 85.3437 | 74.8041 | 4.1168 | 14.6563 | 25.1959
|  | 1707 | 95.8594 | 85.2741 | 74.6888 | 4.1406 | 14.7259 | 25.3112
|  | 1706 | 95.8457 | 85.1693 | 74.4928 | 4.1543 | 14.8307 | 25.5072
|  | 1705 | 95.8149 | 85.0652 | 74.3155 | 4.1851 | 14.9348 | 25.6845
|  | 1704 | 95.7825 | 84.9669 | 74.1513 | 4.2175 | 15.0331 | 25.8487
|  | 1703 | 95.7299 | 84.8507 | 73.9714 | 4.2701 | 15.1493 | 26.0286
|  | 1702 | 95.639 | 84.7621 | 73.8852 | 4.361 | 15.2379 | 26.1148
|  | 1701 | 95.6109 | 84.6973 | 73.7837 | 4.3891 | 15.3027 | 26.2163
|  | 1700 | 95.5773 | 84.6173 | 73.6573 | 4.4227 | 15.3827 | 26.3427
|  | 1699 | 95.5552 | 84.5576 | 73.56 | 4.4448 | 15.4424 | 26.44
|  | 1698 | 95.5045 | 84.529 | 73.5535 | 4.4955 | 15.471 | 26.4465
|  | 1697 | 95.4862 | 84.4858 | 73.4854 | 4.5138 | 15.5142 | 26.5146
|  | 1696 | 95.4973 | 84.4953 | 73.4933 | 4.5027 | 15.5047 | 26.5067
|  | 1695 | 95.4781 | 84.4926 | 73.507 | 4.5219 | 15.5074 | 26.493
|  | 1694 | 95.4674 | 84.4582 | 73.449 | 4.5326 | 15.5418 | 26.551
|  | 1693 | 95.4912 | 84.4745 | 73.4578 | 4.5088 | 15.5255 | 26.5422
|  | 1692 | 95.4084 | 84.4069 | 73.4054 | 4.5916 | 15.5931 | 26.5946
|  | 1691 | 95.4042 | 84.4395 | 73.4749 | 4.5958 | 15.5605 | 26.5251
|  | 1690 | 95.4548 | 84.4622 | 73.4695 | 4.5452 | 15.5378 | 26.5305
|  | 1689 | 95.5059 | 84.4381 | 73.3703 | 4.4941 | 15.5619 | 26.6297
|  | 1688 | 95.4544 | 84.367 | 73.2796 | 4.5456 | 15.633 | 26.7204
|  | 1687 | 95.3684 | 84.3145 | 73.2606 | 4.6316 | 15.6855 | 26.7394
|  | 1686 | 95.3247 | 84.2976 | 73.2705 | 4.6753 | 15.7024 | 26.7295
|  | 1685 | 95.3556 | 84.3411 | 73.3266 | 4.6444 | 15.6589 | 26.6734
|  | 1684 | 95.3291 | 84.3351 | 73.3411 | 4.6709 | 15.6649 | 26.6589
|  | 1683 | 95.361 | 84.3787 | 73.3965 | 4.639 | 15.6213 | 26.6035
|  | 1682 | 95.2765 | 84.3872 | 73.4979 | 4.7235 | 15.6128 | 26.5021
|  | 1681 | 95.2397 | 84.4096 | 73.5796 | 4.7603 | 15.5904 | 26.4204
|  | 1680 | 95.3318 | 84.5637 | 73.7956 | 4.6682 | 15.4363 | 26.2044
|  | 1679 | 95.3819 | 84.6498 | 73.9176 | 4.6181 | 15.3502 | 26.0824
|  | 1678 | 95.4216 | 84.714 | 74.0064 | 4.5784 | 15.286 | 25.9936
|  | 1677 | 95.4117 | 84.7455 | 74.0794 | 4.5883 | 15.2545 | 25.9206
|  | 1676 | 95.4642 | 84.8299 | 74.1957 | 4.5358 | 15.1701 | 25.8043
|  | 1675 | 95.4688 | 84.9011 | 74.3333 | 4.5312 | 15.0989 | 25.6667
|  | 1674 | 95.4256 | 84.9254 | 74.4253 | 4.5744 | 15.0746 | 25.5747
|  | 1673 | 95.3536 | 84.9366 | 74.5196 | 4.6464 | 15.0634 | 25.4804
|  | 1672 | 95.3593 | 85.0709 | 74.7824 | 4.6407 | 14.9291 | 25.2176
|  | 1671 | 95.4857 | 85.2359 | 74.9861 | 4.5143 | 14.7641 | 25.0139
|  | 1670 | 95.5267 | 85.3166 | 75.1065 | 4.4733 | 14.6834 | 24.8935
|  | 1669 | 95.534 | 85.4019 | 75.2699 | 4.466 | 14.5981 | 24.7301
|  | 1668 | 95.5565 | 85.5117 | 75.467 | 4.4435 | 14.4883 | 24.533
|  | 1667 | 95.5749 | 85.6289 | 75.6828 | 4.4251 | 14.3711 | 24.3172
|  | 1666 | 95.5683 | 85.7223 | 75.8762 | 4.4317 | 14.2777 | 24.1238
|  | 1665 | 95.631 | 85.8551 | 76.0791 | 4.369 | 14.1449 | 23.9209
|  | 1664 | 95.6402 | 85.966 | 76.2919 | 4.3598 | 14.034 | 23.7081
|  | 1663 | 95.6738 | 86.0851 | 76.4964 | 4.3262 | 13.9149 | 23.5036
|  | 1662 | 95.7012 | 86.2229 | 76.7446 | 4.2988 | 13.7771 | 23.2554
|  | 1661 | 95.7153 | 86.3663 | 77.0174 | 4.2847 | 13.6337 | 22.9826
|  | 1660 | 95.7371 | 86.4528 | 77.1684 | 4.2629 | 13.5472 | 22.8316
|  | 1659 | 95.8195 | 86.6487 | 77.4778 | 4.1805 | 13.3513 | 22.5222
|  | 1658 | 95.8418 | 86.7941 | 77.7465 | 4.1582 | 13.2059 | 22.2535
|  | 1657 | 95.8607 | 86.9519 | 78.043 | 4.1393 | 13.0481 | 21.957
|  | 1656 | 95.8742 | 87.1212 | 78.3682 | 4.1258 | 12.8788 | 21.6318
|  | 1655 | 95.9034 | 87.2923 | 78.6811 | 4.0966 | 12.7077 | 21.3189
|  | 1654 | 95.9426 | 87.4734 | 79.0043 | 4.0574 | 12.5266 | 20.9957
|  | 1653 | 96.0168 | 87.6437 | 79.2706 | 3.9832 | 12.3563 | 20.7294
|  | 1652 | 96.1275 | 87.8614 | 79.5954 | 3.8725 | 12.1386 | 20.4046
|  | 1651 | 96.2664 | 88.0673 | 79.8681 | 3.7336 | 11.9327 | 20.1319
|  | 1650 | 96.2757 | 88.2437 | 80.2117 | 3.7243 | 11.7563 | 19.7883
|  | 1649 | 96.2864 | 88.3643 | 80.4423 | 3.7136 | 11.6357 | 19.5577
|  | 1648 | 96.3128 | 88.6048 | 80.8969 | 3.6872 | 11.3952 | 19.1031
|  | 1647 | 96.2559 | 88.7506 | 81.2452 | 3.7441 | 11.2494 | 18.7548
|  | 1646 | 96.3316 | 88.971 | 81.6103 | 3.6684 | 11.029 | 18.3897
|  | 1645 | 96.3803 | 89.1602 | 81.9402 | 3.6197 | 10.8398 | 18.0598
|  | 1644 | 96.4668 | 89.3748 | 82.2828 | 3.5332 | 10.6252 | 17.7172
|  | 1643 | 96.5612 | 89.5843 | 82.6074 | 3.4388 | 10.4157 | 17.3926
|  | 1642 | 96.6522 | 89.7918 | 82.9314 | 3.3478 | 10.2082 | 17.0686
|  | 1641 | 96.6986 | 90.0599 | 83.4212 | 3.3014 | 9.9401 | 16.5788
|  | 1640 | 96.6879 | 90.2583 | 83.8288 | 3.3121 | 9.7417 | 16.1712
|  | 1639 | 96.708 | 90.456 | 84.204 | 3.292 | 9.544 | 15.796
|  | 1638 | 96.8123 | 90.7161 | 84.6199 | 3.1877 | 9.2839 | 15.3801
|  | 1637 | 96.942 | 90.974 | 85.0059 | 3.058 | 9.026 | 14.9941
|  | 1636 | 97.0423 | 91.219 | 85.3956 | 2.9577 | 8.781 | 14.6044
|  | 1635 | 97.0933 | 91.4143 | 85.7354 | 2.9067 | 8.5857 | 14.2646
|  | 1634 | 97.0717 | 91.6548 | 86.2378 | 2.9283 | 8.3452 | 13.7622
|  | 1633 | 97.138 | 91.914 | 86.6901 | 2.862 | 8.086 | 13.3099
|  | 1632 | 97.2237 | 92.1866 | 87.1494 | 2.7763 | 7.8134 | 12.8506
|  | 1631 | 97.3028 | 92.448 | 87.5931 | 2.6972 | 7.552 | 12.4069
|  | 1630 | 97.4284 | 92.7092 | 87.9901 | 2.5716 | 7.2908 | 12.0099
|  | 1629 | 97.5688 | 92.9968 | 88.4248 | 2.4312 | 7.0032 | 11.5752
|  | 1628 | 97.6283 | 93.1856 | 88.743 | 2.3717 | 6.8144 | 11.257
|  | 1627 | 97.6082 | 93.4195 | 89.2307 | 2.3918 | 6.5805 | 10.7693
|  | 1626 | 97.652 | 93.678 | 89.7039 | 2.348 | 6.322 | 10.2961
|  | 1625 | 97.7218 | 93.9077 | 90.0937 | 2.2782 | 6.0923 | 9.9063
|  | 1624 | 97.771 | 94.1749 | 90.5787 | 2.229 | 5.8251 | 9.4213
|  | 1623 | 97.8336 | 94.3997 | 90.9658 | 2.1664 | 5.6003 | 9.0342
|  | 1622 | 97.9524 | 94.6571 | 91.3619 | 2.0476 | 5.3429 | 8.6381
|  | 1621 | 98.1001 | 94.9221 | 91.744 | 1.8999 | 5.0779 | 8.256
|  | 1620 | 98.1702 | 95.1756 | 92.1811 | 1.8298 | 4.8244 | 7.8189
|  | 1619 | 98.2281 | 95.3853 | 92.5425 | 1.7719 | 4.6147 | 7.4575
|  | 1618 | 98.1276 | 95.5493 | 92.9711 | 1.8724 | 4.4507 | 7.0289
|  | 1617 | 98.2124 | 95.7986 | 93.3848 | 1.7876 | 4.2014 | 6.6152
|  | 1616 | 98.2614 | 96.0064 | 93.7513 | 1.7386 | 3.9936 | 6.2487
|  | 1615 | 98.346 | 96.2154 | 94.0848 | 1.654 | 3.7846 | 5.9152
|  | 1614 | 98.4407 | 96.4305 | 94.4204 | 1.5593 | 3.5695 | 5.5796
|  | 1613 | 98.5156 | 96.6561 | 94.7966 | 1.4844 | 3.3439 | 5.2034
|  | 1612 | 98.5549 | 96.855 | 95.1552 | 1.4451 | 3.145 | 4.8448
|  | 1611 | 98.6179 | 97.0388 | 95.4597 | 1.3821 | 2.9612 | 4.5403
|  | 1610 | 98.625 | 97.2027 | 95.7803 | 1.375 | 2.7973 | 4.2197
|  | 1609 | 98.6946 | 97.3913 | 96.088 | 1.3054 | 2.6087 | 3.912
|  | 1608 | 98.7647 | 97.5659 | 96.367 | 1.2353 | 2.4341 | 3.633
|  | 1607 | 98.8121 | 97.7164 | 96.6206 | 1.1879 | 2.2836 | 3.3794
|  | 1606 | 98.8899 | 97.89 | 96.8902 | 1.1101 | 2.11 | 3.1098
|  | 1605 | 99.0876 | 98.1298 | 97.172 | 0.91235 | 1.8702 | 2.828
|  | 1604 | 99.0997 | 98.254 | 97.4084 | 0.90027 | 1.746 | 2.5916
|  | 1603 | 99.1205 | 98.3847 | 97.6489 | 0.87952 | 1.6153 | 2.3511
|  | 1602 | 99.1793 | 98.5326 | 97.8858 | 0.82067 | 1.4674 | 2.1142
|  | 1601 | 99.2097 | 98.6782 | 98.1468 | 0.7903 | 1.3218 | 1.8532
|  | 1600 | 99.2135 | 98.7634 | 98.3134 | 0.78655 | 1.2366 | 1.6866
|  | 1599 | 99.2205 | 98.847 | 98.4736 | 0.77952 | 1.153 | 1.5264
|  | 1598 | 99.2714 | 98.9246 | 98.5777 | 0.72861 | 1.0754 | 1.4223
|  | 1597 | 99.2731 | 99.0056 | 98.7381 | 0.72686 | 0.9944 | 1.2619
|  | 1596 | 99.1937 | 99.0212 | 98.8487 | 0.80627 | 0.97877 | 1.1513
|  | 1595 | 99.2306 | 99.0897 | 98.9488 | 0.76942 | 0.9103 | 1.0512
|  | 1594 | 99.2606 | 99.1189 | 98.9772 | 0.73942 | 0.88113 | 1.0228
|  | 1593 | 99.3456 | 99.21 | 99.0743 | 0.65438 | 0.79002 | 0.92565
|  | 1592 | 99.3781 | 99.2263 | 99.0745 | 0.62189 | 0.7737 | 0.92549
|  | 1591 | 99.3979 | 99.2454 | 99.0929 | 0.6021 | 0.7546 | 0.90711
|  | 1590 | 99.4208 | 99.243 | 99.0653 | 0.57925 | 0.75697 | 0.93469
|  | 1589 | 99.4464 | 99.2461 | 99.0457 | 0.55356 | 0.75391 | 0.95426
|  | 1588 | 99.455 | 99.1952 | 98.9353 | 0.54498 | 0.80485 | 1.0647
|  | 1587 | 99.4524 | 99.15 | 98.8476 | 0.54759 | 0.84998 | 1.1524
|  | 1586 | 99.4594 | 99.1108 | 98.7622 | 0.54059 | 0.88917 | 1.2378
|  | 1585 | 99.466 | 99.0346 | 98.6032 | 0.53404 | 0.9654 | 1.3968
|  | 1584 | 99.4448 | 98.9561 | 98.4675 | 0.55522 | 1.0439 | 1.5325
|  | 1583 | 99.4532 | 98.8806 | 98.3079 | 0.54675 | 1.1194 | 1.6921
|  | 1582 | 99.4507 | 98.7779 | 98.1051 | 0.54935 | 1.2221 | 1.8949
|  | 1581 | 99.4656 | 98.686 | 97.9064 | 0.53441 | 1.314 | 2.0936
|  | 1580 | 99.4334 | 98.5429 | 97.6524 | 0.56655 | 1.4571 | 2.3476
|  | 1579 | 99.3705 | 98.4048 | 97.4391 | 0.62949 | 1.5952 | 2.5609
|  | 1578 | 99.3534 | 98.2785 | 97.2036 | 0.64664 | 1.7215 | 2.7964
|  | 1577 | 99.3043 | 98.1021 | 96.8999 | 0.69565 | 1.8979 | 3.1001
|  | 1576 | 99.2576 | 97.952 | 96.6465 | 0.74245 | 2.048 | 3.3535
|  | 1575 | 99.2387 | 97.7904 | 96.3421 | 0.76126 | 2.2096 | 3.6579
|  | 1574 | 99.2469 | 97.6433 | 96.0396 | 0.75307 | 2.3567 | 3.9604
|  | 1573 | 99.2126 | 97.4651 | 95.7177 | 0.78742 | 2.5349 | 4.2823
|  | 1572 | 99.152 | 97.25 | 95.348 | 0.84803 | 2.75 | 4.652
|  | 1571 | 99.1014 | 97.0246 | 94.9478 | 0.89862 | 2.9754 | 5.0522
|  | 1570 | 99.0589 | 96.8293 | 94.5997 | 0.94114 | 3.1707 | 5.4003
|  | 1569 | 99.033 | 96.5888 | 94.1447 | 0.96702 | 3.4112 | 5.8553
|  | 1568 | 98.9806 | 96.3325 | 93.6843 | 1.0194 | 3.6675 | 6.3157
|  | 1567 | 98.896 | 96.104 | 93.312 | 1.104 | 3.896 | 6.688
|  | 1566 | 98.8709 | 95.8816 | 92.8923 | 1.1291 | 4.1184 | 7.1077
|  | 1565 | 98.8102 | 95.6319 | 92.4536 | 1.1898 | 4.3681 | 7.5464
|  | 1564 | 98.7418 | 95.3597 | 91.9776 | 1.2582 | 4.6403 | 8.0224
|  | 1563 | 98.6824 | 95.0711 | 91.4599 | 1.3176 | 4.9289 | 8.5401
|  | 1562 | 98.6366 | 94.7953 | 90.954 | 1.3634 | 5.2047 | 9.046
|  | 1561 | 98.524 | 94.5313 | 90.5387 | 1.476 | 5.4687 | 9.4613
|  | 1560 | 98.4726 | 94.2742 | 90.0758 | 1.5274 | 5.7258 | 9.9242
|  | 1559 | 98.3952 | 93.9909 | 89.5866 | 1.6048 | 6.0091 | 10.4134
|  | 1558 | 98.315 | 93.6815 | 89.0479 | 1.685 | 6.3185 | 10.9521
|  | 1557 | 98.2336 | 93.3501 | 88.4667 | 1.7664 | 6.6499 | 11.5333
|  | 1556 | 98.1524 | 93.0555 | 87.9585 | 1.8476 | 6.9445 | 12.0415
|  | 1555 | 98.0974 | 92.7713 | 87.4453 | 1.9026 | 7.2287 | 12.5547
|  | 1554 | 97.9634 | 92.454 | 86.9446 | 2.0366 | 7.546 | 13.0554
|  | 1553 | 97.8582 | 92.1411 | 86.424 | 2.1418 | 7.8589 | 13.576
|  | 1552 | 97.7569 | 91.8218 | 85.8866 | 2.2431 | 8.1782 | 14.1134
|  | 1551 | 97.6588 | 91.4872 | 85.3157 | 2.3412 | 8.5128 | 14.6843
|  | 1550 | 97.6028 | 91.1741 | 84.7454 | 2.3972 | 8.8259 | 15.2546
|  | 1549 | 97.5344 | 90.8823 | 84.2302 | 2.4656 | 9.1177 | 15.7698
|  | 1548 | 97.4942 | 90.6072 | 83.7201 | 2.5058 | 9.3928 | 16.2799
|  | 1547 | 97.3874 | 90.3265 | 83.2656 | 2.6126 | 9.6735 | 16.7344
|  | 1546 | 97.2201 | 89.9948 | 82.7695 | 2.7799 | 10.0052 | 17.2305
|  | 1545 | 97.0923 | 89.6816 | 82.2708 | 2.9077 | 10.3184 | 17.7292
|  | 1544 | 96.9968 | 89.3748 | 81.7527 | 3.0032 | 10.6252 | 18.2473
|  | 1543 | 96.9192 | 89.0671 | 81.2151 | 3.0808 | 10.9329 | 18.7849
|  | 1542 | 96.8342 | 88.7843 | 80.7344 | 3.1658 | 11.2157 | 19.2656
|  | 1541 | 96.7685 | 88.4861 | 80.2036 | 3.2315 | 11.5139 | 19.7964
|  | 1540 | 96.7408 | 88.2216 | 79.7024 | 3.2592 | 11.7784 | 20.2976
|  | 1539 | 96.6516 | 87.9511 | 79.2507 | 3.3484 | 12.0489 | 20.7493
|  | 1538 | 96.5561 | 87.6823 | 78.8084 | 3.4439 | 12.3177 | 21.1916
|  | 1537 | 96.4392 | 87.435 | 78.4308 | 3.5608 | 12.565 | 21.5692
|  | 1536 | 96.2987 | 87.1341 | 77.9695 | 3.7013 | 12.8659 | 22.0305
|  | 1535 | 96.1707 | 86.8419 | 77.5131 | 3.8293 | 13.1581 | 22.4869
|  | 1534 | 96.071 | 86.5852 | 77.0994 | 3.929 | 13.4148 | 22.9006
|  | 1533 | 95.9703 | 86.3408 | 76.7112 | 4.0297 | 13.6592 | 23.2888
|  | 1532 | 95.888 | 86.0827 | 76.2774 | 4.112 | 13.9173 | 23.7226
|  | 1531 | 95.8118 | 85.8278 | 75.8438 | 4.1882 | 14.1722 | 24.1562
|  | 1530 | 95.7656 | 85.6009 | 75.4362 | 4.2344 | 14.3991 | 24.5638
|  | 1529 | 95.6843 | 85.3884 | 75.0926 | 4.3157 | 14.6116 | 24.9074
|  | 1528 | 95.6473 | 85.2001 | 74.753 | 4.3527 | 14.7999 | 25.247
|  | 1527 | 95.5763 | 84.9998 | 74.4233 | 4.4237 | 15.0002 | 25.5767
|  | 1526 | 95.4723 | 84.77 | 74.0676 | 4.5277 | 15.23 | 25.9324
|  | 1525 | 95.3624 | 84.5208 | 73.6792 | 4.6376 | 15.4792 | 26.3208
|  | 1524 | 95.271 | 84.3215 | 73.3719 | 4.729 | 15.6785 | 26.6281
|  | 1523 | 95.1609 | 84.0963 | 73.0318 | 4.8391 | 15.9037 | 26.9682
|  | 1522 | 95.0687 | 83.8572 | 72.6456 | 4.9313 | 16.1428 | 27.3544
|  | 1521 | 95.0031 | 83.6855 | 72.3678 | 4.9969 | 16.3145 | 27.6322
|  | 1520 | 94.921 | 83.5366 | 72.1523 | 5.079 | 16.4634 | 27.8477
|  | 1519 | 94.8509 | 83.3825 | 71.9141 | 5.1491 | 16.6175 | 28.0859
|  | 1518 | 94.8042 | 83.2139 | 71.6236 | 5.1958 | 16.7861 | 28.3764
|  | 1517 | 94.7825 | 83.0592 | 71.3358 | 5.2175 | 16.9408 | 28.6642
|  | 1516 | 94.7226 | 82.8925 | 71.0624 | 5.2774 | 17.1075 | 28.9376
|  | 1515 | 94.5913 | 82.7076 | 70.8239 | 5.4087 | 17.2924 | 29.1761
|  | 1514 | 94.4899 | 82.5744 | 70.659 | 5.5101 | 17.4256 | 29.341
|  | 1513 | 94.4127 | 82.4544 | 70.4961 | 5.5873 | 17.5456 | 29.5039
|  | 1512 | 94.3784 | 82.3413 | 70.3043 | 5.6216 | 17.6587 | 29.6957
|  | 1511 | 94.383 | 82.2464 | 70.1098 | 5.617 | 17.7536 | 29.8902
|  | 1510 | 94.3377 | 82.1297 | 69.9216 | 5.6623 | 17.8703 | 30.0784
|  | 1509 | 94.2188 | 81.9734 | 69.728 | 5.7812 | 18.0266 | 30.272
|  | 1508 | 94.1277 | 81.864 | 69.6003 | 5.8723 | 18.136 | 30.3997
|  | 1507 | 94.0544 | 81.7956 | 69.5369 | 5.9456 | 18.2044 | 30.4631
|  | 1506 | 94.0298 | 81.7462 | 69.4626 | 5.9702 | 18.2538 | 30.5374
|  | 1505 | 94.0152 | 81.7026 | 69.39 | 5.9848 | 18.2974 | 30.61
|  | 1504 | 94.036 | 81.6544 | 69.2729 | 5.964 | 18.3456 | 30.7271
|  | 1503 | 93.9914 | 81.5735 | 69.1555 | 6.0086 | 18.4265 | 30.8445
|  | 1502 | 93.8958 | 81.5056 | 69.1155 | 6.1042 | 18.4944 | 30.8845
|  | 1501 | 93.8437 | 81.4971 | 69.1505 | 6.1563 | 18.5029 | 30.8495
|  | 1500 | 93.8408 | 81.4946 | 69.1483 | 6.1592 | 18.5054 | 30.8517
|  | 1499 | 93.8624 | 81.5045 | 69.1466 | 6.1376 | 18.4955 | 30.8534
|  | 1498 | 93.8445 | 81.4868 | 69.1291 | 6.1555 | 18.5132 | 30.8709
|  | 1497 | 93.7626 | 81.4257 | 69.0888 | 6.2374 | 18.5743 | 30.9112
|  | 1496 | 93.6981 | 81.3868 | 69.0755 | 6.3019 | 18.6132 | 30.9245
|  | 1495 | 93.6901 | 81.4032 | 69.1164 | 6.3099 | 18.5968 | 30.8836
|  | 1494 | 93.662 | 81.4251 | 69.1883 | 6.338 | 18.5749 | 30.8117
|  | 1493 | 93.6718 | 81.4805 | 69.2891 | 6.3282 | 18.5195 | 30.7109
|  | 1492 | 93.7012 | 81.5583 | 69.4154 | 6.2988 | 18.4417 | 30.5846
|  | 1491 | 93.7338 | 81.663 | 69.5921 | 6.2662 | 18.337 | 30.4079
|  | 1490 | 93.7868 | 81.756 | 69.7253 | 6.2132 | 18.244 | 30.2747
|  | 1489 | 93.8392 | 81.8365 | 69.8337 | 6.1608 | 18.1635 | 30.1663
|  | 1488 | 93.8258 | 81.8967 | 69.9676 | 6.1742 | 18.1033 | 30.0324
|  | 1487 | 93.8099 | 81.9561 | 70.1024 | 6.1901 | 18.0439 | 29.8976
|  | 1486 | 93.818 | 82.038 | 70.2581 | 6.182 | 17.962 | 29.7419
|  | 1485 | 93.8327 | 82.1278 | 70.4228 | 6.1673 | 17.8722 | 29.5772
|  | 1484 | 93.8524 | 82.2378 | 70.6233 | 6.1476 | 17.7622 | 29.3767
|  | 1483 | 93.8531 | 82.3456 | 70.8382 | 6.1469 | 17.6544 | 29.1618
|  | 1482 | 93.8517 | 82.4664 | 71.0812 | 6.1483 | 17.5336 | 28.9188
|  | 1481 | 93.8504 | 82.5869 | 71.3233 | 6.1496 | 17.4131 | 28.6767
|  | 1480 | 93.8623 | 82.7215 | 71.5807 | 6.1377 | 17.2785 | 28.4193
|  | 1479 | 93.9005 | 82.8829 | 71.8653 | 6.0995 | 17.1171 | 28.1347
|  | 1478 | 93.9662 | 83.0684 | 72.1706 | 6.0338 | 16.9316 | 27.8294
|  | 1477 | 94.0304 | 83.2563 | 72.4823 | 5.9696 | 16.7437 | 27.5177
|  | 1476 | 94.0832 | 83.4291 | 72.775 | 5.9168 | 16.5709 | 27.225
|  | 1475 | 94.1222 | 83.6053 | 73.0884 | 5.8778 | 16.3947 | 26.9116
|  | 1474 | 94.1563 | 83.7992 | 73.442 | 5.8437 | 16.2008 | 26.558
|  | 1473 | 94.2242 | 84.0117 | 73.7993 | 5.7758 | 15.9883 | 26.2007
|  | 1472 | 94.3064 | 84.2484 | 74.1903 | 5.6936 | 15.7516 | 25.8097
|  | 1471 | 94.3911 | 84.4938 | 74.5966 | 5.6089 | 15.5062 | 25.4034
|  | 1470 | 94.4814 | 84.755 | 75.0286 | 5.5186 | 15.245 | 24.9714
|  | 1469 | 94.5374 | 85.0013 | 75.4652 | 5.4626 | 14.9987 | 24.5348
|  | 1468 | 94.5921 | 85.2443 | 75.8965 | 5.4079 | 14.7557 | 24.1035
|  | 1467 | 94.6624 | 85.5389 | 76.4154 | 5.3376 | 14.4611 | 23.5846
|  | 1466 | 94.7523 | 85.8473 | 76.9422 | 5.2477 | 14.1527 | 23.0578
|  | 1465 | 94.8717 | 86.1373 | 77.403 | 5.1283 | 13.8627 | 22.597
|  | 1464 | 94.9958 | 86.4398 | 77.8838 | 5.0042 | 13.5602 | 22.1162
|  | 1463 | 95.1118 | 86.7228 | 78.3337 | 4.8882 | 13.2772 | 21.6663
|  | 1462 | 95.1848 | 86.9813 | 78.7779 | 4.8152 | 13.0187 | 21.2221
|  | 1461 | 95.2215 | 87.2513 | 79.281 | 4.7785 | 12.7487 | 20.719
|  | 1460 | 95.2534 | 87.5599 | 79.8663 | 4.7466 | 12.4401 | 20.1337
|  | 1459 | 95.3391 | 87.9052 | 80.4712 | 4.6609 | 12.0948 | 19.5288
|  | 1458 | 95.4857 | 88.2527 | 81.0196 | 4.5143 | 11.7473 | 18.9804
|  | 1457 | 95.6549 | 88.5903 | 81.5257 | 4.3451 | 11.4097 | 18.4743
|  | 1456 | 95.767 | 88.8891 | 82.0112 | 4.233 | 11.1109 | 17.9888
|  | 1455 | 95.8215 | 89.2093 | 82.597 | 4.1785 | 10.7907 | 17.403
|  | 1454 | 95.8878 | 89.5614 | 83.2351 | 4.1122 | 10.4386 | 16.7649
|  | 1453 | 95.983 | 89.906 | 83.8289 | 4.017 | 10.094 | 16.1711
|  | 1452 | 96.1324 | 90.2783 | 84.4242 | 3.8676 | 9.7217 | 15.5758
|  | 1451 | 96.299 | 90.6514 | 85.0039 | 3.701 | 9.3486 | 14.9961
|  | 1450 | 96.4051 | 90.9998 | 85.5944 | 3.5949 | 9.0002 | 14.4056
|  | 1449 | 96.4791 | 91.3344 | 86.1897 | 3.5209 | 8.6656 | 13.8103
|  | 1448 | 96.5523 | 91.635 | 86.7177 | 3.4477 | 8.365 | 13.2823
|  | 1447 | 96.652 | 91.9846 | 87.3172 | 3.348 | 8.0154 | 12.6828
|  | 1446 | 96.7799 | 92.3708 | 87.9618 | 3.2201 | 7.6292 | 12.0382
|  | 1445 | 96.8877 | 92.7372 | 88.5866 | 3.1123 | 7.2628 | 11.4134
|  | 1444 | 96.9713 | 93.0858 | 89.2003 | 3.0287 | 6.9142 | 10.7997
|  | 1443 | 97.0704 | 93.4143 | 89.7582 | 2.9296 | 6.5857 | 10.2418
|  | 1442 | 97.1786 | 93.7245 | 90.2704 | 2.8214 | 6.2755 | 9.7296
|  | 1441 | 97.2587 | 94.0246 | 90.7905 | 2.7413 | 5.9754 | 9.2095
|  | 1440 | 97.3527 | 94.35 | 91.3473 | 2.6473 | 5.65 | 8.6527
|  | 1439 | 97.4802 | 94.7374 | 91.9946 | 2.5198 | 5.2626 | 8.0054
|  | 1438 | 97.5764 | 95.1083 | 92.6403 | 2.4236 | 4.8917 | 7.3597
|  | 1437 | 97.6182 | 95.4009 | 93.1836 | 2.3818 | 4.5991 | 6.8164
|  | 1436 | 97.7238 | 95.6987 | 93.6735 | 2.2762 | 4.3013 | 6.3265
|  | 1435 | 97.8565 | 95.9839 | 94.1113 | 2.1435 | 4.0161 | 5.8887
|  | 1434 | 97.9461 | 96.2413 | 94.5365 | 2.0539 | 3.7587 | 5.4635
|  | 1433 | 98.0351 | 96.5154 | 94.9957 | 1.9649 | 3.4846 | 5.0043
|  | 1432 | 98.1291 | 96.7791 | 95.429 | 1.8709 | 3.2209 | 4.571
|  | 1431 | 98.2224 | 97.035 | 95.8475 | 1.7776 | 2.965 | 4.1525
|  | 1430 | 98.2767 | 97.2627 | 96.2487 | 1.7233 | 2.7373 | 3.7513
|  | 1429 | 98.3483 | 97.4713 | 96.5943 | 1.6517 | 2.5287 | 3.4057
|  | 1428 | 98.4475 | 97.6611 | 96.8746 | 1.5525 | 2.3389 | 3.1254
|  | 1427 | 98.5253 | 97.8471 | 97.1689 | 1.4747 | 2.1529 | 2.8311
|  | 1426 | 98.5727 | 98.0023 | 97.432 | 1.4273 | 1.9977 | 2.568
|  | 1425 | 98.6539 | 98.1701 | 97.6863 | 1.3461 | 1.8299 | 2.3137
|  | 1424 | 98.6867 | 98.2999 | 97.9132 | 1.3133 | 1.7001 | 2.0868
|  | 1423 | 98.7137 | 98.4094 | 98.105 | 1.2863 | 1.5906 | 1.895
|  | 1422 | 98.7401 | 98.4791 | 98.2182 | 1.2599 | 1.5209 | 1.7818
|  | 1421 | 98.7942 | 98.5264 | 98.2586 | 1.2058 | 1.4736 | 1.7414
|  | 1420 | 98.8512 | 98.57 | 98.2887 | 1.1488 | 1.43 | 1.7113
|  | 1419 | 98.9087 | 98.5743 | 98.24 | 1.0913 | 1.4257 | 1.76
|  | 1418 | 98.9475 | 98.5577 | 98.168 | 1.0525 | 1.4423 | 1.832
|  | 1417 | 98.9471 | 98.4735 | 97.9999 | 1.0529 | 1.5265 | 2.0001
|  | 1416 | 98.9201 | 98.3844 | 97.8486 | 1.0799 | 1.6156 | 2.1514
|  | 1415 | 99.0215 | 98.3901 | 97.7588 | 0.97854 | 1.6099 | 2.2412
|  | 1414 | 99.0573 | 98.3476 | 97.6379 | 0.9427 | 1.6524 | 2.3621
|  | 1413 | 98.9809 | 98.2125 | 97.4442 | 1.0191 | 1.7875 | 2.5558
|  | 1412 | 98.9103 | 98.0549 | 97.1995 | 1.0897 | 1.9451 | 2.8005
|  | 1411 | 98.8786 | 97.8667 | 96.8549 | 1.1214 | 2.1333 | 3.1451
|  | 1410 | 98.872 | 97.6372 | 96.4024 | 1.128 | 2.3628 | 3.5976
|  | 1409 | 98.8646 | 97.4395 | 96.0143 | 1.1354 | 2.5605 | 3.9857
|  | 1408 | 98.8293 | 97.2777 | 95.7261 | 1.1707 | 2.7223 | 4.2739
|  | 1407 | 98.8468 | 97.0527 | 95.2586 | 1.1532 | 2.9473 | 4.7414
|  | 1406 | 98.8241 | 96.7877 | 94.7513 | 1.1759 | 3.2123 | 5.2487
|  | 1405 | 98.7357 | 96.4931 | 94.2505 | 1.2643 | 3.5069 | 5.7495
|  | 1404 | 98.6565 | 96.1826 | 93.7087 | 1.3435 | 3.8174 | 6.2913
|  | 1403 | 98.5907 | 95.8598 | 93.1288 | 1.4093 | 4.1402 | 6.8712
|  | 1402 | 98.5412 | 95.5333 | 92.5255 | 1.4588 | 4.4667 | 7.4745
|  | 1401 | 98.4804 | 95.2367 | 91.9931 | 1.5196 | 4.7633 | 8.0069
|  | 1400 | 98.4469 | 94.9364 | 91.4259 | 1.5531 | 5.0636 | 8.5741
|  | 1399 | 98.2977 | 94.5148 | 90.732 | 1.7023 | 5.4852 | 9.268
|  | 1398 | 98.1525 | 94.0146 | 89.8768 | 1.8475 | 5.9854 | 10.1232
|  | 1397 | 98.0782 | 93.6049 | 89.1317 | 1.9218 | 6.3951 | 10.8683
|  | 1396 | 98.0238 | 93.3024 | 88.5811 | 1.9762 | 6.6976 | 11.4189
|  | 1395 | 97.9156 | 92.9267 | 87.9377 | 2.0844 | 7.0733 | 12.0623
|  | 1394 | 97.7692 | 92.4731 | 87.1771 | 2.2308 | 7.5269 | 12.8229
|  | 1393 | 97.6748 | 91.9722 | 86.2697 | 2.3252 | 8.0278 | 13.7303
|  | 1392 | 97.5518 | 91.4939 | 85.4359 | 2.4482 | 8.5061 | 14.5641
|  | 1391 | 97.4067 | 90.9921 | 84.5776 | 2.5933 | 9.0079 | 15.4224
|  | 1390 | 97.2939 | 90.5318 | 83.7698 | 2.7061 | 9.4682 | 16.2302
|  | 1389 | 97.1531 | 90.1646 | 83.1761 | 2.8469 | 9.8354 | 16.8239
|  | 1388 | 97.0004 | 89.7591 | 82.5178 | 2.9996 | 10.2409 | 17.4822
|  | 1387 | 96.8194 | 89.2614 | 81.7034 | 3.1806 | 10.7386 | 18.2966
|  | 1386 | 96.8056 | 88.832 | 80.8584 | 3.1944 | 11.168 | 19.1416
|  | 1385 | 96.6346 | 88.3537 | 80.0729 | 3.3654 | 11.6463 | 19.9271
|  | 1384 | 96.328 | 87.8154 | 79.3029 | 3.672 | 12.1846 | 20.6971
|  | 1383 | 96.1498 | 87.3728 | 78.5957 | 3.8502 | 12.6272 | 21.4043
|  | 1382 | 96.0114 | 86.957 | 77.9027 | 3.9886 | 13.043 | 22.0973
|  | 1381 | 95.8208 | 86.4772 | 77.1336 | 4.1792 | 13.5228 | 22.8664
|  | 1380 | 95.833 | 86.1281 | 76.4232 | 4.167 | 13.8719 | 23.5768
|  | 1379 | 95.738 | 85.6871 | 75.6363 | 4.262 | 14.3129 | 24.3637
|  | 1378 | 95.4737 | 85.2244 | 74.9751 | 4.5263 | 14.7756 | 25.0249
|  | 1377 | 95.3062 | 84.8182 | 74.3302 | 4.6938 | 15.1818 | 25.6698
|  | 1376 | 95.0726 | 84.3932 | 73.7137 | 4.9274 | 15.6068 | 26.2863
|  | 1375 | 94.8791 | 83.9867 | 73.0942 | 5.1209 | 16.0133 | 26.9058
|  | 1374 | 94.6161 | 83.5431 | 72.4701 | 5.3839 | 16.4569 | 27.5299
|  | 1373 | 94.5874 | 83.2466 | 71.9058 | 5.4126 | 16.7534 | 28.0942
|  | 1372 | 94.5559 | 82.9467 | 71.3376 | 5.4441 | 17.0533 | 28.6624
|  | 1371 | 94.3916 | 82.6 | 70.8084 | 5.6084 | 17.4 | 29.1916
|  | 1370 | 94.2103 | 82.239 | 70.2676 | 5.7897 | 17.761 | 29.7324
|  | 1369 | 93.9703 | 81.8329 | 69.6954 | 6.0297 | 18.1671 | 30.3046
|  | 1368 | 93.8347 | 81.496 | 69.1572 | 6.1653 | 18.504 | 30.8428
|  | 1367 | 93.6965 | 81.1466 | 68.5967 | 6.3035 | 18.8534 | 31.4033
|  | 1366 | 93.5427 | 80.8176 | 68.0925 | 6.4573 | 19.1824 | 31.9075
|  | 1365 | 93.4035 | 80.4832 | 67.5629 | 6.5965 | 19.5168 | 32.4371
|  | 1364 | 93.2566 | 80.1688 | 67.0811 | 6.7434 | 19.8312 | 32.9189
|  | 1363 | 93.0898 | 79.8418 | 66.5938 | 6.9102 | 20.1582 | 33.4062
|  | 1362 | 92.9455 | 79.5796 | 66.2138 | 7.0545 | 20.4204 | 33.7862
|  | 1361 | 92.7969 | 79.3238 | 65.8507 | 7.2031 | 20.6762 | 34.1493
|  | 1360 | 92.664 | 79.0296 | 65.3951 | 7.336 | 20.9704 | 34.6049
|  | 1359 | 92.545 | 78.7644 | 64.9837 | 7.455 | 21.2356 | 35.0163
|  | 1358 | 92.4228 | 78.5185 | 64.6143 | 7.5772 | 21.4815 | 35.3857
|  | 1357 | 92.2837 | 78.3129 | 64.3421 | 7.7163 | 21.6871 | 35.6579
|  | 1356 | 92.1489 | 78.1179 | 64.0869 | 7.8511 | 21.8821 | 35.9131
|  | 1355 | 91.9917 | 77.9232 | 63.8546 | 8.0083 | 22.0768 | 36.1454
|  | 1354 | 91.8392 | 77.7293 | 63.6194 | 8.1608 | 22.2707 | 36.3806
|  | 1353 | 91.78 | 77.5468 | 63.3136 | 8.22 | 22.4532 | 36.6864
|  | 1352 | 91.6958 | 77.3781 | 63.0604 | 8.3042 | 22.6219 | 36.9396
|  | 1351 | 91.5894 | 77.1994 | 62.8094 | 8.4106 | 22.8006 | 37.1906
|  | 1350 | 91.532 | 77.0835 | 62.635 | 8.468 | 22.9165 | 37.365
|  | 1349 | 91.4085 | 76.956 | 62.5036 | 8.5915 | 23.044 | 37.4964
|  | 1348 | 91.3023 | 76.8638 | 62.4253 | 8.6977 | 23.1362 | 37.5747
|  | 1347 | 91.2167 | 76.7639 | 62.311 | 8.7833 | 23.2361 | 37.689
|  | 1346 | 91.2119 | 76.6989 | 62.1859 | 8.7881 | 23.3011 | 37.8141
|  | 1345 | 91.1508 | 76.6501 | 62.1495 | 8.8492 | 23.3499 | 37.8505
|  | 1344 | 91.0924 | 76.6381 | 62.1838 | 8.9076 | 23.3619 | 37.8162
|  | 1343 | 91.0597 | 76.6103 | 62.1608 | 8.9403 | 23.3897 | 37.8392
|  | 1342 | 90.9326 | 76.5269 | 62.1212 | 9.0674 | 23.4731 | 37.8788
|  | 1341 | 90.9016 | 76.4904 | 62.0793 | 9.0984 | 23.5096 | 37.9207
|  | 1340 | 90.865 | 76.5121 | 62.1592 | 9.135 | 23.4879 | 37.8408
|  | 1339 | 90.8554 | 76.5669 | 62.2783 | 9.1446 | 23.4331 | 37.7217
|  | 1338 | 90.8158 | 76.6044 | 62.3929 | 9.1842 | 23.3956 | 37.6071
|  | 1337 | 90.778 | 76.6094 | 62.4408 | 9.222 | 23.3906 | 37.5592
|  | 1336 | 90.7846 | 76.6405 | 62.4964 | 9.2154 | 23.3595 | 37.5036
|  | 1335 | 90.7896 | 76.7217 | 62.6539 | 9.2104 | 23.2783 | 37.3461
|  | 1334 | 90.7682 | 76.8266 | 62.8849 | 9.2318 | 23.1734 | 37.1151
|  | 1333 | 90.803 | 76.9672 | 63.1314 | 9.197 | 23.0328 | 36.8686
|  | 1332 | 90.8294 | 77.0831 | 63.3368 | 9.1706 | 22.9169 | 36.6632
|  | 1331 | 90.8404 | 77.1971 | 63.5537 | 9.1596 | 22.8029 | 36.4463
|  | 1330 | 90.8475 | 77.3288 | 63.81 | 9.1525 | 22.6712 | 36.19
|  | 1329 | 90.9463 | 77.5159 | 64.0856 | 9.0537 | 22.4841 | 35.9144
|  | 1328 | 90.9497 | 77.657 | 64.3642 | 9.0503 | 22.343 | 35.6358
|  | 1327 | 91.0235 | 77.8745 | 64.7255 | 8.9765 | 22.1255 | 35.2745
|  | 1326 | 91.0714 | 78.0442 | 65.017 | 8.9286 | 21.9558 | 34.983
|  | 1325 | 91.1598 | 78.2673 | 65.3749 | 8.8402 | 21.7327 | 34.6251
|  | 1324 | 91.21 | 78.5112 | 65.8123 | 8.79 | 21.4888 | 34.1877
|  | 1323 | 91.2824 | 78.7563 | 66.2302 | 8.7176 | 21.2437 | 33.7698
|  | 1322 | 91.3724 | 79.048 | 66.7236 | 8.6276 | 20.952 | 33.2764
|  | 1321 | 91.429 | 79.3178 | 67.2065 | 8.571 | 20.6822 | 32.7935
|  | 1320 | 91.504 | 79.6033 | 67.7026 | 8.496 | 20.3967 | 32.2974
|  | 1319 | 91.6036 | 79.9668 | 68.33 | 8.3964 | 20.0332 | 31.67
|  | 1318 | 91.7115 | 80.3141 | 68.9167 | 8.2885 | 19.6859 | 31.0833
|  | 1317 | 91.7827 | 80.6502 | 69.5177 | 8.2173 | 19.3498 | 30.4823
|  | 1316 | 91.933 | 81.0148 | 70.0965 | 8.067 | 18.9852 | 29.9035
|  | 1315 | 92.1056 | 81.4366 | 70.7675 | 7.8944 | 18.5634 | 29.2325
|  | 1314 | 92.2298 | 81.7972 | 71.3646 | 7.7702 | 18.2028 | 28.6354
|  | 1313 | 92.3428 | 82.2036 | 72.0643 | 7.6572 | 17.7964 | 27.9357
|  | 1312 | 92.4937 | 82.6167 | 72.7396 | 7.5063 | 17.3833 | 27.2604
|  | 1311 | 92.6657 | 83.0545 | 73.4433 | 7.3343 | 16.9455 | 26.5567
|  | 1310 | 92.7936 | 83.487 | 74.1803 | 7.2064 | 16.513 | 25.8197
|  | 1309 | 93.0229 | 83.9727 | 74.9225 | 6.9771 | 16.0273 | 25.0775
|  | 1308 | 93.1544 | 84.4654 | 75.7764 | 6.8456 | 15.5346 | 24.2236
|  | 1307 | 93.2703 | 84.9472 | 76.6241 | 6.7297 | 15.0528 | 23.3759
|  | 1306 | 93.3855 | 85.386 | 77.3865 | 6.6145 | 14.614 | 22.6135
|  | 1305 | 93.5425 | 85.9042 | 78.2659 | 6.4575 | 14.0958 | 21.7341
|  | 1304 | 93.7446 | 86.4353 | 79.126 | 6.2554 | 13.5647 | 20.874
|  | 1303 | 93.9566 | 86.9615 | 79.9664 | 6.0434 | 13.0385 | 20.0336
|  | 1302 | 94.0859 | 87.438 | 80.7901 | 5.9141 | 12.562 | 19.2099
|  | 1301 | 94.306 | 87.9902 | 81.6744 | 5.694 | 12.0098 | 18.3256
|  | 1300 | 94.5719 | 88.5162 | 82.4604 | 5.4281 | 11.4838 | 17.5396
|  | 1299 | 94.6574 | 88.9727 | 83.2881 | 5.3426 | 11.0273 | 16.7119
|  | 1298 | 94.7617 | 89.4684 | 84.1751 | 5.2383 | 10.5316 | 15.8249
|  | 1297 | 94.9686 | 90.0146 | 85.0606 | 5.0314 | 9.9854 | 14.9394
|  | 1296 | 95.1416 | 90.4744 | 85.8072 | 4.8584 | 9.5256 | 14.1928
|  | 1295 | 95.342 | 90.9881 | 86.6342 | 4.658 | 9.0119 | 13.3658
|  | 1294 | 95.5952 | 91.5168 | 87.4385 | 4.4048 | 8.4832 | 12.5615
|  | 1293 | 95.7648 | 92.017 | 88.2692 | 4.2352 | 7.983 | 11.7308
|  | 1292 | 95.9044 | 92.4834 | 89.0625 | 4.0956 | 7.5166 | 10.9375
|  | 1291 | 96.0854 | 92.9589 | 89.8325 | 3.9146 | 7.0411 | 10.1675
|  | 1290 | 96.2473 | 93.4008 | 90.5542 | 3.7527 | 6.5992 | 9.4458
|  | 1289 | 96.3825 | 93.8375 | 91.2925 | 3.6175 | 6.1625 | 8.7075
|  | 1288 | 96.4915 | 94.2246 | 91.9578 | 3.5085 | 5.7754 | 8.0422
|  | 1287 | 96.6079 | 94.6342 | 92.6605 | 3.3921 | 5.3658 | 7.3395
|  | 1286 | 96.7814 | 95.0533 | 93.3252 | 3.2186 | 4.9467 | 6.6748
|  | 1285 | 96.9468 | 95.4507 | 93.9547 | 3.0532 | 4.5493 | 6.0453
|  | 1284 | 97.1228 | 95.7931 | 94.4633 | 2.8772 | 4.2069 | 5.5367
|  | 1283 | 97.23 | 96.0707 | 94.9113 | 2.77 | 3.9293 | 5.0887
|  | 1282 | 97.3084 | 96.302 | 95.2956 | 2.6916 | 3.698 | 4.7044
|  | 1281 | 97.3851 | 96.5161 | 95.647 | 2.6149 | 3.4839 | 4.353
|  | 1280 | 97.5476 | 96.751 | 95.9544 | 2.4524 | 3.249 | 4.0456
|  | 1279 | 97.6488 | 96.9003 | 96.1518 | 2.3512 | 3.0997 | 3.8482
|  | 1278 | 97.7873 | 97.0589 | 96.3306 | 2.2127 | 2.9411 | 3.6694
|  | 1277 | 97.903 | 97.1232 | 96.3435 | 2.097 | 2.8768 | 3.6565
|  | 1276 | 98.0208 | 97.1711 | 96.3214 | 1.9792 | 2.8289 | 3.6786
|  | 1275 | 98.1453 | 97.2287 | 96.3121 | 1.8547 | 2.7713 | 3.6879
|  | 1274 | 98.0403 | 97.1503 | 96.2603 | 1.9597 | 2.8497 | 3.7397
|  | 1273 | 98.1021 | 97.0854 | 96.0686 | 1.8979 | 2.9146 | 3.9314
|  | 1272 | 98.2273 | 97.0145 | 95.8018 | 1.7727 | 2.9855 | 4.1982
|  | 1271 | 98.1355 | 96.8001 | 95.4647 | 1.8645 | 3.1999 | 4.5353
|  | 1270 | 98.1904 | 96.6219 | 95.0534 | 1.8096 | 3.3781 | 4.9466
|  | 1269 | 98.2002 | 96.3747 | 94.5493 | 1.7998 | 3.6253 | 5.4507
|  | 1268 | 98.166 | 96.0576 | 93.9492 | 1.834 | 3.9424 | 6.0508
|  | 1267 | 98.1381 | 95.7261 | 93.3141 | 1.8619 | 4.2739 | 6.6859
|  | 1266 | 98.1316 | 95.4417 | 92.7518 | 1.8684 | 4.5583 | 7.2482
|  | 1265 | 98.1233 | 95.0958 | 92.0684 | 1.8767 | 4.9042 | 7.9316
|  | 1264 | 98.1458 | 94.7354 | 91.3251 | 1.8542 | 5.2646 | 8.6749
|  | 1263 | 98.0106 | 94.2598 | 90.5091 | 1.9894 | 5.7402 | 9.4909
|  | 1262 | 97.8565 | 93.7415 | 89.6265 | 2.1435 | 6.2585 | 10.3735
|  | 1261 | 97.7703 | 93.2389 | 88.7074 | 2.2297 | 6.7611 | 11.2926
|  | 1260 | 97.6382 | 92.7051 | 87.772 | 2.3618 | 7.2949 | 12.228
|  | 1259 | 97.6007 | 92.2611 | 86.9216 | 2.3993 | 7.7389 | 13.0784
|  | 1258 | 97.5271 | 91.7793 | 86.0315 | 2.4729 | 8.2207 | 13.9685
|  | 1257 | 97.2591 | 91.1983 | 85.1374 | 2.7409 | 8.8017 | 14.8626
|  | 1256 | 97.1045 | 90.6384 | 84.1723 | 2.8955 | 9.3616 | 15.8277
|  | 1255 | 96.9203 | 90.0369 | 83.1534 | 3.0797 | 9.9631 | 16.8466
|  | 1254 | 96.7829 | 89.4687 | 82.1544 | 3.2171 | 10.5313 | 17.8456
|  | 1253 | 96.6886 | 88.8942 | 81.0998 | 3.3114 | 11.1058 | 18.9002
|  | 1252 | 96.4893 | 88.3051 | 80.121 | 3.5107 | 11.6949 | 19.879
|  | 1251 | 96.2799 | 87.7137 | 79.1475 | 3.7201 | 12.2863 | 20.8525
|  | 1250 | 96.1604 | 87.1796 | 78.1988 | 3.8396 | 12.8204 | 21.8012
|  | 1249 | 95.8947 | 86.5565 | 77.2183 | 4.1053 | 13.4435 | 22.7817
|  | 1248 | 95.7174 | 85.9861 | 76.2548 | 4.2826 | 14.0139 | 23.7452
|  | 1247 | 95.507 | 85.3554 | 75.2037 | 4.493 | 14.6446 | 24.7963
|  | 1246 | 95.3082 | 84.7949 | 74.2816 | 4.6918 | 15.2051 | 25.7184
|  | 1245 | 95.0765 | 84.2066 | 73.3367 | 4.9235 | 15.7934 | 26.6633
|  | 1244 | 94.8521 | 83.6267 | 72.4014 | 5.1479 | 16.3733 | 27.5986
|  | 1243 | 94.5998 | 83.0689 | 71.538 | 5.4002 | 16.9311 | 28.462
|  | 1242 | 94.3747 | 82.5057 | 70.6367 | 5.6253 | 17.4943 | 29.3633
|  | 1241 | 94.1372 | 81.897 | 69.6568 | 5.8628 | 18.103 | 30.3432
|  | 1240 | 93.8959 | 81.3685 | 68.8411 | 6.1041 | 18.6315 | 31.1589
|  | 1239 | 93.6894 | 80.8514 | 68.0133 | 6.3106 | 19.1486 | 31.9867
|  | 1238 | 93.448 | 80.3458 | 67.2435 | 6.552 | 19.6542 | 32.7565
|  | 1237 | 93.1595 | 79.8272 | 66.4949 | 6.8405 | 20.1728 | 33.5051
|  | 1236 | 92.9085 | 79.3535 | 65.7986 | 7.0915 | 20.6465 | 34.2014
|  | 1235 | 92.7226 | 78.9029 | 65.0831 | 7.2774 | 21.0971 | 34.9169
|  | 1234 | 92.5659 | 78.4337 | 64.3016 | 7.4341 | 21.5663 | 35.6984
|  | 1233 | 92.2914 | 77.9654 | 63.6393 | 7.7086 | 22.0346 | 36.3607
|  | 1232 | 92.1354 | 77.5955 | 63.0556 | 7.8646 | 22.4045 | 36.9444
|  | 1231 | 91.8973 | 77.1834 | 62.4696 | 8.1027 | 22.8166 | 37.5304
|  | 1230 | 91.6527 | 76.7942 | 61.9356 | 8.3473 | 23.2058 | 38.0644
|  | 1229 | 91.4513 | 76.446 | 61.4407 | 8.5487 | 23.554 | 38.5593
|  | 1228 | 91.2209 | 76.0841 | 60.9472 | 8.7791 | 23.9159 | 39.0528
|  | 1227 | 90.9921 | 75.726 | 60.46 | 9.0079 | 24.274 | 39.54
|  | 1226 | 90.8281 | 75.448 | 60.068 | 9.1719 | 24.552 | 39.932
|  | 1225 | 90.6099 | 75.1379 | 59.6658 | 9.3901 | 24.8621 | 40.3342
|  | 1224 | 90.4362 | 74.898 | 59.3598 | 9.5638 | 25.102 | 40.6402
|  | 1223 | 90.2149 | 74.6194 | 59.024 | 9.7851 | 25.3806 | 40.976
|  | 1222 | 90.0588 | 74.4056 | 58.7523 | 9.9412 | 25.5944 | 41.2477
|  | 1221 | 89.9293 | 74.2113 | 58.4932 | 10.0707 | 25.7887 | 41.5068
|  | 1220 | 89.7782 | 74.0579 | 58.3377 | 10.2218 | 25.9421 | 41.6623
|  | 1219 | 89.5901 | 73.8664 | 58.1428 | 10.4099 | 26.1336 | 41.8572
|  | 1218 | 89.4564 | 73.7175 | 57.9786 | 10.5436 | 26.2825 | 42.0214
|  | 1217 | 89.3388 | 73.5692 | 57.7996 | 10.6612 | 26.4308 | 42.2004
|  | 1216 | 89.2701 | 73.4809 | 57.6917 | 10.7299 | 26.5191 | 42.3083
|  | 1215 | 89.1807 | 73.4265 | 57.6722 | 10.8193 | 26.5735 | 42.3278
|  | 1214 | 89.105 | 73.3597 | 57.6143 | 10.895 | 26.6403 | 42.3857
|  | 1213 | 89.0773 | 73.3367 | 57.5962 | 10.9227 | 26.6633 | 42.4038
|  | 1212 | 88.9757 | 73.2861 | 57.5965 | 11.0243 | 26.7139 | 42.4035
|  | 1211 | 88.89 | 73.2803 | 57.6706 | 11.11 | 26.7197 | 42.3294
|  | 1210 | 88.8242 | 73.2861 | 57.7479 | 11.1758 | 26.7139 | 42.2521
|  | 1209 | 88.7789 | 73.3343 | 57.8896 | 11.2211 | 26.6657 | 42.1104
|  | 1208 | 88.7836 | 73.4198 | 58.0561 | 11.2164 | 26.5802 | 41.9439
|  | 1207 | 88.7322 | 73.5065 | 58.2808 | 11.2678 | 26.4935 | 41.7192
|  | 1206 | 88.7544 | 73.6295 | 58.5046 | 11.2456 | 26.3705 | 41.4954
|  | 1205 | 88.7799 | 73.7621 | 58.7442 | 11.2201 | 26.2379 | 41.2558
|  | 1204 | 88.7537 | 73.9024 | 59.0511 | 11.2463 | 26.0976 | 40.9489
|  | 1203 | 88.7004 | 74.0075 | 59.3147 | 11.2996 | 25.9925 | 40.6853
|  | 1202 | 88.733 | 74.1995 | 59.666 | 11.267 | 25.8005 | 40.334
|  | 1201 | 88.7947 | 74.4721 | 60.1496 | 11.2053 | 25.5279 | 39.8504
|  | 1200 | 88.8954 | 74.7709 | 60.6463 | 11.1046 | 25.2291 | 39.3537
|  | 1199 | 88.9754 | 75.0253 | 61.0752 | 11.0246 | 24.9747 | 38.9248
|  | 1198 | 89.0475 | 75.2943 | 61.541 | 10.9525 | 24.7057 | 38.459
|  | 1197 | 89.0812 | 75.5859 | 62.0907 | 10.9188 | 24.4141 | 37.9093
|  | 1196 | 89.1739 | 75.9381 | 62.7024 | 10.8261 | 24.0619 | 37.2976
|  | 1195 | 89.3042 | 76.3388 | 63.3733 | 10.6958 | 23.6612 | 36.6267
|  | 1194 | 89.5269 | 76.7903 | 64.0537 | 10.4731 | 23.2097 | 35.9463
|  | 1193 | 89.6954 | 77.2429 | 64.7904 | 10.3046 | 22.7571 | 35.2096
|  | 1192 | 89.7199 | 77.6073 | 65.4947 | 10.2801 | 22.3927 | 34.5053
|  | 1191 | 89.8939 | 78.0968 | 66.2998 | 10.1061 | 21.9032 | 33.7002
|  | 1190 | 90.0831 | 78.6007 | 67.1182 | 9.9169 | 21.3993 | 32.8818
|  | 1189 | 90.2322 | 79.1269 | 68.0216 | 9.7678 | 20.8731 | 31.9784
|  | 1188 | 90.4342 | 79.6477 | 68.8611 | 9.5658 | 20.3523 | 31.1389
|  | 1187 | 90.6601 | 80.2375 | 69.8148 | 9.3399 | 19.7625 | 30.1852
|  | 1186 | 90.8604 | 80.7841 | 70.7078 | 9.1396 | 19.2159 | 29.2922
|  | 1185 | 91.0901 | 81.3941 | 71.698 | 8.9099 | 18.6059 | 28.302
|  | 1184 | 91.3576 | 82.0203 | 72.6829 | 8.6424 | 17.9797 | 27.3171
|  | 1183 | 91.5772 | 82.6432 | 73.7092 | 8.4228 | 17.3568 | 26.2908
|  | 1182 | 91.7685 | 83.2649 | 74.7612 | 8.2315 | 16.7351 | 25.2388
|  | 1181 | 92.0134 | 83.9406 | 75.8678 | 7.9866 | 16.0594 | 24.1322
|  | 1180 | 92.2618 | 84.6175 | 76.9731 | 7.7382 | 15.3825 | 23.0269
|  | 1179 | 92.4914 | 85.2971 | 78.1027 | 7.5086 | 14.7029 | 21.8973
|  | 1178 | 92.6666 | 85.9164 | 79.1661 | 7.3334 | 14.0836 | 20.8339
|  | 1177 | 92.8789 | 86.5482 | 80.2176 | 7.1211 | 13.4518 | 19.7824
|  | 1176 | 93.0592 | 87.1849 | 81.3106 | 6.9408 | 12.8151 | 18.6894
|  | 1175 | 93.3289 | 87.8842 | 82.4394 | 6.6711 | 12.1158 | 17.5606
|  | 1174 | 93.5669 | 88.549 | 83.5311 | 6.4331 | 11.451 | 16.4689
|  | 1173 | 93.8245 | 89.236 | 84.6476 | 6.1755 | 10.764 | 15.3524
|  | 1172 | 94.096 | 89.9173 | 85.7385 | 5.904 | 10.0827 | 14.2615
|  | 1171 | 94.3741 | 90.5819 | 86.7897 | 5.6259 | 9.4181 | 13.2103
|  | 1170 | 94.6217 | 91.2112 | 87.8007 | 5.3783 | 8.7888 | 12.1993
|  | 1169 | 94.8639 | 91.8156 | 88.7673 | 5.1361 | 8.1844 | 11.2327
|  | 1168 | 95.1009 | 92.3845 | 89.6681 | 4.8991 | 7.6155 | 10.3319
|  | 1167 | 95.3455 | 92.9563 | 90.5671 | 4.6545 | 7.0437 | 9.4329
|  | 1166 | 95.5582 | 93.4844 | 91.4105 | 4.4418 | 6.5156 | 8.5895
|  | 1165 | 95.813 | 93.9991 | 92.1852 | 4.187 | 6.0009 | 7.8148
|  | 1164 | 96.0135 | 94.4422 | 92.8709 | 3.9865 | 5.5578 | 7.1291
|  | 1163 | 96.2594 | 94.8672 | 93.475 | 3.7406 | 5.1328 | 6.525
|  | 1162 | 96.5312 | 95.246 | 93.9609 | 3.4688 | 4.754 | 6.0391
|  | 1161 | 96.7236 | 95.5277 | 94.3318 | 3.2764 | 4.4723 | 5.6682
|  | 1160 | 96.869 | 95.7599 | 94.6508 | 3.131 | 4.2401 | 5.3492
|  | 1159 | 97.0159 | 95.9688 | 94.9217 | 2.9841 | 4.0312 | 5.0783
|  | 1158 | 97.1442 | 96.1234 | 95.1026 | 2.8558 | 3.8766 | 4.8974
|  | 1157 | 97.2465 | 96.208 | 95.1695 | 2.7535 | 3.792 | 4.8305
|  | 1156 | 97.2925 | 96.1578 | 95.0232 | 2.7075 | 3.8422 | 4.9768
|  | 1155 | 97.3728 | 96.0872 | 94.8016 | 2.6272 | 3.9128 | 5.1984
|  | 1154 | 97.4817 | 95.9873 | 94.4929 | 2.5183 | 4.0127 | 5.5071
|  | 1153 | 97.5728 | 95.8115 | 94.0502 | 2.4272 | 4.1885 | 5.9498
|  | 1152 | 97.5866 | 95.548 | 93.5093 | 2.4134 | 4.452 | 6.4907
|  | 1151 | 97.6353 | 95.2496 | 92.8638 | 2.3647 | 4.7504 | 7.1362
|  | 1150 | 97.6955 | 94.9195 | 92.1434 | 2.3045 | 5.0805 | 7.8566
|  | 1149 | 97.696 | 94.5058 | 91.3156 | 2.304 | 5.4942 | 8.6844
|  | 1148 | 97.7045 | 94.0791 | 90.4536 | 2.2955 | 5.9209 | 9.5464
|  | 1147 | 97.6985 | 93.5915 | 89.4844 | 2.3015 | 6.4085 | 10.5156
|  | 1146 | 97.6338 | 93.0206 | 88.4074 | 2.3662 | 6.9794 | 11.5926
|  | 1145 | 97.5049 | 92.385 | 87.2652 | 2.4951 | 7.615 | 12.7348
|  | 1144 | 97.3567 | 91.8072 | 86.2578 | 2.6433 | 8.1928 | 13.7422
|  | 1143 | 97.2002 | 91.1778 | 85.1553 | 2.7998 | 8.8222 | 14.8447
|  | 1142 | 97.0721 | 90.5173 | 83.9625 | 2.9279 | 9.4827 | 16.0375
|  | 1141 | 96.9107 | 89.8289 | 82.7471 | 3.0893 | 10.1711 | 17.2529
|  | 1140 | 96.7563 | 89.172 | 81.5876 | 3.2437 | 10.828 | 18.4124
|  | 1139 | 96.5717 | 88.4732 | 80.3748 | 3.4283 | 11.5268 | 19.6252
|  | 1138 | 96.3747 | 87.7727 | 79.1707 | 3.6253 | 12.2273 | 20.8293
|  | 1137 | 96.191 | 87.0841 | 77.9772 | 3.809 | 12.9159 | 22.0228
|  | 1136 | 96.005 | 86.4176 | 76.8302 | 3.995 | 13.5824 | 23.1698
|  | 1135 | 95.7611 | 85.7116 | 75.6622 | 4.2389 | 14.2884 | 24.3378
|  | 1134 | 95.5186 | 85.004 | 74.4895 | 4.4814 | 14.996 | 25.5105
|  | 1133 | 95.2533 | 84.2471 | 73.2408 | 4.7467 | 15.7529 | 26.7592
|  | 1132 | 94.9752 | 83.5243 | 72.0734 | 5.0248 | 16.4757 | 27.9266
|  | 1131 | 94.7469 | 82.8916 | 71.0363 | 5.2531 | 17.1084 | 28.9637
|  | 1130 | 94.5621 | 82.313 | 70.0639 | 5.4379 | 17.687 | 29.9361
|  | 1129 | 94.3298 | 81.736 | 69.1422 | 5.6702 | 18.264 | 30.8578
|  | 1128 | 94.0602 | 81.1143 | 68.1684 | 5.9398 | 18.8857 | 31.8316
|  | 1127 | 93.7157 | 80.4645 | 67.2132 | 6.2843 | 19.5355 | 32.7868
|  | 1126 | 93.3776 | 79.8568 | 66.336 | 6.6224 | 20.1432 | 33.664
|  | 1125 | 93.095 | 79.2596 | 65.4243 | 6.905 | 20.7404 | 34.5757
|  | 1124 | 92.8432 | 78.6833 | 64.5235 | 7.1568 | 21.3167 | 35.4765
|  | 1123 | 92.6107 | 78.2009 | 63.7911 | 7.3893 | 21.7991 | 36.2089
|  | 1122 | 92.4009 | 77.7631 | 63.1252 | 7.5991 | 22.2369 | 36.8748
|  | 1121 | 92.0333 | 77.2176 | 62.402 | 7.9667 | 22.7824 | 37.598
|  | 1120 | 91.7477 | 76.7406 | 61.7336 | 8.2523 | 23.2594 | 38.2664
|  | 1119 | 91.5266 | 76.3188 | 61.111 | 8.4734 | 23.6812 | 38.889
|  | 1118 | 91.29 | 75.9234 | 60.5569 | 8.71 | 24.0766 | 39.4431
|  | 1117 | 91.0544 | 75.5554 | 60.0564 | 8.9456 | 24.4446 | 39.9436
|  | 1116 | 90.8197 | 75.2084 | 59.5971 | 9.1803 | 24.7916 | 40.4029
|  | 1115 | 90.6086 | 74.8879 | 59.1671 | 9.3914 | 25.1121 | 40.8329
|  | 1114 | 90.3908 | 74.5599 | 58.7289 | 9.6092 | 25.4401 | 41.2711
|  | 1113 | 90.1621 | 74.2896 | 58.417 | 9.8379 | 25.7104 | 41.583
|  | 1112 | 89.9761 | 74.0731 | 58.17 | 10.0239 | 25.9269 | 41.83
|  | 1111 | 89.8436 | 73.8985 | 57.9535 | 10.1564 | 26.1015 | 42.0465
|  | 1110 | 89.6383 | 73.7134 | 57.7885 | 10.3617 | 26.2866 | 42.2115
|  | 1109 | 89.5028 | 73.5869 | 57.6709 | 10.4972 | 26.4131 | 42.3291
|  | 1108 | 89.4014 | 73.5189 | 57.6364 | 10.5986 | 26.4811 | 42.3636
|  | 1107 | 89.2331 | 73.4502 | 57.6674 | 10.7669 | 26.5498 | 42.3326
|  | 1106 | 89.099 | 73.3941 | 57.6892 | 10.901 | 26.6059 | 42.3108
|  | 1105 | 89.0179 | 73.3898 | 57.7618 | 10.9821 | 26.6102 | 42.2382
|  | 1104 | 88.9666 | 73.4056 | 57.8445 | 11.0334 | 26.5944 | 42.1555
|  | 1103 | 88.9109 | 73.4349 | 57.9588 | 11.0891 | 26.5651 | 42.0412
|  | 1102 | 88.8514 | 73.5028 | 58.1543 | 11.1486 | 26.4972 | 41.8457
|  | 1101 | 88.8288 | 73.6268 | 58.4248 | 11.1712 | 26.3732 | 41.5752
|  | 1100 | 86.9812 | 72.8732 | 58.7651 | 13.0188 | 27.1268 | 41.2349
|  | 1099 | 87.2914 | 73.2181 | 59.1449 | 12.7086 | 26.7819 | 40.8551
|  | 1098 | 87.5436 | 73.5717 | 59.5998 | 12.4564 | 26.4283 | 40.4002
|  | 1097 | 87.7152 | 73.8933 | 60.0714 | 12.2848 | 26.1067 | 39.9286
|  | 1096 | 87.9789 | 74.2491 | 60.5193 | 12.0211 | 25.7509 | 39.4807
|  | 1095 | 88.3233 | 74.6553 | 60.9873 | 11.6767 | 25.3447 | 39.0127
|  | 1094 | 88.7792 | 75.1702 | 61.5613 | 11.2208 | 24.8298 | 38.4387
|  | 1093 | 89.1179 | 75.6905 | 62.2631 | 10.8821 | 24.3095 | 37.7369
|  | 1092 | 89.3467 | 76.1646 | 62.9825 | 10.6533 | 23.8354 | 37.0175
|  | 1091 | 89.7212 | 76.7328 | 63.7444 | 10.2788 | 23.2672 | 36.2556
|  | 1090 | 90.0391 | 77.3152 | 64.5912 | 9.9609 | 22.6848 | 35.4088
|  | 1089 | 90.3325 | 77.9098 | 65.487 | 9.6675 | 22.0902 | 34.513
|  | 1088 | 90.562 | 78.4659 | 66.3699 | 9.438 | 21.5341 | 33.6301
|  | 1087 | 90.8421 | 79.0722 | 67.3022 | 9.1579 | 20.9278 | 32.6978
|  | 1086 | 91.1381 | 79.724 | 68.3099 | 8.8619 | 20.276 | 31.6901
|  | 1085 | 91.4615 | 80.4242 | 69.3869 | 8.5385 | 19.5758 | 30.6131
|  | 1084 | 91.7553 | 81.1341 | 70.5128 | 8.2447 | 18.8659 | 29.4872
|  | 1083 | 92.0461 | 81.875 | 71.704 | 7.9539 | 18.125 | 28.296
|  | 1082 | 92.411 | 82.7088 | 73.0066 | 7.589 | 17.2912 | 26.9934
|  | 1081 | 92.7226 | 83.507 | 74.2913 | 7.2774 | 16.493 | 25.7087
|  | 1080 | 92.8972 | 84.2129 | 75.5286 | 7.1028 | 15.7871 | 24.4714
|  | 1079 | 93.1881 | 85.0192 | 76.8502 | 6.8119 | 14.9808 | 23.1498
|  | 1078 | 93.3699 | 85.7751 | 78.1804 | 6.6301 | 14.2249 | 21.8196
|  | 1077 | 93.454 | 86.5044 | 79.5548 | 6.546 | 13.4956 | 20.4452
|  | 1076 | 93.6709 | 87.3207 | 80.9706 | 6.3291 | 12.6793 | 19.0294
|  | 1075 | 94.1613 | 88.2726 | 82.384 | 5.8387 | 11.7274 | 17.616
|  | 1074 | 94.3151 | 89.0685 | 83.8218 | 5.6849 | 10.9315 | 16.1782
|  | 1073 | 94.3925 | 89.7925 | 85.1925 | 5.6075 | 10.2075 | 14.8075
|  | 1072 | 94.54 | 90.5281 | 86.5162 | 5.46 | 9.4719 | 13.4838
|  | 1071 | 94.6739 | 91.2383 | 87.8027 | 5.3261 | 8.7617 | 12.1973
|  | 1070 | 94.7411 | 91.8976 | 89.0542 | 5.2589 | 8.1024 | 10.9458
|  | 1069 | 94.9205 | 92.5701 | 90.2198 | 5.0795 | 7.4299 | 9.7802
|  | 1068 | 94.9795 | 93.1437 | 91.308 | 5.0205 | 6.8563 | 8.692
|  | 1067 | 94.8884 | 93.6005 | 92.3126 | 5.1116 | 6.3995 | 7.6874
|  | 1066 | 94.8817 | 94.067 | 93.2523 | 5.1183 | 5.933 | 6.7477
|  | 1065 | 94.8656 | 94.4657 | 94.0659 | 5.1344 | 5.5343 | 5.9341
|  | 1064 | 94.7954 | 94.7367 | 94.678 | 5.2046 | 5.2633 | 5.322
|  | 1063 | 94.7068 | 94.9405 | 95.1741 | 5.2932 | 5.0595 | 4.8259
|  | 1062 | 94.6254 | 95.0922 | 95.5591 | 5.3746 | 4.9078 | 4.4409
|  | 1061 | 94.4781 | 95.1472 | 95.8164 | 5.5219 | 4.8528 | 4.1836
|  | 1060 | 94.2192 | 95.0799 | 95.9406 | 5.7808 | 4.9201 | 4.0594
|  | 1059 | 94.0562 | 94.9981 | 95.9399 | 5.9438 | 5.0019 | 4.0601
|  | 1058 | 93.8672 | 94.8243 | 95.7814 | 6.1328 | 5.1757 | 4.2186
|  | 1057 | 93.764 | 94.6355 | 95.5071 | 6.236 | 5.3645 | 4.4929
|  | 1056 | 93.5435 | 94.3227 | 95.1018 | 6.4565 | 5.6773 | 4.8982
|  | 1055 | 93.3164 | 93.8835 | 94.4506 | 6.6836 | 6.1165 | 5.5494
|  | 1054 | 93.1728 | 93.4171 | 93.6615 | 6.8272 | 6.5829 | 6.3385
|  | 1053 | 92.9489 | 92.9019 | 92.8548 | 7.0511 | 7.0981 | 7.1452
|  | 1052 | 92.7393 | 92.3654 | 91.9915 | 7.2607 | 7.6346 | 8.0085
|  | 1051 | 92.4939 | 91.7504 | 91.0069 | 7.5061 | 8.2496 | 8.9931
|  | 1050 | 92.2018 | 91.0615 | 89.9211 | 7.7982 | 8.9385 | 10.0789
|  | 1049 | 91.9831 | 90.3912 | 88.7994 | 8.0169 | 9.6088 | 11.2006
|  | 1048 | 91.6399 | 89.5826 | 87.5252 | 8.3601 | 10.4174 | 12.4748
|  | 1047 | 91.4124 | 88.8129 | 86.2135 | 8.5876 | 11.1871 | 13.7865
|  | 1046 | 90.8691 | 87.8884 | 84.9077 | 9.1309 | 12.1116 | 15.0923
|  | 1045 | 90.4391 | 87.0053 | 83.5716 | 9.5609 | 12.9947 | 16.4284
|  | 1044 | 90.7557 | 86.4773 | 82.1989 | 9.2443 | 13.5227 | 17.8011
|  | 1043 | 90.5223 | 85.6926 | 80.8629 | 9.4777 | 14.3074 | 19.1371
|  | 1042 | 90.1702 | 84.8392 | 79.5081 | 9.8298 | 15.1608 | 20.4919
|  | 1041 | 89.9356 | 84.0177 | 78.0998 | 10.0644 | 15.9823 | 21.9002
|  | 1040 | 89.7126 | 83.2321 | 76.7515 | 10.2874 | 16.7679 | 23.2485
|  | 1039 | 89.4953 | 82.4626 | 75.43 | 10.5047 | 17.5374 | 24.57
|  | 1038 | 89.2969 | 81.7421 | 74.1873 | 10.7031 | 18.2579 | 25.8127
|  | 1037 | 89.2275 | 81.1146 | 73.0016 | 10.7725 | 18.8854 | 26.9984
|  | 1036 | 89.0051 | 80.4213 | 71.8375 | 10.9949 | 19.5787 | 28.1625
|  | 1035 | 88.614 | 79.6407 | 70.6674 | 11.386 | 20.3593 | 29.3326
|  | 1034 | 88.2338 | 78.8954 | 69.557 | 11.7662 | 21.1046 | 30.443
|  | 1033 | 88.1135 | 78.3435 | 68.5735 | 11.8865 | 21.6565 | 31.4265
|  | 1032 | 87.9627 | 77.8077 | 67.6528 | 12.0373 | 22.1923 | 32.3472
|  | 1031 | 87.8885 | 77.3583 | 66.828 | 12.1115 | 22.6417 | 33.172
|  | 1030 | 87.7957 | 76.9357 | 66.0756 | 12.2043 | 23.0643 | 33.9244
|  | 1029 | 87.7208 | 76.5064 | 65.292 | 12.2792 | 23.4936 | 34.708
|  | 1028 | 87.705 | 76.1351 | 64.5651 | 12.295 | 23.8649 | 35.4349
|  | 1027 | 87.6816 | 75.8256 | 63.9696 | 12.3184 | 24.1744 | 36.0304
|  | 1026 | 87.7155 | 75.5881 | 63.4607 | 12.2845 | 24.4119 | 36.5393
|  | 1025 | 87.6995 | 75.3476 | 62.9957 | 12.3005 | 24.6524 | 37.0043
|  | 1024 | 87.7269 | 75.1969 | 62.6669 | 12.2731 | 24.8031 | 37.3331
|  | 1023 | 87.8191 | 75.1091 | 62.399 | 12.1809 | 24.8909 | 37.601
|  | 1022 | 87.8279 | 74.9479 | 62.0678 | 12.1721 | 25.0521 | 37.9322
|  | 1021 | 88.012 | 74.9209 | 61.8298 | 11.988 | 25.0791 | 38.1702
|  | 1020 | 88.2182 | 74.9792 | 61.7403 | 11.7818 | 25.0208 | 38.2597
|  | 1019 | 88.3929 | 75.0501 | 61.7073 | 11.6071 | 24.9499 | 38.2927
|  | 1018 | 88.5215 | 75.1377 | 61.7539 | 11.4785 | 24.8623 | 38.2461
|  | 1017 | 88.7354 | 75.3204 | 61.9054 | 11.2646 | 24.6796 | 38.0946
|  | 1016 | 88.8463 | 75.4304 | 62.0145 | 11.1537 | 24.5696 | 37.9855
|  | 1015 | 89.0935 | 75.6272 | 62.1608 | 10.9065 | 24.3728 | 37.8392
|  | 1014 | 89.3862 | 75.9154 | 62.4445 | 10.6138 | 24.0846 | 37.5555
|  | 1013 | 89.7748 | 76.2925 | 62.8102 | 10.2252 | 23.7075 | 37.1898
|  | 1012 | 90.1143 | 76.6891 | 63.2639 | 9.8857 | 23.3109 | 36.7361
|  | 1011 | 90.4027 | 77.0816 | 63.7605 | 9.5973 | 22.9184 | 36.2395
|  | 1010 | 90.6295 | 77.4823 | 64.3352 | 9.3705 | 22.5177 | 35.6648
|  | 1009 | 90.9456 | 77.9425 | 64.9395 | 9.0544 | 22.0575 | 35.0605
|  | 1008 | 91.2527 | 78.4556 | 65.6585 | 8.7473 | 21.5444 | 34.3415
|  | 1007 | 91.5336 | 78.9958 | 66.4579 | 8.4664 | 21.0042 | 33.5421
|  | 1006 | 91.8523 | 79.5829 | 67.3136 | 8.1477 | 20.4171 | 32.6864
|  | 1005 | 92.2682 | 80.2437 | 68.2193 | 7.7318 | 19.7563 | 31.7807
|  | 1004 | 92.6158 | 80.9066 | 69.1974 | 7.3842 | 19.0934 | 30.8026
|  | 1003 | 92.9152 | 81.6334 | 70.3517 | 7.0848 | 18.3666 | 29.6483
|  | 1002 | 93.183 | 82.3684 | 71.5537 | 6.817 | 17.6316 | 28.4463
|  | 1001 | 93.5204 | 83.1289 | 72.7373 | 6.4796 | 16.8711 | 27.2627
|  | 1000 | 93.8015 | 83.8925 | 73.9836 | 6.1985 | 16.1075 | 26.0164
|  | 999 | 94.1457 | 84.7451 | 75.3446 | 5.8543 | 15.2549 | 24.6554
|  | 998 | 94.4312 | 85.6177 | 76.8041 | 5.5688 | 14.3823 | 23.1959
|  | 997 | 94.7204 | 86.4815 | 78.2426 | 5.2796 | 13.5185 | 21.7574
|  | 996 | 94.9329 | 87.3573 | 79.7818 | 5.0671 | 12.6427 | 20.2182
|  | 995 | 95.1124 | 88.1663 | 81.2201 | 4.8876 | 11.8337 | 18.7799
|  | 994 | 95.353 | 89.0604 | 82.7677 | 4.647 | 10.9396 | 17.2323
|  | 993 | 95.5993 | 89.9789 | 84.3586 | 4.4007 | 10.0211 | 15.6414
|  | 992 | 95.765 | 90.83 | 85.8951 | 4.235 | 9.17 | 14.1049
|  | 991 | 95.8274 | 91.6072 | 87.387 | 4.1726 | 8.3928 | 12.613
|  | 990 | 95.9093 | 92.3997 | 88.89 | 4.0907 | 7.6003 | 11.11
|  | 989 | 95.9357 | 93.1135 | 90.2913 | 4.0643 | 6.8865 | 9.7087
|  | 988 | 96.0111 | 93.8066 | 91.6022 | 3.9889 | 6.1934 | 8.3978
|  | 987 | 96.0352 | 94.3832 | 92.7313 | 3.9648 | 5.6168 | 7.2687
|  | 986 | 95.9702 | 94.9116 | 93.853 | 4.0298 | 5.0884 | 6.147
|  | 985 | 95.9341 | 95.4335 | 94.9329 | 4.0659 | 4.5665 | 5.0671
|  | 984 | 95.8825 | 95.8051 | 95.7277 | 4.1175 | 4.1949 | 4.2723
|  | 983 | 95.7909 | 96.0822 | 96.3735 | 4.2091 | 3.9178 | 3.6265
|  | 982 | 95.6461 | 96.3139 | 96.9817 | 4.3539 | 3.6861 | 3.0183
|  | 981 | 95.4298 | 96.3867 | 97.3435 | 4.5702 | 3.6133 | 2.6565
|  | 980 | 95.2718 | 96.3564 | 97.4409 | 4.7282 | 3.6436 | 2.5591
|  | 979 | 95.1092 | 96.2791 | 97.449 | 4.8908 | 3.7209 | 2.551
|  | 978 | 94.8581 | 96.0879 | 97.3178 | 5.1419 | 3.9121 | 2.6822
|  | 977 | 94.6253 | 95.7491 | 96.8729 | 5.3747 | 4.2509 | 3.1271
|  | 976 | 94.4286 | 95.3685 | 96.3084 | 5.5714 | 4.6315 | 3.6916
|  | 975 | 94.1796 | 94.9546 | 95.7296 | 5.8204 | 5.0454 | 4.2704
|  | 974 | 93.866 | 94.3474 | 94.8287 | 6.134 | 5.6526 | 5.1713
|  | 973 | 93.6306 | 93.7403 | 93.85 | 6.3694 | 6.2597 | 6.15
|  | 972 | 93.3511 | 93.0766 | 92.802 | 6.6489 | 6.9234 | 7.198
|  | 971 | 93.013 | 92.2963 | 91.5796 | 6.987 | 7.7037 | 8.4204
|  | 970 | 92.7495 | 91.5145 | 90.2796 | 7.2505 | 8.4855 | 9.7204
|  | 969 | 92.5312 | 90.7628 | 88.9945 | 7.4688 | 9.2372 | 11.0055
|  | 968 | 92.2724 | 89.9728 | 87.6732 | 7.7276 | 10.0272 | 12.3268
|  | 967 | 91.9463 | 89.0363 | 86.1264 | 8.0537 | 10.9637 | 13.8736
|  | 966 | 91.6268 | 88.0908 | 84.5548 | 8.3732 | 11.9092 | 15.4452
|  | 965 | 91.3954 | 87.2708 | 83.1463 | 8.6046 | 12.7292 | 16.8537
|  | 964 | 91.1459 | 86.4105 | 81.675 | 8.8541 | 13.5895 | 18.325
|  | 963 | 90.7915 | 85.5397 | 80.2879 | 9.2085 | 14.4603 | 19.7121
|  | 962 | 90.4838 | 84.6996 | 78.9153 | 9.5162 | 15.3004 | 21.0847
|  | 961 | 90.2753 | 83.8929 | 77.5106 | 9.7247 | 16.1071 | 22.4894
|  | 960 | 90.104 | 83.0981 | 76.0921 | 9.896 | 16.9019 | 23.9079
|  | 959 | 89.9562 | 82.3751 | 74.7939 | 10.0438 | 17.6249 | 25.2061
|  | 958 | 89.8047 | 81.7228 | 73.6408 | 10.1953 | 18.2772 | 26.3592
|  | 957 | 89.5635 | 81.0241 | 72.4846 | 10.4365 | 18.9759 | 27.5154
|  | 956 | 89.4244 | 80.4366 | 71.4489 | 10.5756 | 19.5634 | 28.5511
|  | 955 | 89.3751 | 79.9258 | 70.4766 | 10.6249 | 20.0742 | 29.5234
|  | 954 | 89.308 | 79.4591 | 69.6102 | 10.692 | 20.5409 | 30.3898
|  | 953 | 89.2331 | 79.0546 | 68.8761 | 10.7669 | 20.9454 | 31.1239
|  | 952 | 89.2066 | 78.7218 | 68.237 | 10.7934 | 21.2782 | 31.763
|  | 951 | 89.151 | 78.4401 | 67.7292 | 10.849 | 21.5599 | 32.2708
|  | 950 | 89.1391 | 78.1679 | 67.1966 | 10.8609 | 21.8321 | 32.8034
|  | 949 | 89.23 | 77.997 | 66.764 | 10.77 | 22.003 | 33.236
|  | 948 | 89.3268 | 77.9108 | 66.4949 | 10.6732 | 22.0892 | 33.5051
|  | 947 | 89.421 | 77.9001 | 66.3793 | 10.579 | 22.0999 | 33.6207
|  | 946 | 89.5071 | 77.8992 | 66.2913 | 10.4929 | 22.1008 | 33.7087
|  | 945 | 89.6446 | 77.942 | 66.2394 | 10.3554 | 22.058 | 33.7606
|  | 944 | 89.8499 | 78.0884 | 66.3269 | 10.1501 | 21.9116 | 33.6731
|  | 943 | 90.0751 | 78.3262 | 66.5773 | 9.9249 | 21.6738 | 33.4227
|  | 942 | 90.2363 | 78.5838 | 66.9313 | 9.7637 | 21.4162 | 33.0687
|  | 941 | 90.4432 | 78.8635 | 67.2837 | 9.5568 | 21.1365 | 32.7163
|  | 940 | 90.723 | 79.2708 | 67.8187 | 9.277 | 20.7292 | 32.1813
|  | 939 | 91.0002 | 79.6788 | 68.3575 | 8.9998 | 20.3212 | 31.6425
|  | 938 | 91.254 | 80.1661 | 69.0782 | 8.746 | 19.8339 | 30.9218
|  | 937 | 91.5611 | 80.7107 | 69.8603 | 8.4389 | 19.2893 | 30.1397
|  | 936 | 91.8364 | 81.2704 | 70.7044 | 8.1636 | 18.7296 | 29.2956
|  | 935 | 92.1115 | 81.899 | 71.6864 | 7.8885 | 18.101 | 28.3136
|  | 934 | 92.4021 | 82.5834 | 72.7647 | 7.5979 | 17.4166 | 27.2353
|  | 933 | 92.68 | 83.274 | 73.868 | 7.32 | 16.726 | 26.132
|  | 932 | 92.9391 | 84.0249 | 75.1106 | 7.0609 | 15.9751 | 24.8894
|  | 931 | 93.2006 | 84.8092 | 76.4178 | 6.7994 | 15.1908 | 23.5822
|  | 930 | 93.4667 | 85.6028 | 77.7389 | 6.5333 | 14.3972 | 22.2611
|  | 929 | 93.7332 | 86.4295 | 79.1258 | 6.2668 | 13.5705 | 20.8742
|  | 928 | 93.9672 | 87.3502 | 80.7331 | 6.0328 | 12.6498 | 19.2669
|  | 927 | 94.1432 | 88.2408 | 82.3385 | 5.8568 | 11.7592 | 17.6615
|  | 926 | 94.2846 | 89.1106 | 83.9366 | 5.7154 | 10.8894 | 16.0634
|  | 925 | 94.4516 | 89.9514 | 85.4512 | 5.5484 | 10.0486 | 14.5488
|  | 924 | 94.5973 | 90.8008 | 87.0043 | 5.4027 | 9.1992 | 12.9957
|  | 923 | 94.6996 | 91.6528 | 88.6059 | 5.3004 | 8.3472 | 11.3941
|  | 922 | 94.7832 | 92.4109 | 90.0387 | 5.2168 | 7.5891 | 9.9613
|  | 921 | 94.8791 | 93.1969 | 91.5146 | 5.1209 | 6.8031 | 8.4854
|  | 920 | 94.9318 | 93.9199 | 92.908 | 5.0682 | 6.0801 | 7.092
|  | 919 | 94.9129 | 94.5432 | 94.1735 | 5.0871 | 5.4568 | 5.8265
|  | 918 | 94.8147 | 94.9976 | 95.1805 | 5.1853 | 5.0024 | 4.8195
|  | 917 | 94.6575 | 95.3603 | 96.0631 | 5.3425 | 4.6397 | 3.9369
|  | 916 | 94.5317 | 95.6255 | 96.7193 | 5.4683 | 4.3745 | 3.2807
|  | 915 | 94.3705 | 95.7744 | 97.1783 | 5.6295 | 4.2256 | 2.8217
|  | 914 | 94.1749 | 95.7964 | 97.4179 | 5.8251 | 4.2036 | 2.5821
|  | 913 | 93.9823 | 95.6532 | 97.3241 | 6.0177 | 4.3468 | 2.6759
|  | 912 | 93.6694 | 95.3377 | 97.0061 | 6.3306 | 4.6623 | 2.9939
|  | 911 | 93.2755 | 94.9112 | 96.5468 | 6.7245 | 5.0888 | 3.4532
|  | 910 | 92.9291 | 94.3225 | 95.7159 | 7.0709 | 5.6775 | 4.2841
|  | 909 | 92.5796 | 93.6821 | 94.7846 | 7.4204 | 6.3179 | 5.2154
|  | 908 | 92.1809 | 92.8731 | 93.5654 | 7.8191 | 7.1269 | 6.4346
|  | 907 | 91.7526 | 92.0208 | 92.2889 | 8.2474 | 7.9792 | 7.7111
|  | 906 | 91.4144 | 91.153 | 90.8916 | 8.5856 | 8.847 | 9.1084
|  | 905 | 91.1187 | 90.2034 | 89.2882 | 8.8813 | 9.7966 | 10.7118
|  | 904 | 90.7776 | 89.1571 | 87.5366 | 9.2224 | 10.8429 | 12.4634
|  | 903 | 90.3699 | 88.0867 | 85.8035 | 9.6301 | 11.9133 | 14.1965
|  | 902 | 89.9675 | 86.9756 | 83.9837 | 10.0325 | 13.0244 | 16.0163
|  | 901 | 89.622 | 85.9618 | 82.3016 | 10.378 | 14.0382 | 17.6984
|  | 900 | 89.3142 | 84.935 | 80.5558 | 10.6858 | 15.065 | 19.4442
|  | 899 | 89.0982 | 84.0486 | 78.9991 | 10.9018 | 15.9514 | 21.0009
|  | 898 | 88.8844 | 83.0859 | 77.2874 | 11.1156 | 16.9141 | 22.7126
|  | 897 | 88.6097 | 82.135 | 75.6603 | 11.3903 | 17.865 | 24.3397
|  | 896 | 88.3659 | 81.2227 | 74.0794 | 11.6341 | 18.7773 | 25.9206
|  | 895 | 88.1898 | 80.4267 | 72.6635 | 11.8102 | 19.5733 | 27.3365
|  | 894 | 88.0158 | 79.645 | 71.2743 | 11.9842 | 20.355 | 28.7257
|  | 893 | 87.8646 | 78.9653 | 70.0659 | 12.1354 | 21.0347 | 29.9341
|  | 892 | 87.7737 | 78.4171 | 69.0604 | 12.2263 | 21.5829 | 30.9396
|  | 891 | 87.7664 | 77.9019 | 68.0374 | 12.2336 | 22.0981 | 31.9626
|  | 890 | 87.8014 | 77.4355 | 67.0696 | 12.1986 | 22.5645 | 32.9304
|  | 889 | 87.8448 | 77.0428 | 66.2408 | 12.1552 | 22.9572 | 33.7592
|  | 888 | 87.8216 | 76.6748 | 65.5281 | 12.1784 | 23.3252 | 34.4719
|  | 887 | 87.7861 | 76.4246 | 65.0631 | 12.2139 | 23.5754 | 34.9369
|  | 886 | 87.8275 | 76.2386 | 64.6496 | 12.1725 | 23.7614 | 35.3504
|  | 885 | 87.9294 | 76.1173 | 64.3053 | 12.0706 | 23.8827 | 35.6947
|  | 884 | 88.0939 | 76.0802 | 64.0664 | 11.9061 | 23.9198 | 35.9336
|  | 883 | 88.3297 | 76.1798 | 64.0299 | 11.6703 | 23.8202 | 35.9701
|  | 882 | 88.5629 | 76.3361 | 64.1094 | 11.4371 | 23.6639 | 35.8906
|  | 881 | 88.7703 | 76.5642 | 64.3581 | 11.2297 | 23.4358 | 35.6419
|  | 880 | 89.0274 | 76.8756 | 64.7238 | 10.9726 | 23.1244 | 35.2762
|  | 879 | 89.253 | 77.2802 | 65.3074 | 10.747 | 22.7198 | 34.6926
|  | 878 | 89.5532 | 77.7501 | 65.9471 | 10.4468 | 22.2499 | 34.0529
|  | 877 | 89.8431 | 78.2809 | 66.7187 | 10.1569 | 21.7191 | 33.2813
|  | 876 | 90.2009 | 78.9486 | 67.6962 | 9.7991 | 21.0514 | 32.3038
|  | 875 | 90.5473 | 79.6592 | 68.771 | 9.4527 | 20.3408 | 31.229
|  | 874 | 90.9341 | 80.4641 | 69.9942 | 9.0659 | 19.5359 | 30.0058
|  | 873 | 91.3208 | 81.3468 | 71.3728 | 8.6792 | 18.6532 | 28.6272
|  | 872 | 91.5858 | 82.2032 | 72.8206 | 8.4142 | 17.7968 | 27.1794
|  | 871 | 91.8677 | 83.1561 | 74.4445 | 8.1323 | 16.8439 | 25.5555
|  | 870 | 92.153 | 84.1317 | 76.1105 | 7.847 | 15.8683 | 23.8895
|  | 869 | 92.4377 | 85.1349 | 77.832 | 7.5623 | 14.8651 | 22.168
|  | 868 | 92.7839 | 86.2426 | 79.7013 | 7.2161 | 13.7574 | 20.2987
|  | 867 | 93.0547 | 87.3015 | 81.5483 | 6.9453 | 12.6985 | 18.4517
|  | 866 | 93.2231 | 88.2976 | 83.3721 | 6.7769 | 11.7024 | 16.6279
|  | 865 | 93.3891 | 89.2683 | 85.1475 | 6.6109 | 10.7317 | 14.8525
|  | 864 | 93.4247 | 90.1084 | 86.7922 | 6.5753 | 9.8916 | 13.2078
|  | 863 | 93.4334 | 90.9014 | 88.3695 | 6.5666 | 9.0986 | 11.6305
|  | 862 | 93.4384 | 91.5839 | 89.7294 | 6.5616 | 8.4161 | 10.2706
|  | 861 | 93.5207 | 92.2356 | 90.9506 | 6.4793 | 7.7644 | 9.0494
|  | 860 | 84.2791 | 88.1567 | 92.0342 | 15.7209 | 11.8433 | 7.9658
|  | 859 | 79.8571 | 87.1071 | 94.3571 | 20.1429 | 12.8929 | 5.6429
|  | 858 | 78.8372 | 86.916 | 94.9949 | 21.1628 | 13.084 | 5.0051
|  | 857 | 78.4205 | 86.7992 | 95.1779 | 21.5795 | 13.2008 | 4.8221
|  | 856 | 78.6698 | 86.8667 | 95.0636 | 21.3302 | 13.1333 | 4.9364
|  | 855 | 78.5885 | 86.6084 | 94.6283 | 21.4115 | 13.3916 | 5.3717
|  | 854 | 78.6012 | 86.2134 | 93.8255 | 21.3988 | 13.7866 | 6.1745
|  | 853 | 78.6953 | 85.6938 | 92.6924 | 21.3047 | 14.3062 | 7.3076
|  | 852 | 77.3217 | 84.2846 | 91.2476 | 22.6783 | 15.7154 | 8.7524
|  | 851 | 75.3937 | 82.5102 | 89.6268 | 24.6063 | 17.4898 | 10.3732
|  | 850 | 74.0213 | 80.8965 | 87.7717 | 25.9787 | 19.1035 | 12.2283
|  | 849 | 72.9172 | 79.217 | 85.5168 | 27.0828 | 20.783 | 14.4832
|  | 848 | 72.1973 | 77.7068 | 83.2163 | 27.8027 | 22.2932 | 16.7837
|  | 847 | 71.6486 | 76.1912 | 80.7338 | 28.3514 | 23.8088 | 19.2662
|  | 846 | 71.387 | 74.8593 | 78.3317 | 28.613 | 25.1407 | 21.6683
|  | 845 | 71.1863 | 73.5429 | 75.8995 | 28.8137 | 26.4571 | 24.1005
|  | 844 | 70.6466 | 72.0726 | 73.4986 | 29.3534 | 27.9274 | 26.5014
|  | 843 | 70.1184 | 70.649 | 71.1797 | 29.8816 | 29.351 | 28.8203
|  | 842 | 69.7393 | 69.362 | 68.9848 | 30.2607 | 30.638 | 31.0152
|  | 841 | 69.429 | 68.1736 | 66.9182 | 30.571 | 31.8264 | 33.0818
|  | 840 | 69.1507 | 67.0441 | 64.9376 | 30.8493 | 32.9559 | 35.0624
|  | 839 | 69.076 | 66.0538 | 63.0316 | 30.924 | 33.9462 | 36.9684
|  | 838 | 68.7333 | 65.0401 | 61.3469 | 31.2667 | 34.9599 | 38.6531
|  | 837 | 68.5396 | 64.1499 | 59.7601 | 31.4604 | 35.8501 | 40.2399
|  | 836 | 68.7485 | 63.5514 | 58.3543 | 31.2515 | 36.4486 | 41.6457
|  | 835 | 69.2847 | 63.2172 | 57.1498 | 30.7153 | 36.7828 | 42.8502
|  | 834 | 69.7705 | 62.9176 | 56.0648 | 30.2295 | 37.0824 | 43.9352
|  | 833 | 69.6548 | 62.4267 | 55.1985 | 30.3452 | 37.5733 | 44.8015
|  | 832 | 69.1219 | 61.7966 | 54.4713 | 30.8781 | 38.2034 | 45.5287
|  | 831 | 68.6735 | 61.2709 | 53.8684 | 31.3265 | 38.7291 | 46.1316
|  | 830 | 69.0371 | 61.256 | 53.4748 | 30.9629 | 38.744 | 46.5252
|  | 829 | 69.7547 | 61.4896 | 53.2244 | 30.2453 | 38.5104 | 46.7756
|  | 828 | 70.5487 | 61.8328 | 53.1168 | 29.4513 | 38.1672 | 46.8832
|  | 827 | 70.9545 | 62.0738 | 53.193 | 29.0455 | 37.9262 | 46.807
|  | 826 | 71.4313 | 62.4298 | 53.4282 | 28.5687 | 37.5702 | 46.5718
|  | 825 | 71.7199 | 62.7456 | 53.7714 | 28.2801 | 37.2544 | 46.2286
|  | 824 | 71.8352 | 63.1198 | 54.4043 | 28.1648 | 36.8802 | 45.5957
|  | 823 | 71.8419 | 63.4798 | 55.1177 | 28.1581 | 36.5202 | 44.8823
|  | 822 | 72.6152 | 64.31 | 56.0048 | 27.3848 | 35.69 | 43.9952
|  | 821 | 73.8038 | 65.423 | 57.0421 | 26.1962 | 34.577 | 42.9579
|  | 820 | 74.4173 | 66.3569 | 58.2964 | 25.5827 | 33.6431 | 41.7036
|  | 819 | 74.3337 | 67.018 | 59.7023 | 25.6663 | 32.982 | 40.2977
|  | 818 | 74.513 | 67.9224 | 61.3318 | 25.487 | 32.0776 | 38.6682
|  | 817 | 74.9968 | 69.0687 | 63.1406 | 25.0032 | 30.9313 | 36.8594
|  | 816 | 75.4279 | 70.2614 | 65.0949 | 24.5721 | 29.7386 | 34.9051
|  | 815 | 75.7778 | 71.498 | 67.2183 | 24.2222 | 28.502 | 32.7817
|  | 814 | 76.679 | 73.0472 | 69.4155 | 23.321 | 26.9528 | 30.5845
|  | 813 | 76.8235 | 74.2362 | 71.6488 | 23.1765 | 25.7638 | 28.3512
|  | 812 | 76.0564 | 75.006 | 73.9555 | 23.9436 | 24.994 | 26.0445
|  | 811 | 76.165 | 76.2241 | 76.2833 | 23.835 | 23.7759 | 23.7167
|  | 810 | 76.1026 | 77.3164 | 78.5303 | 23.8974 | 22.6836 | 21.4697
|  | 809 | 76.0565 | 78.4038 | 80.7511 | 23.9435 | 21.5962 | 19.2489
|  | 808 | 76.3911 | 79.5495 | 82.7078 | 23.6089 | 20.4505 | 17.2922
|  | 807 | 76.498 | 80.4675 | 84.437 | 23.502 | 19.5325 | 15.563
|  | 806 | 76.6233 | 81.2043 | 85.7852 | 23.3767 | 18.7957 | 14.2148
|  | 805 | 75.4875 | 81.0654 | 86.6433 | 24.5125 | 18.9346 | 13.3567
|  | 804 | 74.4487 | 80.7708 | 87.093 | 25.5513 | 19.2292 | 12.907
|  | 803 | 73.7669 | 80.3958 | 87.0247 | 26.2331 | 19.6042 | 12.9753
|  | 802 | 73.1542 | 79.7944 | 86.4347 | 26.8458 | 20.2056 | 13.5653
|  | 801 | 72.8592 | 79.1151 | 85.371 | 27.1408 | 20.8849 | 14.629
|  | 800 | 72.4009 | 78.1099 | 83.8189 | 27.5991 | 21.8901 | 16.1811
|  | 799 | 71.7036 | 76.7455 | 81.7875 | 28.2964 | 23.2545 | 18.2125
|  | 798 | 71.1507 | 75.2905 | 79.4303 | 28.8493 | 24.7095 | 20.5697
|  | 797 | 70.2837 | 73.5143 | 76.745 | 29.7163 | 26.4857 | 23.255
|  | 796 | 69.5587 | 71.6964 | 73.8342 | 30.4413 | 28.3036 | 26.1658
|  | 795 | 70.0563 | 70.4637 | 70.871 | 29.9437 | 29.5363 | 29.129
|  | 794 | 70.4303 | 69.1691 | 67.9078 | 29.5697 | 30.8309 | 32.0922
|  | 793 | 69.1832 | 67.0763 | 64.9695 | 30.8168 | 32.9237 | 35.0305
|  | 792 | 67.5601 | 64.867 | 62.1738 | 32.4399 | 35.133 | 37.8262
|  | 791 | 66.7944 | 63.1606 | 59.5269 | 33.2056 | 36.8394 | 40.4731
|  | 790 | 66.3259 | 61.6523 | 56.9788 | 33.6741 | 38.3477 | 43.0212
|  | 789 | 66.2535 | 60.4108 | 54.5681 | 33.7465 | 39.5892 | 45.4319
|  | 788 | 66.28 | 59.341 | 52.402 | 33.72 | 40.659 | 47.598
|  | 787 | 65.6217 | 58.0147 | 50.4078 | 34.3783 | 41.9853 | 49.5922
|  | 786 | 65.028 | 56.8246 | 48.6211 | 34.972 | 43.1754 | 51.3789
|  | 785 | 64.7398 | 55.9131 | 47.0865 | 35.2602 | 44.0869 | 52.9135
|  | 784 | 64.6866 | 55.2268 | 45.7671 | 35.3134 | 44.7732 | 54.2329
|  | 783 | 65.0668 | 54.8596 | 44.6525 | 34.9332 | 45.1404 | 55.3475
|  | 782 | 65.6302 | 54.6776 | 43.7249 | 34.3698 | 45.3224 | 56.2751
|  | 781 | 66.1339 | 54.5468 | 42.9596 | 33.8661 | 45.4532 | 57.0404
|  | 780 | 66.1471 | 54.2766 | 42.4061 | 33.8529 | 45.7234 | 57.5939
|  | 779 | 66.3857 | 54.2134 | 42.0412 | 33.6143 | 45.7866 | 57.9588
|  | 778 | 66.5533 | 54.1836 | 41.814 | 33.4467 | 45.8164 | 58.186
|  | 777 | 66.3992 | 54.1021 | 41.805 | 33.6008 | 45.8979 | 58.195
|  | 776 | 66.6826 | 54.3241 | 41.9656 | 33.3174 | 45.6759 | 58.0344
|  | 775 | 67.3481 | 54.8192 | 42.2904 | 32.6519 | 45.1808 | 57.7096
|  | 774 | 68.3859 | 55.6241 | 42.8624 | 31.6141 | 44.3759 | 57.1376
|  | 773 | 69.385 | 56.4934 | 43.6018 | 30.615 | 43.5066 | 56.3982
|  | 772 | 70.6389 | 57.5713 | 44.5038 | 29.3611 | 42.4287 | 55.4962
|  | 771 | 71.9844 | 58.8016 | 45.6188 | 28.0156 | 41.1984 | 54.3812
|  | 770 | 73.0751 | 60.008 | 46.9408 | 26.9249 | 39.992 | 53.0592
|  | 769 | 73.989 | 61.2278 | 48.4667 | 26.011 | 38.7722 | 51.5333
|  | 768 | 74.1988 | 62.234 | 50.2692 | 25.8012 | 37.766 | 49.7308
|  | 767 | 73.3725 | 62.8434 | 52.3143 | 26.6275 | 37.1566 | 47.6857
|  | 766 | 73.5768 | 64.0586 | 54.5403 | 26.4232 | 35.9414 | 45.4597
|  | 765 | 74.8372 | 65.8892 | 56.9412 | 25.1628 | 34.1108 | 43.0588
|  | 764 | 75.7115 | 67.5866 | 59.4618 | 24.2885 | 32.4134 | 40.5382
|  | 763 | 75.3595 | 68.6943 | 62.029 | 24.6405 | 31.3057 | 37.971
|  | 762 | 74.6562 | 69.662 | 64.6677 | 25.3438 | 30.338 | 35.3323
|  | 761 | 74.7914 | 71.0393 | 67.2871 | 25.2086 | 28.9607 | 32.7129
|  | 760 | 75.2961 | 72.5278 | 69.7596 | 24.7039 | 27.4722 | 30.2404
|  | 759 | 75.1153 | 73.5949 | 72.0746 | 24.8847 | 26.4051 | 27.9254
|  | 758 | 74.8427 | 74.4217 | 74.0007 | 25.1573 | 25.5783 | 25.9993
|  | 757 | 74.501 | 74.9563 | 75.4116 | 25.499 | 25.0437 | 24.5884
|  | 756 | 73.3617 | 74.833 | 76.3044 | 26.6383 | 25.167 | 23.6956
|  | 755 | 72.0654 | 74.3276 | 76.5899 | 27.9346 | 25.6724 | 23.4101
|  | 754 | 70.9298 | 73.5516 | 76.1734 | 29.0702 | 26.4484 | 23.8266
|  | 753 | 69.9843 | 72.5716 | 75.1588 | 30.0157 | 27.4284 | 24.8412
|  | 752 | 68.8355 | 71.1789 | 73.5224 | 31.1645 | 28.8211 | 26.4776
|  | 751 | 68.1782 | 69.7461 | 71.314 | 31.8218 | 30.2539 | 28.686
|  | 750 | 67.7977 | 68.2708 | 68.744 | 32.2023 | 31.7292 | 31.256
|  | 749 | 66.6216 | 66.2241 | 65.8265 | 33.3784 | 33.7759 | 34.1735
|  | 748 | 65.2963 | 63.9779 | 62.6596 | 34.7037 | 36.0221 | 37.3404
|  | 747 | 64.1569 | 61.7863 | 59.4156 | 35.8431 | 38.2137 | 40.5844
|  | 746 | 63.0748 | 59.6555 | 56.2362 | 36.9252 | 40.3445 | 43.7638
|  | 745 | 62.0191 | 57.5855 | 53.152 | 37.9809 | 42.4145 | 46.848
|  | 744 | 61.2036 | 55.7652 | 50.3268 | 38.7964 | 44.2348 | 49.6732
|  | 743 | 60.5009 | 54.1209 | 47.7409 | 39.4991 | 45.8791 | 52.2591
|  | 742 | 60.129 | 52.7521 | 45.3751 | 39.871 | 47.2479 | 54.6249
|  | 741 | 59.8793 | 51.5875 | 43.2956 | 40.1207 | 48.4125 | 56.7044
|  | 740 | 60.1087 | 50.765 | 41.4213 | 39.8913 | 49.235 | 58.5787
|  | 739 | 60.2696 | 50.0077 | 39.7457 | 39.7304 | 49.9923 | 60.2543
|  | 738 | 59.9179 | 49.1402 | 38.3625 | 40.0821 | 50.8598 | 61.6375
|  | 737 | 60.0533 | 48.6236 | 37.1939 | 39.9467 | 51.3764 | 62.8061
|  | 736 | 60.5761 | 48.4134 | 36.2506 | 39.4239 | 51.5866 | 63.7494
|  | 735 | 61.1176 | 48.3255 | 35.5334 | 38.8824 | 51.6745 | 64.4666
|  | 734 | 61.8897 | 48.445 | 35.0002 | 38.1103 | 51.555 | 64.9998
|  | 733 | 62.0232 | 48.3406 | 34.6579 | 37.9768 | 51.6594 | 65.3421
|  | 732 | 62.3964 | 48.4751 | 34.5538 | 37.6036 | 51.5249 | 65.4462
|  | 731 | 63.175 | 48.9052 | 34.6354 | 36.825 | 51.0948 | 65.3646
|  | 730 | 63.8604 | 49.3787 | 34.8971 | 36.1396 | 50.6213 | 65.1029
|  | 729 | 64.3092 | 49.8445 | 35.3798 | 35.6908 | 50.1555 | 64.6202
|  | 728 | 64.9074 | 50.5009 | 36.0944 | 35.0926 | 49.4991 | 63.9056
|  | 727 | 65.5218 | 51.2727 | 37.0237 | 34.4782 | 48.7273 | 62.9763
|  | 726 | 66.5644 | 52.3729 | 38.1815 | 33.4356 | 47.6271 | 61.8185
|  | 725 | 67.2739 | 53.4347 | 39.5955 | 32.7261 | 46.5653 | 60.4045
|  | 724 | 67.3627 | 54.3029 | 41.243 | 32.6373 | 45.6971 | 58.757
|  | 723 | 67.5859 | 55.3552 | 43.1245 | 32.4141 | 44.6448 | 56.8755
|  | 722 | 68.02 | 56.6447 | 45.2693 | 31.98 | 43.3553 | 54.7307
|  | 721 | 68.5348 | 58.0762 | 47.6175 | 31.4652 | 41.9238 | 52.3825
|  | 720 | 68.9877 | 59.605 | 50.2224 | 31.0123 | 40.395 | 49.7776
|  | 719 | 69.472 | 61.2719 | 53.0718 | 30.528 | 38.7281 | 46.9282
|  | 718 | 69.4938 | 62.7692 | 56.0447 | 30.5062 | 37.2308 | 43.9553
|  | 717 | 69.1082 | 64.0759 | 59.0436 | 30.8918 | 35.9241 | 40.9564
|  | 716 | 68.8777 | 65.4055 | 61.9333 | 31.1223 | 34.5945 | 38.0667
|  | 715 | 69.0359 | 66.7752 | 64.5145 | 30.9641 | 33.2248 | 35.4855
|  | 714 | 68.9885 | 67.8371 | 66.6857 | 31.0115 | 32.1629 | 33.3143
|  | 713 | 68.2833 | 68.3099 | 68.3364 | 31.7167 | 31.6901 | 31.6636
|  | 712 | 67.1057 | 68.2093 | 69.3128 | 32.8943 | 31.7907 | 30.6872
|  | 711 | 66.1162 | 67.8593 | 69.6024 | 33.8838 | 32.1407 | 30.3976
|  | 710 | 65.4135 | 67.2643 | 69.1152 | 34.5865 | 32.7357 | 30.8848
|  | 709 | 64.4106 | 66.1121 | 67.8137 | 35.5894 | 33.8879 | 32.1863
|  | 708 | 63.7871 | 64.8007 | 65.8144 | 36.2129 | 35.1993 | 34.1856
|  | 707 | 63.368 | 63.3029 | 63.2378 | 36.632 | 36.6971 | 36.7622
|  | 706 | 62.0987 | 61.1662 | 60.2337 | 37.9013 | 38.8338 | 39.7663
|  | 705 | 60.1573 | 58.5879 | 57.0184 | 39.8427 | 41.4121 | 42.9816
|  | 704 | 59.1318 | 56.4509 | 53.77 | 40.8682 | 43.5491 | 46.23
|  | 703 | 58.5428 | 54.5777 | 50.6126 | 41.4572 | 45.4223 | 49.3874
|  | 702 | 58.0547 | 52.8503 | 47.6459 | 41.9453 | 47.1497 | 52.3541
|  | 701 | 57.3683 | 51.1262 | 44.8841 | 42.6317 | 48.8738 | 55.1159
|  | 700 | 56.7557 | 49.5516 | 42.3475 | 43.2443 | 50.4484 | 57.6525
|  | 699 | 56.5714 | 48.3344 | 40.0974 | 43.4286 | 51.6656 | 59.9026
|  | 698 | 56.7985 | 47.4615 | 38.1245 | 43.2015 | 52.5385 | 61.8755
|  | 697 | 56.977 | 46.7109 | 36.4447 | 43.023 | 53.2891 | 63.5553
|  | 696 | 56.8027 | 45.9364 | 35.07 | 43.1973 | 54.0636 | 64.93
|  | 695 | 56.5888 | 45.2892 | 33.9896 | 43.4112 | 54.7108 | 66.0104
|  | 694 | 56.861 | 45.0151 | 33.1692 | 43.139 | 54.9849 | 66.8308
|  | 693 | 57.6105 | 45.1074 | 32.6043 | 42.3895 | 54.8926 | 67.3957
|  | 692 | 58.3719 | 45.32 | 32.2682 | 41.6281 | 54.68 | 67.7318
|  | 691 | 59.1583 | 45.6618 | 32.1653 | 40.8417 | 54.3382 | 67.8347
|  | 690 | 59.766 | 46.0289 | 32.2917 | 40.234 | 53.9711 | 67.7083
|  | 689 | 60.4106 | 46.5383 | 32.666 | 39.5894 | 53.4617 | 67.334
|  | 688 | 61.3565 | 47.3225 | 33.2884 | 38.6435 | 52.6775 | 66.7116
|  | 687 | 62.6231 | 48.3999 | 34.1767 | 37.3769 | 51.6001 | 65.8233
|  | 686 | 64.1178 | 49.74 | 35.3622 | 35.8822 | 50.26 | 64.6378
|  | 685 | 65.5712 | 51.1941 | 36.817 | 34.4288 | 48.8059 | 63.183
|  | 684 | 66.4368 | 52.4978 | 38.5587 | 33.5632 | 47.5022 | 61.4413
|  | 683 | 66.4182 | 53.5094 | 40.6006 | 33.5818 | 46.4906 | 59.3994
|  | 682 | 66.6598 | 54.8022 | 42.9446 | 33.3402 | 45.1978 | 57.0554
|  | 681 | 67.3142 | 56.4693 | 45.6245 | 32.6858 | 43.5307 | 54.3755
|  | 680 | 67.9344 | 58.2862 | 48.638 | 32.0656 | 41.7138 | 51.362
|  | 679 | 68.3539 | 60.1227 | 51.8915 | 31.6461 | 39.8773 | 48.1085
|  | 678 | 68.2896 | 61.7868 | 55.2841 | 31.7104 | 38.2132 | 44.7159
|  | 677 | 67.7415 | 63.2139 | 58.6864 | 32.2585 | 36.7861 | 41.3136
|  | 676 | 67.0436 | 64.4789 | 61.9143 | 32.9564 | 35.5211 | 38.0857
|  | 675 | 66.5205 | 65.6547 | 64.7889 | 33.4795 | 34.3453 | 35.2111
|  | 674 | 65.8288 | 66.467 | 67.1052 | 34.1712 | 33.533 | 32.8948
|  | 673 | 65.5231 | 67.0729 | 68.6228 | 34.4769 | 32.9271 | 31.3772
|  | 672 | 65.3588 | 67.3165 | 69.2743 | 34.6412 | 32.6835 | 30.7257
|  | 671 | 64.5705 | 66.8104 | 69.0503 | 35.4295 | 33.1896 | 30.9497
|  | 670 | 63.2136 | 65.5538 | 67.8941 | 36.7864 | 34.4462 | 32.1059
|  | 669 | 61.9573 | 63.9225 | 65.8877 | 38.0427 | 36.0775 | 34.1123
|  | 668 | 60.9659 | 62.0947 | 63.2235 | 39.0341 | 37.9053 | 36.7765
|  | 667 | 60.0011 | 60.0221 | 60.0431 | 39.9989 | 39.9779 | 39.9569
|  | 666 | 59.2265 | 57.9079 | 56.5893 | 40.7735 | 42.0921 | 43.4107
|  | 665 | 58.7251 | 55.9289 | 53.1327 | 41.2749 | 44.0711 | 46.8673
|  | 664 | 58.0621 | 53.9656 | 49.8691 | 41.9379 | 46.0344 | 50.1309
|  | 663 | 57.4171 | 52.1559 | 46.8947 | 42.5829 | 47.8441 | 53.1053
|  | 662 | 56.935 | 50.5825 | 44.2301 | 43.065 | 49.4175 | 55.7699
|  | 661 | 56.6367 | 49.2629 | 41.8891 | 43.3633 | 50.7371 | 58.1109
|  | 660 | 56.5588 | 48.2181 | 39.8775 | 43.4412 | 51.7819 | 60.1225
|  | 659 | 56.8699 | 47.5412 | 38.2126 | 43.1301 | 52.4588 | 61.7874
|  | 658 | 57.1316 | 47.0114 | 36.8911 | 42.8684 | 52.9886 | 63.1089
|  | 657 | 57.5674 | 46.7491 | 35.9307 | 42.4326 | 53.2509 | 64.0693
|  | 656 | 60.1793 | 47.7503 | 35.3213 | 39.8207 | 52.2497 | 64.6787
|  | 655 | 72.3469 | 53.6861 | 35.0252 | 27.6531 | 46.3139 | 64.9748
|  | 654 | 70.207 | 52.6236 | 35.0402 | 29.793 | 47.3764 | 64.9598
|  | 653 | 63.4375 | 49.4018 | 35.366 | 36.5625 | 50.5982 | 64.634
|  | 652 | 62.8695 | 49.4316 | 35.9938 | 37.1305 | 50.5684 | 64.0062
|  | 651 | 64.0234 | 50.5024 | 36.9815 | 35.9766 | 49.4976 | 63.0185
|  | 650 | 65.0562 | 51.7029 | 38.3495 | 34.9438 | 48.2971 | 61.6505
|  | 649 | 66.4004 | 53.2462 | 40.0921 | 33.5996 | 46.7538 | 59.9079
|  | 648 | 67.6565 | 54.9651 | 42.2737 | 32.3435 | 45.0349 | 57.7263
|  | 647 | 68.3044 | 56.6 | 44.8956 | 31.6956 | 43.4 | 55.1044
|  | 646 | 68.6686 | 58.2936 | 47.9186 | 31.3314 | 41.7064 | 52.0814
|  | 645 | 69.2401 | 60.2951 | 51.35 | 30.7599 | 39.7049 | 48.65
|  | 644 | 69.7981 | 62.4458 | 55.0935 | 30.2019 | 37.5542 | 44.9065
|  | 643 | 70.178 | 64.6066 | 59.0353 | 29.822 | 35.3934 | 40.9647
|  | 642 | 70.3519 | 66.6785 | 63.005 | 29.6481 | 33.3215 | 36.995
|  | 641 | 70.5121 | 68.6956 | 66.8791 | 29.4879 | 31.3044 | 33.1209
|  | 640 | 70.563 | 70.5263 | 70.4896 | 29.437 | 29.4737 | 29.5104
|  | 639 | 70.5228 | 72.0465 | 73.5702 | 29.4772 | 27.9535 | 26.4298
|  | 638 | 70.2652 | 73.0169 | 75.7686 | 29.7348 | 26.9831 | 24.2314
|  | 637 | 69.7122 | 73.3053 | 76.8983 | 30.2878 | 26.6947 | 23.1017
|  | 636 | 69.0969 | 72.9787 | 76.8605 | 30.9031 | 27.0213 | 23.1395
|  | 635 | 68.1986 | 71.9326 | 75.6667 | 31.8014 | 28.0674 | 24.3333
|  | 634 | 67.058 | 70.2689 | 73.4797 | 32.942 | 29.7311 | 26.5203
|  | 633 | 66.333 | 68.4687 | 70.6044 | 33.667 | 31.5313 | 29.3956
|  | 632 | 65.7372 | 66.4972 | 67.2573 | 34.2628 | 33.5028 | 32.7427
|  | 631 | 65.289 | 64.4782 | 63.6675 | 34.711 | 35.5218 | 36.3325
|  | 630 | 65.1279 | 62.5937 | 60.0595 | 34.8721 | 37.4063 | 39.9405
|  | 629 | 65.1972 | 60.9278 | 56.6584 | 34.8028 | 39.0722 | 43.3416
|  | 628 | 65.2004 | 59.3854 | 53.5703 | 34.7996 | 40.6146 | 46.4297
|  | 627 | 65.4055 | 58.1766 | 50.9476 | 34.5945 | 41.8234 | 49.0524
|  | 626 | 65.8509 | 57.3379 | 48.8248 | 34.1491 | 42.6621 | 51.1752
|  | 625 | 66.6258 | 56.9118 | 47.1979 | 33.3742 | 43.0882 | 52.8021
|  | 624 | 67.7497 | 56.9067 | 46.0636 | 32.2503 | 43.0933 | 53.9364
|  | 623 | 68.9878 | 57.1875 | 45.3872 | 31.0122 | 42.8125 | 54.6128
|  | 622 | 70.0063 | 57.5823 | 45.1582 | 29.9937 | 42.4177 | 54.8418
|  | 621 | 70.7026 | 58.0541 | 45.4056 | 29.2974 | 41.9459 | 54.5944
|  | 620 | 71.8323 | 58.9694 | 46.1066 | 28.1677 | 41.0306 | 53.8934
|  | 619 | 73.3789 | 60.3461 | 47.3134 | 26.6211 | 39.6539 | 52.6866
|  | 618 | 74.73 | 61.8888 | 49.0477 | 25.27 | 38.1112 | 50.9523
|  | 617 | 76.2909 | 63.7937 | 51.2965 | 23.7091 | 36.2063 | 48.7035
|  | 616 | 77.8736 | 65.9641 | 54.0547 | 22.1264 | 34.0359 | 45.9453
|  | 615 | 79.5821 | 68.4736 | 57.3651 | 20.4179 | 31.5264 | 42.6349
|  | 614 | 81.03 | 71.064 | 61.098 | 18.97 | 28.936 | 38.902
|  | 613 | 82.1182 | 73.6626 | 65.207 | 17.8818 | 26.3374 | 34.793
|  | 612 | 82.8508 | 76.2322 | 69.6136 | 17.1492 | 23.7678 | 30.3864
|  | 611 | 83.5165 | 78.8699 | 74.2232 | 16.4835 | 21.1301 | 25.7768
|  | 610 | 84.0038 | 81.3991 | 78.7943 | 15.9962 | 18.6009 | 21.2057
|  | 609 | 83.9585 | 83.5045 | 83.0505 | 16.0415 | 16.4955 | 16.9495
|  | 608 | 83.5292 | 85.1152 | 86.7011 | 16.4708 | 14.8848 | 13.2989
|  | 607 | 83.2592 | 86.3024 | 89.3456 | 16.7408 | 13.6976 | 10.6544
|  | 606 | 83.066 | 86.9462 | 90.8264 | 16.934 | 13.0538 | 9.1736
|  | 605 | 82.6873 | 86.8787 | 91.0701 | 17.3127 | 13.1213 | 8.9299
|  | 604 | 82.2621 | 86.213 | 90.164 | 17.7379 | 13.787 | 9.836
|  | 603 | 82.0728 | 85.1885 | 88.3042 | 17.9272 | 14.8115 | 11.6958
|  | 602 | 81.6379 | 83.6921 | 85.7463 | 18.3621 | 16.3079 | 14.2537
|  | 601 | 81.0358 | 81.8558 | 82.6759 | 18.9642 | 18.1442 | 17.3241
|  | 600 | 80.6115 | 79.9934 | 79.3753 | 19.3885 | 20.0066 | 20.6247
|  | 599 | 80.3459 | 78.246 | 76.1461 | 19.6541 | 21.754 | 23.8539
|  | 598 | 79.9874 | 76.6152 | 73.2429 | 20.0126 | 23.3848 | 26.7571
|  | 597 | 79.5746 | 75.1718 | 70.769 | 20.4254 | 24.8282 | 29.231
|  | 596 | 79.7092 | 74.2919 | 68.8746 | 20.2908 | 25.7081 | 31.1254
|  | 595 | 80.5133 | 74.0409 | 67.5686 | 19.4867 | 25.9591 | 32.4314
|  | 594 | 81.4327 | 74.1423 | 66.8519 | 18.5673 | 25.8577 | 33.1481
|  | 593 | 82.2474 | 74.4892 | 66.7311 | 17.7526 | 25.5108 | 33.2689
|  | 592 | 82.6576 | 74.91 | 67.1624 | 17.3424 | 25.09 | 32.8376
|  | 591 | 82.6241 | 75.3944 | 68.1648 | 17.3759 | 24.6056 | 31.8352
|  | 590 | 83.1334 | 76.4392 | 69.7449 | 16.8666 | 23.5608 | 30.2551
|  | 589 | 84.5768 | 78.2088 | 71.8407 | 15.4232 | 21.7912 | 28.1593
|  | 588 | 86.4817 | 80.4138 | 74.3459 | 13.5183 | 19.5862 | 25.6541
|  | 587 | 88.1017 | 82.6589 | 77.2161 | 11.8983 | 17.3411 | 22.7839
|  | 586 | 89.1375 | 84.7232 | 80.309 | 10.8625 | 15.2768 | 19.691
|  | 585 | 90.0921 | 86.7823 | 83.4724 | 9.9079 | 13.2177 | 16.5276
|  | 584 | 90.5239 | 88.5497 | 86.5756 | 9.4761 | 11.4503 | 13.4244
|  | 583 | 90.7409 | 90.0517 | 89.3626 | 9.2591 | 9.9483 | 10.6374
|  | 582 | 91.8949 | 91.8326 | 91.7702 | 8.1051 | 8.1674 | 8.2298
|  | 581 | 92.8421 | 93.2598 | 93.6776 | 7.1579 | 6.7402 | 6.3224
|  | 580 | 92.7364 | 93.8674 | 94.9985 | 7.2636 | 6.1326 | 5.0015
|  | 579 | 92.1914 | 93.958 | 95.7246 | 7.8086 | 6.042 | 4.2754
|  | 578 | 92.0978 | 94.0118 | 95.9257 | 7.9022 | 5.9882 | 4.0743
|  | 577 | 92.132 | 93.8229 | 95.5138 | 7.868 | 6.1771 | 4.4862
|  | 576 | 91.6717 | 93.2051 | 94.7385 | 8.3283 | 6.7949 | 5.2615
|  | 575 | 91.124 | 92.4754 | 93.8267 | 8.876 | 7.5246 | 6.1733
|  | 574 | 90.7084 | 91.7938 | 92.8792 | 9.2916 | 8.2062 | 7.1208
|  | 573 | 90.1487 | 91.1162 | 92.0836 | 9.8513 | 8.8838 | 7.9164
|  | 572 | 89.3607 | 90.4795 | 91.5983 | 10.6393 | 9.5205 | 8.4017
|  | 571 | 88.7175 | 90.0088 | 91.3 | 11.2825 | 9.9912 | 8.7
|  | 570 | 87.9762 | 89.6245 | 91.2729 | 12.0238 | 10.3755 | 8.7271
|  | 569 | 86.9853 | 89.2331 | 91.4809 | 13.0147 | 10.7669 | 8.5191
|  | 568 | 85.6745 | 88.7919 | 91.9093 | 14.3255 | 11.2081 | 8.0907
|  | 567 | 84.2819 | 88.3751 | 92.4684 | 15.7181 | 11.6249 | 7.5316
|  | 566 | 83.0944 | 88.0514 | 93.0084 | 16.9056 | 11.9486 | 6.9916
|  | 565 | 82.2373 | 87.7552 | 93.2732 | 17.7627 | 12.2448 | 6.7268
|  | 564 | 81.7944 | 87.4488 | 93.1032 | 18.2056 | 12.5512 | 6.8968
|  | 563 | 81.5125 | 87.0245 | 92.5365 | 18.4875 | 12.9755 | 7.4635
|  | 562 | 81.2083 | 86.3289 | 91.4495 | 18.7917 | 13.6711 | 8.5505
|  | 561 | 81.1069 | 85.417 | 89.7271 | 18.8931 | 14.583 | 10.2729
|  | 560 | 81.0091 | 84.2311 | 87.4531 | 18.9909 | 15.7689 | 12.5469
|  | 559 | 80.5571 | 82.6931 | 84.829 | 19.4429 | 17.3069 | 15.171
|  | 558 | 80.2311 | 81.1273 | 82.0235 | 19.7689 | 18.8727 | 17.9765
|  | 557 | 80.4733 | 79.8184 | 79.1634 | 19.5267 | 20.1816 | 20.8366
|  | 556 | 81.0556 | 78.773 | 76.4904 | 18.9444 | 21.227 | 23.5096
|  | 555 | 81.6279 | 77.9602 | 74.2925 | 18.3721 | 22.0398 | 25.7075
|  | 554 | 82.1381 | 77.3483 | 72.5586 | 17.8619 | 22.6517 | 27.4414
|  | 553 | 82.7001 | 77.0762 | 71.4523 | 17.2999 | 22.9238 | 28.5477
|  | 552 | 83.2761 | 77.1532 | 71.0304 | 16.7239 | 22.8468 | 28.9696
|  | 551 | 83.6398 | 77.4854 | 71.3309 | 16.3602 | 22.5146 | 28.6691
|  | 550 | 83.7522 | 78.0882 | 72.4243 | 16.2478 | 21.9118 | 27.5757
|  | 549 | 84.0796 | 79.1947 | 74.3099 | 15.9204 | 20.8053 | 25.6901
|  | 548 | 84.4602 | 80.6644 | 76.8686 | 15.5398 | 19.3356 | 23.1314
|  | 547 | 84.2703 | 82.1436 | 80.0169 | 15.7297 | 17.8564 | 19.9831
|  | 546 | 83.4701 | 83.4176 | 83.3651 | 16.5299 | 16.5824 | 16.6349
|  | 545 | 82.6333 | 84.5389 | 86.4445 | 17.3667 | 15.4611 | 13.5555
|  | 544 | 81.8639 | 85.3771 | 88.8903 | 18.1361 | 14.6229 | 11.1097
|  | 543 | 80.8098 | 85.5587 | 90.3076 | 19.1902 | 14.4413 | 9.6924
|  | 542 | 79.4435 | 84.807 | 90.1705 | 20.5565 | 15.193 | 9.8295
|  | 541 | 77.8975 | 83.1469 | 88.3962 | 22.1025 | 16.8531 | 11.6038
|  | 540 | 76.2545 | 80.5658 | 84.8771 | 23.7455 | 19.4342 | 15.1229
|  | 539 | 74.7958 | 77.2723 | 79.7487 | 25.2042 | 22.7277 | 20.2513
|  | 538 | 73.4523 | 73.5562 | 73.6601 | 26.5477 | 26.4438 | 26.3399
|  | 537 | 72.1357 | 69.7128 | 67.2899 | 27.8643 | 30.2872 | 32.7101
|  | 536 | 71.1764 | 66.1688 | 61.1611 | 28.8236 | 33.8312 | 38.8389
|  | 535 | 70.8166 | 63.2331 | 55.6496 | 29.1834 | 36.7669 | 44.3504
|  | 534 | 70.8904 | 61.0188 | 51.1472 | 29.1096 | 38.9812 | 48.8528
|  | 533 | 71.0411 | 59.2997 | 47.5584 | 28.9589 | 40.7003 | 52.4416
|  | 532 | 71.225 | 58.0705 | 44.916 | 28.775 | 41.9295 | 55.084
|  | 531 | 71.6264 | 57.4263 | 43.2263 | 28.3736 | 42.5737 | 56.7737
|  | 530 | 72.4776 | 57.4546 | 42.4316 | 27.5224 | 42.5454 | 57.5684
|  | 529 | 73.6552 | 58.1152 | 42.5753 | 26.3448 | 41.8848 | 57.4247
|  | 528 | 74.6603 | 59.1641 | 43.668 | 25.3397 | 40.8359 | 56.332
|  | 527 | 75.4393 | 60.5559 | 45.6726 | 24.5607 | 39.4441 | 54.3274
|  | 526 | 75.9615 | 62.2639 | 48.5664 | 24.0385 | 37.7361 | 51.4336
|  | 525 | 76.0734 | 64.1741 | 52.2747 | 23.9266 | 35.8259 | 47.7253
|  | 524 | 75.6769 | 66.0108 | 56.3448 | 24.3231 | 33.9892 | 43.6552
|  | 523 | 74.7791 | 67.6169 | 60.4547 | 25.2209 | 32.3831 | 39.5453
|  | 522 | 73.4425 | 68.6951 | 63.9477 | 26.5575 | 31.3049 | 36.0523
|  | 521 | 71.7742 | 68.9764 | 66.1786 | 28.2258 | 31.0236 | 33.8214
|  | 520 | 69.8689 | 68.2263 | 66.5838 | 30.1311 | 31.7737 | 33.4162
|  | 519 | 67.8035 | 66.3254 | 64.8473 | 32.1965 | 33.6746 | 35.1527
|  | 518 | 65.569 | 63.2571 | 60.9453 | 34.431 | 36.7429 | 39.0547
|  | 517 | 63.489 | 59.5172 | 55.5454 | 36.511 | 40.4828 | 44.4546
|  | 516 | 61.7702 | 55.6252 | 49.4803 | 38.2298 | 44.3748 | 50.5197
|  | 515 | 60.4246 | 52.0168 | 43.6089 | 39.5754 | 47.9832 | 56.3911
|  | 514 | 59.5945 | 49.0275 | 38.4605 | 40.4055 | 50.9725 | 61.5395
|  | 513 | 59.2398 | 46.7437 | 34.2477 | 40.7602 | 53.2563 | 65.7523
|  | 512 | 59.3348 | 45.1809 | 31.0271 | 40.6652 | 54.8191 | 68.9729
|  | 511 | 59.9244 | 44.3356 | 28.7468 | 40.0756 | 55.6644 | 71.2532
|  | 510 | 60.8882 | 44.0881 | 27.2881 | 39.1118 | 55.9119 | 72.7119
|  | 509 | 62.0932 | 44.3692 | 26.6453 | 37.9068 | 55.6308 | 73.3547
|  | 508 | 63.5974 | 45.1899 | 26.7824 | 36.4026 | 54.8101 | 73.2176
|  | 507 | 65.1908 | 46.4536 | 27.7165 | 34.8092 | 53.5464 | 72.2835
|  | 506 | 66.6076 | 48.0386 | 29.4695 | 33.3924 | 51.9614 | 70.5305
|  | 505 | 67.6223 | 49.8184 | 32.0145 | 32.3777 | 50.1816 | 67.9855
|  | 504 | 67.992 | 51.6357 | 35.2794 | 32.008 | 48.3643 | 64.7206
|  | 503 | 67.7472 | 53.3556 | 38.9641 | 32.2528 | 46.6444 | 61.0359
|  | 502 | 66.8707 | 54.7963 | 42.7218 | 33.1293 | 45.2037 | 57.2782
|  | 501 | 65.2354 | 55.597 | 45.9585 | 34.7646 | 44.403 | 54.0415
|  | 500 | 63.0718 | 55.5238 | 47.9758 | 36.9282 | 44.4762 | 52.0242
|  | 499 | 60.6927 | 54.4437 | 48.1947 | 39.3073 | 45.5563 | 51.8053
|  | 498 | 58.1768 | 52.2717 | 46.3667 | 41.8232 | 47.7283 | 53.6333
|  | 497 | 55.8179 | 49.2647 | 42.7115 | 44.1821 | 50.7353 | 57.2885
|  | 496 | 53.8571 | 45.94 | 38.0228 | 46.1429 | 54.06 | 61.9772
|  | 495 | 52.2952 | 42.7151 | 33.1351 | 47.7048 | 57.2849 | 66.8649
|  | 494 | 51.2871 | 40.0406 | 28.7941 | 48.7129 | 59.9594 | 71.2059
|  | 493 | 50.9487 | 38.0979 | 25.2471 | 49.0513 | 61.9021 | 74.7529
|  | 492 | 51.1676 | 36.896 | 22.6243 | 48.8324 | 63.104 | 77.3757
|  | 491 | 51.9591 | 36.3742 | 20.7894 | 48.0409 | 63.6258 | 79.2106
|  | 490 | 53.3204 | 36.5207 | 19.721 | 46.6796 | 63.4793 | 80.279
|  | 489 | 55.0128 | 37.1927 | 19.3727 | 44.9872 | 62.8073 | 80.6273
|  | 488 | 56.9118 | 38.3262 | 19.7405 | 43.0882 | 61.6738 | 80.2595
|  | 487 | 59.4946 | 40.1799 | 20.8651 | 40.5054 | 59.8201 | 79.1349
|  | 486 | 62.0396 | 42.4058 | 22.7721 | 37.9604 | 57.5942 | 77.2279
|  | 485 | 63.0084 | 44.2163 | 25.4242 | 36.9916 | 55.7837 | 74.5758
|  | 484 | 62.3853 | 45.536 | 28.6867 | 37.6147 | 54.464 | 71.3133
|  | 483 | 60.8557 | 46.5604 | 32.265 | 39.1443 | 53.4396 | 67.735
|  | 482 | 58.9922 | 47.2753 | 35.5583 | 41.0078 | 52.7247 | 64.4417
|  | 481 | 56.974 | 47.4696 | 37.9651 | 43.026 | 52.5304 | 62.0349
|  | 480 | 54.7254 | 46.7991 | 38.8729 | 45.2746 | 53.2009 | 61.1271
|  | 479 | 52.3933 | 45.0924 | 37.7916 | 47.6067 | 54.9076 | 62.2084
|  | 478 | 50.2403 | 42.5819 | 34.9236 | 49.7597 | 57.4181 | 65.0764
|  | 477 | 48.4518 | 39.6994 | 30.947 | 51.5482 | 60.3006 | 69.053
|  | 476 | 47.2462 | 37.0038 | 26.7614 | 52.7538 | 62.9962 | 73.2386
|  | 475 | 46.7742 | 34.9285 | 23.0828 | 53.2258 | 65.0715 | 76.9172
|  | 474 | 46.9816 | 33.6164 | 20.2512 | 53.0184 | 66.3836 | 79.7488
|  | 473 | 47.8297 | 33.0469 | 18.2642 | 52.1703 | 66.9531 | 81.7358
|  | 472 | 49.2024 | 33.1382 | 17.074 | 50.7976 | 66.8618 | 82.926
|  | 471 | 50.9685 | 33.7855 | 16.6024 | 49.0315 | 66.2145 | 83.3976
|  | 470 | 53.0314 | 34.9351 | 16.8388 | 46.9686 | 65.0649 | 83.1612
|  | 469 | 55.2195 | 36.5383 | 17.8571 | 44.7805 | 63.4617 | 82.1429
|  | 468 | 57.1617 | 38.4208 | 19.6798 | 42.8383 | 61.5792 | 80.3202
|  | 467 | 58.3675 | 40.3706 | 22.3737 | 41.6325 | 59.6294 | 77.6263
|  | 466 | 58.7204 | 42.2225 | 25.7247 | 41.2796 | 57.7775 | 74.2753
|  | 465 | 58.1073 | 43.7782 | 29.4492 | 41.8927 | 56.2218 | 70.5508
|  | 464 | 56.5651 | 44.6365 | 32.7079 | 43.4349 | 55.3635 | 67.2921
|  | 463 | 54.4161 | 44.6782 | 34.9404 | 45.5839 | 55.3218 | 65.0596
|  | 462 | 52.0192 | 43.7355 | 35.4519 | 47.9808 | 56.2645 | 64.5481
|  | 461 | 49.7913 | 41.9196 | 34.0479 | 50.2087 | 58.0804 | 65.9521
|  | 460 | 48.0819 | 39.5409 | 30.9999 | 51.9181 | 60.4591 | 69.0001
|  | 459 | 47.01 | 37.062 | 27.1139 | 52.99 | 62.938 | 72.8861
|  | 458 | 46.6656 | 34.947 | 23.2285 | 53.3344 | 65.053 | 76.7715
|  | 457 | 47.0663 | 33.5811 | 20.0958 | 52.9337 | 66.4189 | 79.9042
|  | 456 | 48.2546 | 33.1008 | 17.9471 | 51.7454 | 66.8992 | 82.0529
|  | 455 | 50.1151 | 33.4344 | 16.7538 | 49.8849 | 66.5656 | 83.2462
|  | 454 | 52.4581 | 34.4437 | 16.4293 | 47.5419 | 65.5563 | 83.5707
|  | 453 | 54.9684 | 35.9573 | 16.9463 | 45.0316 | 64.0427 | 83.0537
|  | 452 | 57.316 | 37.8132 | 18.3103 | 42.684 | 62.1868 | 81.6897
|  | 451 | 59.1013 | 39.8812 | 20.6611 | 40.8987 | 60.1188 | 79.3389
|  | 450 | 59.9242 | 41.9483 | 23.9723 | 40.0758 | 58.0517 | 76.0277
|  | 449 | 59.6417 | 43.8396 | 28.0375 | 40.3583 | 56.1604 | 71.9625
|  | 448 | 58.3533 | 45.2238 | 32.0942 | 41.6467 | 54.7762 | 67.9058
|  | 447 | 56.3549 | 45.7906 | 35.2264 | 43.6451 | 54.2094 | 64.7736
|  | 446 | 54.072 | 45.2765 | 36.481 | 45.928 | 54.7235 | 63.519
|  | 445 | 51.9626 | 43.7056 | 35.4486 | 48.0374 | 56.2944 | 64.5514
|  | 444 | 50.3916 | 41.4463 | 32.501 | 49.6084 | 58.5537 | 67.499
|  | 443 | 49.6217 | 39.0991 | 28.5766 | 50.3783 | 60.9009 | 71.4234
|  | 442 | 49.775 | 37.2194 | 24.6638 | 50.225 | 62.7806 | 75.3362
|  | 441 | 50.7993 | 36.154 | 21.5086 | 49.2007 | 63.846 | 78.4914
|  | 440 | 52.7111 | 36.0581 | 19.4051 | 47.2889 | 63.9419 | 80.5949
|  | 439 | 55.3894 | 36.9357 | 18.482 | 44.6106 | 63.0643 | 81.518
|  | 438 | 58.3814 | 38.5678 | 18.7541 | 41.6186 | 61.4322 | 81.2459
|  | 437 | 61.2137 | 40.7182 | 20.2227 | 38.7863 | 59.2818 | 79.7773
|  | 436 | 63.3433 | 43.1684 | 22.9936 | 36.6567 | 56.8316 | 77.0064
|  | 435 | 64.2949 | 45.6347 | 26.9744 | 35.7051 | 54.3653 | 73.0256
|  | 434 | 64.0447 | 47.8516 | 31.6585 | 35.9553 | 52.1484 | 68.3415
|  | 433 | 62.6745 | 49.5011 | 36.3276 | 37.3255 | 50.4989 | 63.6724
|  | 432 | 60.5784 | 50.2316 | 39.8848 | 39.4216 | 49.7684 | 60.1152
|  | 431 | 58.3825 | 49.7724 | 41.1622 | 41.6175 | 50.2276 | 58.8378
|  | 430 | 56.5431 | 48.1451 | 39.7472 | 43.4569 | 51.8549 | 60.2528
|  | 429 | 55.3753 | 45.7222 | 36.0691 | 44.6247 | 54.2778 | 63.9309
|  | 428 | 55.2971 | 43.3236 | 31.35 | 44.7029 | 56.6764 | 68.65
|  | 427 | 56.3975 | 41.7378 | 27.0781 | 43.6025 | 58.2622 | 72.9219
|  | 426 | 58.5741 | 41.3384 | 24.1028 | 41.4259 | 58.6616 | 75.8972
|  | 425 | 61.6186 | 42.1734 | 22.7281 | 38.3814 | 57.8266 | 77.2719
|  | 424 | 64.9547 | 43.954 | 22.9532 | 35.0453 | 56.046 | 77.0468
|  | 423 | 68.0003 | 46.405 | 24.8097 | 31.9997 | 53.595 | 75.1903
|  | 422 | 70.1353 | 49.2386 | 28.3419 | 29.8647 | 50.7614 | 71.6581
|  | 421 | 70.8847 | 52.1448 | 33.4048 | 29.1153 | 47.8552 | 66.5952
|  | 420 | 70.1034 | 54.7676 | 39.4317 | 29.8966 | 45.2324 | 60.5683
|  | 419 | 68.2059 | 56.5127 | 44.8196 | 31.7941 | 43.4873 | 55.1804
|  | 418 | 65.7961 | 56.9456 | 48.0951 | 34.2039 | 43.0544 | 51.9049
|  | 417 | 63.5659 | 55.7574 | 47.9489 | 36.4341 | 44.2426 | 52.0511
|  | 416 | 62.1919 | 53.3717 | 44.5515 | 37.8081 | 46.6283 | 55.4485
|  | 415 | 62.0441 | 50.7056 | 39.367 | 37.9559 | 49.2944 | 60.633
|  | 414 | 63.1684 | 48.6749 | 34.1815 | 36.8316 | 51.3251 | 65.8185
|  | 413 | 65.4574 | 47.9063 | 30.3551 | 34.5426 | 52.0937 | 69.6449
|  | 412 | 68.5495 | 48.553 | 28.5565 | 31.4505 | 51.447 | 71.4435
|  | 411 | 71.8525 | 50.4176 | 28.9826 | 28.1475 | 49.5824 | 71.0174
|  | 410 | 74.6716 | 53.2086 | 31.7456 | 25.3284 | 46.7914 | 68.2544
|  | 409 | 76.2605 | 56.5376 | 36.8147 | 23.7395 | 43.4624 | 63.1853
|  | 408 | 76.12 | 59.8129 | 43.5058 | 23.88 | 40.1871 | 56.4942
|  | 407 | 74.5567 | 62.3628 | 50.1688 | 25.4433 | 37.6372 | 49.8312
|  | 406 | 72.1502 | 63.4312 | 54.7122 | 27.8498 | 36.5688 | 45.2878
|  | 405 | 69.6374 | 62.5918 | 55.5463 | 30.3626 | 37.4082 | 44.4537
|  | 404 | 67.8521 | 60.1483 | 52.4445 | 32.1479 | 39.8517 | 47.5555
|  | 403 | 67.3146 | 57.0313 | 46.7479 | 32.6854 | 42.9687 | 53.2521
|  | 402 | 68.1315 | 54.3518 | 40.5721 | 31.8685 | 45.6482 | 59.4279
|  | 401 | 70.3454 | 53.0907 | 35.8361 | 29.6546 | 46.9093 | 64.1639
|  | 400 | 73.4908 | 53.5816 | 33.6723 | 26.5092 | 46.4184 | 66.3277
|  | 399 | 76.6628 | 55.6304 | 34.598 | 23.3372 | 44.3696 | 65.402
|  | 398 | 78.8914 | 58.6994 | 38.5075 | 21.1086 | 41.3006 | 61.4925
|  | 397 | 79.454 | 62.1184 | 44.7828 | 20.546 | 37.8816 | 55.2172
|  | 396 | 78.1992 | 65.0507 | 51.9022 | 21.8008 | 34.9493 | 48.0978
|  | 395 | 75.7383 | 66.5998 | 57.4613 | 24.2617 | 33.4002 | 42.5387
|  | 394 | 72.8744 | 66.1161 | 59.3579 | 27.1256 | 33.8839 | 40.6421
|  | 393 | 70.4296 | 63.6277 | 56.8258 | 29.5704 | 36.3723 | 43.1742
|  | 392 | 69.1965 | 60.0279 | 50.8593 | 30.8035 | 39.9721 | 49.1407
|  | 391 | 69.5177 | 56.6644 | 43.8111 | 30.4823 | 43.3356 | 56.1889
|  | 390 | 71.4015 | 54.7638 | 38.1261 | 28.5985 | 45.2362 | 61.8739
|  | 389 | 74.3176 | 54.8682 | 35.4188 | 25.6824 | 45.1318 | 64.5812
|  | 388 | 77.2613 | 56.7624 | 36.2635 | 22.7387 | 43.2376 | 63.7365
|  | 387 | 79.0533 | 59.7453 | 40.4373 | 20.9467 | 40.2547 | 59.5627
|  | 386 | 79.1007 | 62.9961 | 46.8914 | 20.8993 | 37.0039 | 53.1086
|  | 385 | 77.3149 | 65.4517 | 53.5885 | 22.6851 | 34.5483 | 46.4115
|  | 384 | 74.3104 | 66.0705 | 57.8306 | 25.6896 | 33.9295 | 42.1694
|  | 383 | 71.1948 | 64.5079 | 57.821 | 28.8052 | 35.4921 | 42.179
|  | 382 | 68.823 | 61.1205 | 53.418 | 31.177 | 38.8795 | 46.582
|  | 381 | 67.9117 | 57.113 | 46.3144 | 32.0883 | 42.887 | 53.6856
|  | 380 | 68.853 | 54.0865 | 39.32 | 31.147 | 45.9135 | 60.68
|  | 379 | 71.286 | 53.0779 | 34.8697 | 28.714 | 46.9221 | 65.1303
|  | 378 | 74.3242 | 54.2341 | 34.144 | 25.6758 | 45.7659 | 65.856
|  | 377 | 76.4588 | 56.8895 | 37.3201 | 23.5412 | 43.1105 | 62.6799
|  | 376 | 76.9169 | 60.0831 | 43.2492 | 23.0831 | 39.9169 | 56.7508
|  | 375 | 75.3336 | 62.6289 | 49.9242 | 24.6664 | 37.3711 | 50.0758
|  | 374 | 72.2836 | 63.4098 | 54.5361 | 27.7164 | 36.5902 | 45.4639
|  | 373 | 68.9726 | 61.9605 | 54.9484 | 31.0274 | 38.0395 | 45.0516
|  | 372 | 66.4076 | 58.575 | 50.7423 | 33.5924 | 41.425 | 49.2577
|  | 371 | 65.3915 | 54.5849 | 43.7782 | 34.6085 | 45.4151 | 56.2218
|  | 370 | 66.3495 | 51.6287 | 36.9078 | 33.6505 | 48.3713 | 63.0922
|  | 369 | 68.9412 | 50.7842 | 32.6272 | 31.0588 | 49.2158 | 67.3728
|  | 368 | 72.1038 | 52.1099 | 32.116 | 27.8962 | 47.8901 | 67.884
|  | 367 | 74.4807 | 54.92 | 35.3594 | 25.5193 | 45.08 | 64.6406
|  | 366 | 74.8755 | 58.1122 | 41.3488 | 25.1245 | 41.8878 | 58.6512
|  | 365 | 72.9711 | 60.3888 | 47.8065 | 27.0289 | 39.6112 | 52.1935
|  | 364 | 69.763 | 60.7331 | 51.7031 | 30.237 | 39.2669 | 48.2969
|  | 363 | 66.4096 | 58.7429 | 51.0763 | 33.5904 | 41.2571 | 48.9237
|  | 362 | 64.2454 | 55.1939 | 46.1424 | 35.7546 | 44.8061 | 53.8576
|  | 361 | 64.0304 | 51.6135 | 39.1965 | 35.9696 | 48.3865 | 60.8035
|  | 360 | 65.9228 | 49.639 | 33.3552 | 34.0772 | 50.361 | 66.6448
|  | 359 | 69.0934 | 49.9644 | 30.8355 | 30.9066 | 50.0356 | 69.1645
|  | 358 | 72.2271 | 52.3435 | 32.4599 | 27.7729 | 47.6565 | 67.5401
|  | 357 | 73.549 | 55.595 | 37.6411 | 26.451 | 44.405 | 62.3589
|  | 356 | 72.4793 | 58.4003 | 44.3213 | 27.5207 | 41.5997 | 55.6787
|  | 355 | 69.4458 | 59.3276 | 49.2094 | 30.5542 | 40.6724 | 50.7906
|  | 354 | 66.0643 | 57.9071 | 49.7499 | 33.9357 | 42.0929 | 50.2501
|  | 353 | 63.664 | 54.6543 | 45.6447 | 36.336 | 45.3457 | 54.3553
|  | 352 | 63.3654 | 51.2253 | 39.0853 | 36.6346 | 48.7747 | 60.9147
|  | 351 | 65.2794 | 49.3014 | 33.3235 | 34.7206 | 50.6986 | 66.6765
|  | 350 | 68.604 | 49.7379 | 30.8717 | 31.396 | 50.2621 | 69.1283
|  | 349 | 71.6755 | 52.2226 | 32.7698 | 28.3245 | 47.7774 | 67.2302
|  | 348 | 72.8608 | 55.6075 | 38.3543 | 27.1392 | 44.3925 | 61.6457
|  | 347 | 71.3203 | 58.1701 | 45.0199 | 28.6797 | 41.8299 | 54.9801
|  | 346 | 68.0515 | 58.5899 | 49.1283 | 31.9485 | 41.4101 | 50.8717
|  | 345 | 64.7841 | 56.5201 | 48.2561 | 35.2159 | 43.4799 | 51.7439
|  | 344 | 63.1477 | 53.1125 | 43.0773 | 36.8523 | 46.8875 | 56.9227
|  | 343 | 63.9275 | 50.2655 | 36.6035 | 36.0725 | 49.7345 | 63.3965
|  | 342 | 66.733 | 49.4785 | 32.224 | 33.267 | 50.5215 | 67.776
|  | 341 | 70.1581 | 51.1028 | 32.0476 | 29.8419 | 48.8972 | 67.9524
|  | 340 | 72.3473 | 54.3336 | 36.3199 | 27.6527 | 45.6664 | 63.6801
|  | 339 | 71.8926 | 57.4891 | 43.0855 | 28.1074 | 42.5109 | 56.9145
|  | 338 | 68.9881 | 58.7515 | 48.515 | 31.0119 | 41.2485 | 51.485
|  | 337 | 65.4089 | 57.2522 | 49.0956 | 34.5911 | 42.7478 | 50.9044
|  | 336 | 63.3281 | 53.9474 | 44.5667 | 36.6719 | 46.0526 | 55.4333
|  | 335 | 63.76 | 50.9004 | 38.0407 | 36.24 | 49.0996 | 61.9593
|  | 334 | 66.5913 | 50.0226 | 33.4539 | 33.4087 | 49.9774 | 66.5461
|  | 333 | 70.1107 | 51.6789 | 33.2471 | 29.8893 | 48.3211 | 66.7529
|  | 332 | 72.1465 | 54.9038 | 37.6611 | 27.8535 | 45.0962 | 62.3389
|  | 331 | 71.5388 | 58.0245 | 44.5102 | 28.4612 | 41.9755 | 55.4898
|  | 330 | 68.576 | 59.1944 | 49.8128 | 31.424 | 40.8056 | 50.1872
|  | 329 | 65.0414 | 57.461 | 49.8807 | 34.9586 | 42.539 | 50.1193
|  | 328 | 63.2582 | 54.0402 | 44.8223 | 36.7418 | 45.9598 | 55.1777
|  | 327 | 64.3839 | 51.3585 | 38.333 | 35.6161 | 48.6415 | 61.667
|  | 326 | 67.7108 | 51.2797 | 34.8485 | 32.2892 | 48.7203 | 65.1515
|  | 325 | 70.9914 | 53.8245 | 36.6576 | 29.0086 | 46.1755 | 63.3424
|  | 324 | 72.1213 | 57.4941 | 42.8669 | 27.8787 | 42.5059 | 57.1331
|  | 323 | 70.2425 | 60.0277 | 49.8128 | 29.7575 | 39.9723 | 50.1872
|  | 322 | 66.8237 | 59.9872 | 53.1508 | 33.1763 | 40.0128 | 46.8492
|  | 321 | 63.9897 | 57.3471 | 50.7044 | 36.0103 | 42.6529 | 49.2956
|  | 320 | 63.5612 | 53.9895 | 44.4178 | 36.4388 | 46.0105 | 55.5822
|  | 319 | 66.0768 | 52.5984 | 39.1201 | 33.9232 | 47.4016 | 60.8799
|  | 318 | 70.7402 | 55.4639 | 40.1876 | 29.2598 | 44.5361 | 59.8124
|  | 317 | 71.3299 | 59.0031 | 46.6763 | 28.6701 | 40.9969 | 53.3237
|  | 316 | 69.5625 | 60.8718 | 52.1812 | 30.4375 | 39.1282 | 47.8188
|  | 315 | 66.7508 | 60.7603 | 54.7697 | 33.2492 | 39.2397 | 45.2303
|  | 314 | 64.4256 | 58.9484 | 53.4712 | 35.5744 | 41.0516 | 46.5288
|  | 313 | 64.1491 | 56.8586 | 49.568 | 35.8509 | 43.1414 | 50.432
|  | 312 | 65.8766 | 55.818 | 45.7593 | 34.1234 | 44.182 | 54.2407
|  | 311 | 68.0893 | 56.5452 | 45.001 | 31.9107 | 43.4548 | 54.999
|  | 310 | 68.8623 | 58.6293 | 48.3964 | 31.1377 | 41.3707 | 51.6036
|  | 309 | 67.5278 | 60.5483 | 53.5687 | 32.4722 | 39.4517 | 46.4313
|  | 308 | 64.7202 | 60.8124 | 56.9046 | 35.2798 | 39.1876 | 43.0954
|  | 307 | 62.0951 | 59.2274 | 56.3598 | 37.9049 | 40.7726 | 43.6402
|  | 306 | 61.2809 | 56.7871 | 52.2933 | 38.7191 | 43.2129 | 47.7067
|  | 305 | 62.3007 | 54.8938 | 47.4868 | 37.6993 | 45.1062 | 52.5132
|  | 304 | 63.6507 | 54.4716 | 45.2925 | 36.3493 | 45.5284 | 54.7075
|  | 303 | 63.7586 | 55.3144 | 46.8702 | 36.2414 | 44.6856 | 53.1298
|  | 302 | 62.0266 | 56.1605 | 50.2943 | 37.9734 | 43.8395 | 49.7057
|  | 301 | 59.1239 | 55.7919 | 52.4599 | 40.8761 | 44.2081 | 47.5401
|  | 300 | 56.4958 | 53.729 | 50.9621 | 43.5042 | 46.271 | 49.0379
|  | 299 |  |  | 55.5412
|  | 298 |  |  | 56.0959
|  | 297 |  |  | 56.5582
|  | 296 |  |  | 55.6053
|  | 295 |  |  | 53.0611
|  | 294 |  |  | 50.1582
|  | 293 |  |  | 48.4188
|  | 292 |  |  | 48.2611
|  | 291 |  |  | 48.6599
|  | 290 |  |  | 48.2205
|  | 289 |  |  | 46.2167
|  | 288 |  |  | 43.5813
|  | 287 |  |  | 41.9788
|  | 286 |  |  | 41.9608
|  | 285 |  |  | 42.5008
|  | 284 |  |  | 42.1381
|  | 283 |  |  | 40.5083
|  | 282 |  |  | 38.7309
|  | 281 |  |  | 38.166
|  | 280 |  |  | 39.0119
|  | 279 |  |  | 39.8343
|  | 278 |  |  | 39.4188
|  | 277 |  |  | 38.2468
|  | 276 |  |  | 37.9899
|  | 275 |  |  | 39.2928
|  | 274 |  |  | 40.7443
|  | 273 |  |  | 41.2023
|  | 272 |  |  | 40.8832
|  | 271 |  |  | 41.2962
|  | 270 |  |  | 43.109
|  | 269 |  |  | 44.9615
|  | 268 |  |  | 45.5982
|  | 267 |  |  | 45.8129
|  | 266 |  |  | 46.8358
|  | 265 |  |  | 48.0883
|  | 264 |  |  | 48.4604
|  | 263 |  |  | 47.9344
|  | 262 |  |  | 47.4681
|  | 261 |  |  | 46.6413
|  | 260 |  |  | 45.0425
|  | 259 |  |  | 43.1274
|  | 258 |  |  | 41.1606
|  | 257 |  |  | 38.6612
|  | 256 |  |  | 35.819
|  | 255 |  |  | 33.6696
|  | 254 |  |  | 31.6557
|  | 253 |  |  | 29.1746
|  | 252 |  |  | 26.9689
|  | 251 |  |  | 25.4811
|  | 250 |  |  | 23.9153