## Beam Diameter for SM Fibers
Theoretical 1/e^2 Beam Diameter for MM Fibers
|  | Distance from Collimator (m) | 1/e^2 Beam Diameter (mm)
|  |  | FG010LDA (Ø10 µm) | FG025LJA (Ø25 µm) | FG105LVA (Ø105 µm)
|  | 0 | 10.16 | 10.16 | 10.16
|  | 0.5 | 10.2584 | 10.4061 | 11.1935
|  | 1 | 10.3569 | 10.6521 | 12.2269
|  | 1.5 | 10.4553 | 10.8982 | 13.2604
Product Data |  | 2 | 10.5537 | 11.1443 | 14.2939
Protected Silver Compact Reflective Collimator, 450 nm - 20 µm, RFL = 50.8 mm |  | 2.5 | 10.6521 | 11.3903 | 15.3273
|  | 3 | 10.7506 | 11.6364 | 16.3608
|  | 3.5 | 10.849 | 11.8824 | 17.3943
Item # | RCR50P-P01, RCR50A-P01, RCR50S-P01 | 4 | 10.9474 | 12.1285 | 18.4277
|  | 4.5 | 11.0458 | 12.3746 | 19.4612
DISCLAIMER: The data presented here are typical. Slight variations in performance data will occur from lot to lot. Please contact Technical Support with any questions regarding the use or reliability of this data. |  | 5 | 11.1443 | 12.6206 | 20.4946
|  | 5.5 | 11.2427 | 12.8667 | 21.5281
|  | 6 | 11.3411 | 13.1128 | 22.5616
|  | 6.5 | 11.4395 | 13.3588 | 23.595
|  | 7 | 11.538 | 13.6049 | 24.6285
|  | 7.5 | 11.6364 | 13.8509 | 25.662
This data may be used in publications. However, please cite Thorlabs as the source. |  | 8 | 11.7348 | 14.097 | 26.6954
|  | 8.5 | 11.8332 | 14.3431 | 27.7289
|  | 9 | 11.9317 | 14.5891 | 28.7624
Additional Information: |  | 9.5 | 12.0301 | 14.8352 | 29.7958
This is calculated using multimode fiber. |  | 10 | 12.1285 | 15.0813 | 30.8293
|  | 10.5 | 12.2269 | 15.3273 | 31.8628
|  | 11 | 12.3254 | 15.5734 | 32.8962
|  | 11.5 | 12.4238 | 15.8194 | 33.9297
|  | 12 | 12.5222 | 16.0655 | 34.9631
|  | 12.5 | 12.6206 | 16.3116 | 35.9966
|  | 13 | 12.7191 | 16.5576 | 37.0301
|  | 13.5 | 12.8175 | 16.8037 | 38.0635
|  | 14 | 12.9159 | 17.0498 | 39.097
|  | 14.5 | 13.0143 | 17.2958 | 40.1305
|  | 15 | 13.1128 | 17.5419 | 41.1639
|  | 15.5 | 13.2112 | 17.788 | 42.1974
|  | 16 | 13.3096 | 18.034 | 43.2309
|  | 16.5 | 13.408 | 18.2801 | 44.2643
|  | 17 | 13.5065 | 18.5261 | 45.2978
|  | 17.5 | 13.6049 | 18.7722 | 46.3313
|  | 18 | 13.7033 | 19.0183 | 47.3647
|  | 18.5 | 13.8017 | 19.2643 | 48.3982
|  | 19 | 13.9002 | 19.5104 | 49.4317
|  | 19.5 | 13.9986 | 19.7565 | 50.4651
|  | 20 | 14.097 | 20.0025 | 51.4986
|  | 20.5 | 14.1954 | 20.2486 | 52.532
|  | 21 | 14.2939 | 20.4946 | 53.5655
|  | 21.5 | 14.3923 | 20.7407 | 54.599
|  | 22 | 14.4907 | 20.9868 | 55.6324
|  | 22.5 | 14.5891 | 21.2328 | 56.6659
|  | 23 | 14.6876 | 21.4789 | 57.6994
|  | 23.5 | 14.786 | 21.725 | 58.7328
|  | 24 | 14.8844 | 21.971 | 59.7663
|  | 24.5 | 14.9828 | 22.2171 | 60.7998
|  | 25 | 15.0813 | 22.4631 | 61.8332