## Beam Diameter for SM Fibers
Theoretical 1/e^2 Beam Diameter for SM Fibers
|  | Distance from Collimator (m) | 1/e^2 Beam Diameter (mm)
|  |  | SM400 (405nm) | SM600 (633nm) | 780HP (780nm) | SMF28-J9 (1550nm)
|  | 0 | 9.49 | 9.52 | 11.02 | 9.64
|  | 0.5 | 9.49 | 9.5201 | 11.0201 | 9.6404
|  | 1 | 9.4901 | 9.5203 | 11.0203 | 9.642
|  | 1.5 | 9.4903 | 9.5208 | 11.0208 | 9.6446
Product Data |  | 2 | 9.4906 | 9.5214 | 11.0214 | 9.6483
Protected Silver Compact Reflective Collimator, 450 nm - 20 µm, RFL = 50.8 mm |  | 2.5 | 9.4909 | 9.5223 | 11.0222 | 9.653
|  | 3 | 9.4914 | 9.5233 | 11.0232 | 9.6589
|  | 3.5 | 9.4919 | 9.5245 | 11.0244 | 9.6658
Item # | RCR50P-P01, RCR50A-P01, RCR50S-P01 | 4 | 9.4924 | 9.5259 | 11.0257 | 9.6738
|  | 4.5 | 9.4931 | 9.5274 | 11.0273 | 9.6829
DISCLAIMER: The data presented here are typical. Slight variations in performance data will occur from lot to lot. Please contact Technical Support with any questions regarding the use or reliability of this data. |  | 5 | 9.4938 | 9.5292 | 11.029 | 9.6931
|  | 5.5 | 9.4946 | 9.5312 | 11.0309 | 9.7043
|  | 6 | 9.4955 | 9.5333 | 11.033 | 9.7166
|  | 6.5 | 9.4965 | 9.5356 | 11.0353 | 9.73
|  | 7 | 9.4975 | 9.5382 | 11.0378 | 9.7444
|  | 7.5 | 9.4986 | 9.5409 | 11.0404 | 9.7599
This data may be used in publications. However, please cite Thorlabs as the source. |  | 8 | 9.4998 | 9.5438 | 11.0433 | 9.7764
|  | 8.5 | 9.5011 | 9.5468 | 11.0463 | 9.794
|  | 9 | 9.5025 | 9.5501 | 11.0495 | 9.8126
Additional Information: |  | 9.5 | 9.5039 | 9.5536 | 11.0529 | 9.8322
This is calculated using single mode fiber. |  | 10 | 9.5054 | 9.5572 | 11.0564 | 9.8528
|  | 10.5 | 9.507 | 9.561 | 11.0602 | 9.8745
|  | 11 | 9.5086 | 9.565 | 11.0641 | 9.8972
|  | 11.5 | 9.5104 | 9.5692 | 11.0682 | 9.9209
|  | 12 | 9.5122 | 9.5736 | 11.0725 | 9.9455
|  | 12.5 | 9.5141 | 9.5782 | 11.077 | 9.9712
|  | 13 | 9.516 | 9.5829 | 11.0816 | 9.9979
|  | 13.5 | 9.5181 | 9.5878 | 11.0865 | 10.0255
|  | 14 | 9.5202 | 9.593 | 11.0915 | 10.0541
|  | 14.5 | 9.5224 | 9.5983 | 11.0967 | 10.0836
|  | 15 | 9.5247 | 9.6038 | 11.102 | 10.1141
|  | 15.5 | 9.5271 | 9.6094 | 11.1076 | 10.1456
|  | 16 | 9.5295 | 9.6153 | 11.1133 | 10.178
|  | 16.5 | 9.532 | 9.6213 | 11.1193 | 10.2113
|  | 17 | 9.5346 | 9.6275 | 11.1254 | 10.2455
|  | 17.5 | 9.5372 | 9.6339 | 11.1316 | 10.2806
|  | 18 | 9.54 | 9.6405 | 11.1381 | 10.3166
|  | 18.5 | 9.5428 | 9.6473 | 11.1447 | 10.3535
|  | 19 | 9.5457 | 9.6542 | 11.1515 | 10.3913
|  | 19.5 | 9.5487 | 9.6613 | 11.1585 | 10.4299
|  | 20 | 9.5517 | 9.6686 | 11.1657 | 10.4694
|  | 20.5 | 9.5548 | 9.6761 | 11.173 | 10.5098
|  | 21 | 9.558 | 9.6838 | 11.1806 | 10.551
|  | 21.5 | 9.5613 | 9.6916 | 11.1882 | 10.593
|  | 22 | 9.5647 | 9.6997 | 11.1961 | 10.6358
|  | 22.5 | 9.5681 | 9.7079 | 11.2042 | 10.6795
|  | 23 | 9.5716 | 9.7162 | 11.2124 | 10.7239
|  | 23.5 | 9.5752 | 9.7248 | 11.2208 | 10.7692
|  | 24 | 9.5788 | 9.7335 | 11.2294 | 10.8152
|  | 24.5 | 9.5825 | 9.7424 | 11.2381 | 10.862
|  | 25 | 9.5863 | 9.7515 | 11.247 | 10.9095