## AOI Data
FELHV2 Angle of Incidence
|  | Wavelength (nm) | % Transmission | % Transmission | % Transmission | % Transmission | % Transmission
|  |  | 0° | 5° | 10° | 12.5° | 0° + 12.5° Half-Cone Angle
|  | 850 | 1.5962e-05 | 1.465e-05 | 6.0059e-06 | 3.0136e-06 | 1e-05
|  | 851 | 1.4812e-05 | 1.1789e-05 | 4.1794e-06 | 2.2904e-06 | 1e-05
|  | 852 | 1.1942e-05 | 8.4834e-06 | 3.0087e-06 | 1.8267e-06 | 0
|  | 853 | 8.5935e-06 | 5.8366e-06 | 2.2655e-06 | 1.5283e-06 | 0
Product Raw Data |  | 854 | 5.9057e-06 | 4.049e-06 | 1.7899e-06 | 1.3403e-06 | 0
Linear Variable Longpass Filter, 1000 - 1700 nm |  | 855 | 4.0904e-06 | 2.9099e-06 | 1.4836e-06 | 1.2313e-06 | 0
|  | 856 | 2.9345e-06 | 2.1887e-06 | 1.289e-06 | 1.1845e-06 | 0
|  | 857 | 2.2035e-06 | 1.7276e-06 | 1.1729e-06 | 1.1939e-06 | 0
Item # | FELHV1 | 858 | 1.7364e-06 | 1.4304e-06 | 1.1174e-06 | 1.2616e-06 | 0
DISCLAIMER: The data presented here are typical. Slight variations in performance data will occur from lot to lot. Please contact Technical Support with any questions regarding the use or reliability of this data. |  | 859 | 1.4353e-06 | 1.2412e-06 | 1.1149e-06 | 1.3989e-06 | 0
|  | 860 | 1.2434e-06 | 1.1276e-06 | 1.1661e-06 | 1.6258e-06 | 0
|  | 861 | 1.1275e-06 | 1.0721e-06 | 1.279e-06 | 1.9666e-06 | 0
|  | 862 | 1.0701e-06 | 1.0672e-06 | 1.4718e-06 | 2.4284e-06 | 0
|  | 863 | 1.0631e-06 | 1.1131e-06 | 1.7699e-06 | 2.9265e-06 | 0
|  | 864 | 1.1067e-06 | 1.2181e-06 | 2.1929e-06 | 3.2114e-06 | 0
This data may be used in publications. However, please cite Thorlabs as the source. |  | 865 | 1.2086e-06 | 1.3991e-06 | 2.698e-06 | 3.037e-06 | 0
|  | 866 | 1.3858e-06 | 1.6825e-06 | 3.0791e-06 | 2.5003e-06 | 0
|  | 867 | 1.6644e-06 | 2.0936e-06 | 3.0328e-06 | 1.9135e-06 | 0
Additional Information: |  | 868 | 2.0718e-06 | 2.6079e-06 | 2.5536e-06 | 1.4514e-06 | 0
The plot shows the FELHV2 longpass filter transmission's dependence on the AOI of the input beam. Measurements were taken using a collimated beam at four different AOIs and a diverging beam at 0° AOI with a half cone angle of 12.5° (orange line). All beams had a 1 mm 1/e2 diameter at the surface of the filter. |  | 869 | 2.5906e-06 | 3.0397e-06 | 1.9588e-06 | 1.1308e-06 | 0
|  | 870 | 3.0462e-06 | 3.0531e-06 | 1.472e-06 | 9.1786e-07 | 0
|  | 871 | 3.0945e-06 | 2.5872e-06 | 1.1314e-06 | 7.7923e-07 | 0
|  | 872 | 2.6421e-06 | 1.9754e-06 | 9.0526e-07 | 6.9178e-07 | 0
|  | 873 | 2.0202e-06 | 1.4718e-06 | 7.5774e-07 | 6.4143e-07 | 0
|  | 874 | 1.5018e-06 | 1.1212e-06 | 6.6363e-07 | 6.2043e-07 | 0
|  | 875 | 1.1398e-06 | 8.8959e-07 | 6.073e-07 | 6.2557e-07 | 0
|  | 876 | 9.0091e-07 | 7.3894e-07 | 5.7988e-07 | 6.5752e-07 | 0
|  | 877 | 7.4556e-07 | 6.4253e-07 | 5.7719e-07 | 7.2093e-07 | 0
|  | 878 | 6.46e-07 | 5.8394e-07 | 5.9875e-07 | 8.2578e-07 | 0
|  | 879 | 5.8512e-07 | 5.538e-07 | 6.476e-07 | 9.9018e-07 | 0
|  | 880 | 5.5309e-07 | 5.4747e-07 | 7.3124e-07 | 1.2456e-06 | 0
|  | 881 | 5.4484e-07 | 5.6372e-07 | 8.6318e-07 | 1.6434e-06 | 0
|  | 882 | 5.5912e-07 | 6.0492e-07 | 1.0681e-06 | 2.2629e-06 | 0
|  | 883 | 5.9788e-07 | 6.7725e-07 | 1.3878e-06 | 3.1808e-06 | 0
|  | 884 | 6.669e-07 | 7.9255e-07 | 1.8898e-06 | 4.3216e-06 | 0
|  | 885 | 7.7738e-07 | 9.7179e-07 | 2.6611e-06 | 5.2199e-06 | 0
|  | 886 | 9.4925e-07 | 1.2513e-06 | 3.7209e-06 | 5.2797e-06 | 0
|  | 887 | 1.2171e-06 | 1.6915e-06 | 4.7586e-06 | 4.578e-06 | 0
|  | 888 | 1.6391e-06 | 2.3801e-06 | 5.0987e-06 | 3.7048e-06 | 0
|  | 889 | 2.3019e-06 | 3.3778e-06 | 4.5551e-06 | 3.0048e-06 | 0
|  | 890 | 3.278e-06 | 4.4854e-06 | 3.6908e-06 | 2.5264e-06 | 0
|  | 891 | 4.4114e-06 | 5.0217e-06 | 2.9525e-06 | 2.2258e-06 | 0
|  | 892 | 5.0456e-06 | 4.5884e-06 | 2.4363e-06 | 2.0576e-06 | 0
|  | 893 | 4.6868e-06 | 3.7168e-06 | 2.1052e-06 | 1.9928e-06 | 0
|  | 894 | 3.8151e-06 | 2.9413e-06 | 1.9098e-06 | 2.0177e-06 | 0
|  | 895 | 3.0117e-06 | 2.3942e-06 | 1.8164e-06 | 2.1323e-06 | 0
|  | 896 | 2.4389e-06 | 2.0406e-06 | 1.8071e-06 | 2.3495e-06 | 0
|  | 897 | 2.0668e-06 | 1.8271e-06 | 1.877e-06 | 2.6989e-06 | 0
|  | 898 | 1.8404e-06 | 1.7163e-06 | 2.0327e-06 | 3.234e-06 | 0
|  | 899 | 1.7196e-06 | 1.6871e-06 | 2.294e-06 | 4.0482e-06 | 0
|  | 900 | 1.6819e-06 | 1.7317e-06 | 2.6986e-06 | 5.3062e-06 | 0
|  | 901 | 1.7175e-06 | 1.8525e-06 | 3.3111e-06 | 7.3009e-06 | 0
|  | 902 | 1.8284e-06 | 2.0643e-06 | 4.2476e-06 | 1.0592e-05 | 0
|  | 903 | 2.0276e-06 | 2.3963e-06 | 5.7135e-06 | 1.6259e-05 | 1e-05
|  | 904 | 2.342e-06 | 2.9004e-06 | 8.0884e-06 | 2.6403e-05 | 1e-05
|  | 905 | 2.8199e-06 | 3.6666e-06 | 1.2099e-05 | 4.4775e-05 | 1e-05
|  | 906 | 3.5452e-06 | 4.8544e-06 | 1.9169e-05 | 7.5929e-05 | 2e-05
|  | 907 | 4.6656e-06 | 6.7545e-06 | 3.2001e-05 | 0.00011859 | 4e-05
|  | 908 | 6.4496e-06 | 9.918e-06 | 5.476e-05 | 0.00015668 | 6e-05
|  | 909 | 9.4037e-06 | 1.5422e-05 | 8.9245e-05 | 0.00017278 | 8e-05
|  | 910 | 1.4516e-05 | 2.5365e-05 | 0.0001243 | 0.00017363 | 0.0001
|  | 911 | 2.3721e-05 | 4.3382e-05 | 0.00014097 | 0.00017501 | 0.00011
|  | 912 | 4.0478e-05 | 7.2807e-05 | 0.00014027 | 0.00018512 | 0.00013
|  | 913 | 6.8555e-05 | 0.00010676 | 0.00013679 | 0.00020658 | 0.00014
|  | 914 | 0.00010313 | 0.00012486 | 0.00013927 | 0.00023797 | 0.00015
|  | 915 | 0.00012399 | 0.00012348 | 0.00015099 | 0.00027076 | 0.00016
|  | 916 | 0.00012397 | 0.00011721 | 0.00017363 | 0.00028979 | 0.00018
|  | 917 | 0.00011729 | 0.00011544 | 0.0002073 | 0.000289 | 0.00019
|  | 918 | 0.00011445 | 0.00012126 | 0.00024709 | 0.00028022 | 0.00021
|  | 919 | 0.00011895 | 0.00013637 | 0.00028072 | 0.00027335 | 0.00022
|  | 920 | 0.00013242 | 0.00016285 | 0.00029747 | 0.00026509 | 0.00024
|  | 921 | 0.00015679 | 0.00020212 | 0.00029716 | 0.0002529 | 0.00026
|  | 922 | 0.00019407 | 0.00025106 | 0.00028338 | 0.00024253 | 0.00027
|  | 923 | 0.00024253 | 0.00029528 | 0.00026235 | 0.00024084 | 0.00027
|  | 924 | 0.00028974 | 0.00031381 | 0.00024362 | 0.00025249 | 0.00027
|  | 925 | 0.0003136 | 0.00030131 | 0.00023406 | 0.00028223 | 0.00026
|  | 926 | 0.00030463 | 0.00027359 | 0.00023712 | 0.00033761 | 0.00027
|  | 927 | 0.00027737 | 0.00024779 | 0.00025573 | 0.00043091 | 0.00028
|  | 928 | 0.00025038 | 0.00023208 | 0.00029495 | 0.00057559 | 0.00032
|  | 929 | 0.00023294 | 0.00022904 | 0.00036421 | 0.00076198 | 0.00039
|  | 930 | 0.00022796 | 0.00024033 | 0.00047831 | 0.00091684 | 0.00047
|  | 931 | 0.00023695 | 0.00026936 | 0.00064982 | 0.00094436 | 0.00057
|  | 932 | 0.00026291 | 0.00032323 | 0.0008502 | 0.00082752 | 0.00065
|  | 933 | 0.0003122 | 0.00041461 | 0.00096327 | 0.00065535 | 0.0007
|  | 934 | 0.00039659 | 0.00056106 | 0.00089401 | 0.00051137 | 0.00072
|  | 935 | 0.00053352 | 0.00076559 | 0.00071642 | 0.00041345 | 0.0007
|  | 936 | 0.00073205 | 0.00095105 | 0.00054927 | 0.00035214 | 0.00066
|  | 937 | 0.00093388 | 0.00095845 | 0.00043167 | 0.00031638 | 0.00059
|  | 938 | 0.00097852 | 0.00079037 | 0.00035693 | 0.00029872 | 0.0005
|  | 939 | 0.0008267 | 0.00060029 | 0.00031196 | 0.00029489 | 0.00041
|  | 940 | 0.00063025 | 0.0004608 | 0.00028743 | 0.00030275 | 0.00035
|  | 941 | 0.00048076 | 0.0003712 | 0.0002778 | 0.00032145 | 0.00032
|  | 942 | 0.00038358 | 0.00031643 | 0.0002802 | 0.00035125 | 0.00031
|  | 943 | 0.00032379 | 0.00028497 | 0.00029347 | 0.00039313 | 0.00031
|  | 944 | 0.00028893 | 0.00026989 | 0.00031758 | 0.00044888 | 0.00032
|  | 945 | 0.00027135 | 0.00026745 | 0.00035332 | 0.00052151 | 0.00035
|  | 946 | 0.00026687 | 0.00027596 | 0.0004022 | 0.00061594 | 0.00039
|  | 947 | 0.00027348 | 0.00029503 | 0.00046644 | 0.00074031 | 0.00045
|  | 948 | 0.00029061 | 0.00032522 | 0.00054937 | 0.00090774 | 0.00053
|  | 949 | 0.00031867 | 0.00036782 | 0.00065624 | 0.00114 | 0.00063
|  | 950 | 0.00035881 | 0.0004247 | 0.00079568 | 0.00146 | 0.00077
|  | 951 | 0.00041277 | 0.00049844 | 0.00098183 | 0.00187 | 0.00096
|  | 952 | 0.00048295 | 0.00059271 | 0.00124 | 0.0023 | 0.0012
|  | 953 | 0.0005727 | 0.0007134 | 0.00158 | 0.00255 | 0.00146
|  | 954 | 0.00068732 | 0.00087051 | 0.00203 | 0.00245 | 0.0017
|  | 955 | 0.00083575 | 0.00108 | 0.00247 | 0.00205 | 0.00188
|  | 956 | 0.00103 | 0.00137 | 0.00265 | 0.00155 | 0.00197
|  | 957 | 0.0013 | 0.00176 | 0.00239 | 0.00113 | 0.00196
|  | 958 | 0.00167 | 0.00224 | 0.00186 | 0.00083031 | 0.00188
|  | 959 | 0.00214 | 0.00265 | 0.00135 | 0.00063575 | 0.00171
|  | 960 | 0.00259 | 0.00265 | 0.00097251 | 0.00050959 | 0.00146
|  | 961 | 0.0027 | 0.00219 | 0.00072504 | 0.00042788 | 0.00118
|  | 962 | 0.00232 | 0.00161 | 0.00056522 | 0.00037563 | 0.0009
|  | 963 | 0.00172 | 0.00115 | 0.00046185 | 0.00034405 | 0.00069
|  | 964 | 0.00123 | 0.00083544 | 0.00039502 | 0.00032818 | 0.00054
|  | 965 | 0.00088814 | 0.00063479 | 0.00035287 | 0.0003256 | 0.00045
|  | 966 | 0.00066859 | 0.0005057 | 0.00032854 | 0.00033577 | 0.00039
|  | 967 | 0.00052756 | 0.00042215 | 0.00031828 | 0.00035986 | 0.00036
|  | 968 | 0.00043634 | 0.00036845 | 0.00032049 | 0.00040099 | 0.00035
|  | 969 | 0.00037749 | 0.00033545 | 0.00033526 | 0.00046497 | 0.00036
|  | 970 | 0.00034078 | 0.00031793 | 0.00036436 | 0.00056148 | 0.00038
|  | 971 | 0.00032036 | 0.00031327 | 0.00041162 | 0.00070586 | 0.00043
|  | 972 | 0.00031313 | 0.00032061 | 0.00048377 | 0.00091977 | 0.0005
|  | 973 | 0.00031793 | 0.00034073 | 0.0005919 | 0.00122 | 0.00061
|  | 974 | 0.00033516 | 0.00037609 | 0.00075338 | 0.00161 | 0.00077
|  | 975 | 0.00036689 | 0.00043142 | 0.00099251 | 0.00199 | 0.00097
|  | 976 | 0.00041728 | 0.00051475 | 0.00133 | 0.00223 | 0.00121
|  | 977 | 0.00049348 | 0.0006391 | 0.00176 | 0.00222 | 0.00144
|  | 978 | 0.00060722 | 0.0008246 | 0.00215 | 0.00198 | 0.00162
|  | 979 | 0.00077684 | 0.0011 | 0.00231 | 0.00163 | 0.00175
|  | 980 | 0.00103 | 0.00148 | 0.00216 | 0.0013 | 0.00179
|  | 981 | 0.00139 | 0.00194 | 0.00182 | 0.00105 | 0.00177
|  | 982 | 0.00184 | 0.0023 | 0.00146 | 0.00086957 | 0.00166
|  | 983 | 0.00225 | 0.00234 | 0.00116 | 0.000744 | 0.00149
|  | 984 | 0.00237 | 0.00205 | 0.00094873 | 0.00065834 | 0.00128
|  | 985 | 0.00214 | 0.00165 | 0.00079745 | 0.00060252 | 0.00106
|  | 986 | 0.00175 | 0.00131 | 0.00069255 | 0.00057038 | 0.00089
|  | 987 | 0.00138 | 0.00105 | 0.0006215 | 0.00055888 | 0.00076
|  | 988 | 0.00111 | 0.0008698 | 0.00057616 | 0.0005676 | 0.00068
|  | 989 | 0.0009071 | 0.00074157 | 0.00055187 | 0.00059887 | 0.00063
|  | 990 | 0.00076752 | 0.00065298 | 0.00054659 | 0.00065837 | 0.0006
|  | 991 | 0.00067066 | 0.00059356 | 0.00056069 | 0.00075651 | 0.0006
|  | 992 | 0.00060499 | 0.00055685 | 0.00059711 | 0.00090977 | 0.00063
|  | 993 | 0.00056318 | 0.00053933 | 0.00066214 | 0.00114 | 0.0007
|  | 994 | 0.00054111 | 0.00053986 | 0.0007669 | 0.00145 | 0.0008
|  | 995 | 0.00053708 | 0.00055949 | 0.00092919 | 0.00176 | 0.00095
|  | 996 | 0.00055155 | 0.00060181 | 0.00117 | 0.00196 | 0.00112
|  | 997 | 0.00058742 | 0.00067391 | 0.00151 | 0.002 | 0.0013
|  | 998 | 0.00065069 | 0.000788 | 0.00188 | 0.00184 | 0.00146
|  | 999 | 0.00075199 | 0.00096355 | 0.0021 | 0.0015 | 0.00156
|  | 1000 | 0.00090863 | 0.00123 | 0.00205 | 0.00115 | 0.0016
|  | 1001 | 0.00115 | 0.00159 | 0.00172 | 0.00087123 | 0.00158
|  | 1002 | 0.00148 | 0.002 | 0.00132 | 0.00068538 | 0.00149
|  | 1003 | 0.0019 | 0.00221 | 0.00098625 | 0.00056602 | 0.00134
|  | 1004 | 0.0022 | 0.00202 | 0.00075546 | 0.00049242 | 0.00113
|  | 1005 | 0.00211 | 0.00158 | 0.0006055 | 0.00045127 | 0.00092
|  | 1006 | 0.0017 | 0.00117 | 0.00051071 | 0.00043549 | 0.00073
|  | 1007 | 0.00126 | 0.00086953 | 0.00045349 | 0.00044268 | 0.0006
|  | 1008 | 0.0009352 | 0.0006758 | 0.00042358 | 0.00047465 | 0.00052
|  | 1009 | 0.00071831 | 0.00055211 | 0.00041597 | 0.00053803 | 0.00049
|  | 1010 | 0.00057924 | 0.00047476 | 0.00042967 | 0.00064604 | 0.00048
|  | 1011 | 0.0004916 | 0.0004293 | 0.00046749 | 0.00081998 | 0.00051
|  | 1012 | 0.00043881 | 0.00040777 | 0.00053694 | 0.00108 | 0.00058
|  | 1013 | 0.00041147 | 0.00040671 | 0.0006524 | 0.00142 | 0.0007
|  | 1014 | 0.0004051 | 0.00042622 | 0.00083763 | 0.00175 | 0.00086
|  | 1015 | 0.00041885 | 0.00047001 | 0.00112 | 0.00203 | 0.00106
|  | 1016 | 0.00045539 | 0.00054661 | 0.00151 | 0.00221 | 0.00128
|  | 1017 | 0.00052173 | 0.00067183 | 0.00192 | 0.00217 | 0.00149
|  | 1018 | 0.00063128 | 0.00087213 | 0.00218 | 0.00193 | 0.00166
|  | 1019 | 0.00080722 | 0.00118 | 0.00218 | 0.00168 | 0.00176
|  | 1020 | 0.00108 | 0.00162 | 0.00195 | 0.00153 | 0.0018
|  | 1021 | 0.00149 | 0.00208 | 0.00166 | 0.0015 | 0.0018
|  | 1022 | 0.00198 | 0.00228 | 0.00145 | 0.00154 | 0.00174
|  | 1023 | 0.00228 | 0.00209 | 0.00137 | 0.00159 | 0.00165
|  | 1024 | 0.00218 | 0.00175 | 0.0014 | 0.00169 | 0.00157
|  | 1025 | 0.00184 | 0.00148 | 0.00152 | 0.00186 | 0.00154
|  | 1026 | 0.00154 | 0.00132 | 0.00165 | 0.00169 | 0.00153
|  | 1027 | 0.00134 | 0.00127 | 0.0017 | 0.00107 | 0.00145
|  | 1028 | 0.00127 | 0.00135 | 0.00154 | 0.00058028 | 0.00131
|  | 1029 | 0.00131 | 0.00154 | 0.00106 | 0.00031986 | 0.00114
|  | 1030 | 0.00147 | 0.00175 | 0.00058619 | 0.00018948 | 0.00094
|  | 1031 | 0.0017 | 0.00166 | 0.00031955 | 0.00012087 | 0.00072
|  | 1032 | 0.00175 | 0.00115 | 0.00018525 | 8.2285e-05 | 0.00049
|  | 1033 | 0.0013 | 0.00063612 | 0.00011547 | 5.9228e-05 | 0.0003
|  | 1034 | 0.00074273 | 0.00034371 | 7.6857e-05 | 4.4735e-05 | 0.00017
|  | 1035 | 0.00039884 | 0.00019621 | 5.413e-05 | 3.5249e-05 | 0.0001
|  | 1036 | 0.00022417 | 0.00012009 | 4.0026e-05 | 2.8849e-05 | 7e-05
|  | 1037 | 0.00013498 | 7.8404e-05 | 3.0884e-05 | 2.4446e-05 | 5e-05
|  | 1038 | 8.6822e-05 | 5.4152e-05 | 2.4752e-05 | 2.1396e-05 | 3e-05
|  | 1039 | 5.9177e-05 | 3.9267e-05 | 2.0532e-05 | 1.9309e-05 | 3e-05
|  | 1040 | 4.2408e-05 | 2.9712e-05 | 1.7582e-05 | 1.7948e-05 | 2e-05
|  | 1041 | 3.1751e-05 | 2.3349e-05 | 1.551e-05 | 1.7168e-05 | 2e-05
|  | 1042 | 2.4709e-05 | 1.8985e-05 | 1.4076e-05 | 1.6896e-05 | 2e-05
|  | 1043 | 1.9911e-05 | 1.5929e-05 | 1.3132e-05 | 1.7111e-05 | 1e-05
|  | 1044 | 1.6565e-05 | 1.3762e-05 | 1.2586e-05 | 1.7835e-05 | 1e-05
|  | 1045 | 1.4195e-05 | 1.2224e-05 | 1.2391e-05 | 1.9139e-05 | 1e-05
|  | 1046 | 1.2509e-05 | 1.115e-05 | 1.2531e-05 | 2.1151e-05 | 1e-05
|  | 1047 | 1.1321e-05 | 1.0436e-05 | 1.3022e-05 | 2.4058e-05 | 1e-05
|  | 1048 | 1.0515e-05 | 1.002e-05 | 1.3913e-05 | 2.8101e-05 | 1e-05
|  | 1049 | 1.0018e-05 | 9.867e-06 | 1.5289e-05 | 3.3513e-05 | 2e-05
|  | 1050 | 9.7869e-06 | 9.9666e-06 | 1.7281e-05 | 4.0313e-05 | 2e-05
|  | 1051 | 9.8059e-06 | 1.033e-05 | 2.0071e-05 | 4.7868e-05 | 2e-05
|  | 1052 | 1.0079e-05 | 1.0993e-05 | 2.3872e-05 | 5.4447e-05 | 2e-05
|  | 1053 | 1.0632e-05 | 1.2017e-05 | 2.8849e-05 | 5.7738e-05 | 3e-05
|  | 1054 | 1.1518e-05 | 1.35e-05 | 3.4884e-05 | 5.6768e-05 | 3e-05
|  | 1055 | 1.2822e-05 | 1.5584e-05 | 4.1189e-05 | 5.2797e-05 | 3e-05
|  | 1056 | 1.4667e-05 | 1.8458e-05 | 4.6148e-05 | 4.7743e-05 | 4e-05
|  | 1057 | 1.7227e-05 | 2.2333e-05 | 4.8157e-05 | 4.2762e-05 | 4e-05
|  | 1058 | 2.0713e-05 | 2.7339e-05 | 4.6924e-05 | 3.8381e-05 | 4e-05
|  | 1059 | 2.5311e-05 | 3.3258e-05 | 4.3443e-05 | 3.4911e-05 | 4e-05
|  | 1060 | 3.0985e-05 | 3.9117e-05 | 3.903e-05 | 3.2509e-05 | 4e-05
|  | 1061 | 3.7067e-05 | 4.3122e-05 | 3.4754e-05 | 3.1187e-05 | 4e-05
|  | 1062 | 4.2014e-05 | 4.3773e-05 | 3.125e-05 | 3.0872e-05 | 4e-05
|  | 1063 | 4.3969e-05 | 4.1211e-05 | 2.8757e-05 | 3.1407e-05 | 3e-05
|  | 1064 | 4.2372e-05 | 3.6998e-05 | 2.7285e-05 | 3.2467e-05 | 3e-05
|  | 1065 | 3.8482e-05 | 3.2692e-05 | 2.6764e-05 | 3.3399e-05 | 3e-05
|  | 1066 | 3.4044e-05 | 2.913e-05 | 2.7095e-05 | 3.322e-05 | 3e-05
|  | 1067 | 3.0165e-05 | 2.6566e-05 | 2.8109e-05 | 3.1168e-05 | 3e-05
|  | 1068 | 2.7249e-05 | 2.4991e-05 | 2.9438e-05 | 2.7498e-05 | 3e-05
|  | 1069 | 2.5341e-05 | 2.4327e-05 | 3.0372e-05 | 2.3182e-05 | 3e-05
|  | 1070 | 2.437e-05 | 2.45e-05 | 2.997e-05 | 1.8858e-05 | 3e-05
|  | 1071 | 2.426e-05 | 2.5425e-05 | 2.7684e-05 | 1.4763e-05 | 2e-05
|  | 1072 | 2.4935e-05 | 2.6918e-05 | 2.3815e-05 | 1.1195e-05 | 2e-05
|  | 1073 | 2.6268e-05 | 2.8506e-05 | 1.9172e-05 | 8.3987e-06 | 2e-05
|  | 1074 | 2.7922e-05 | 2.9252e-05 | 1.4651e-05 | 6.3628e-06 | 2e-05
|  | 1075 | 2.9133e-05 | 2.7995e-05 | 1.0896e-05 | 4.9276e-06 | 2e-05
|  | 1076 | 2.8713e-05 | 2.4358e-05 | 8.091e-06 | 3.9209e-06 | 1e-05
|  | 1077 | 2.5842e-05 | 1.938e-05 | 6.1029e-06 | 3.2091e-06 | 1e-05
|  | 1078 | 2.1117e-05 | 1.456e-05 | 4.716e-06 | 2.7003e-06 | 1e-05
|  | 1079 | 1.6088e-05 | 1.0709e-05 | 3.7451e-06 | 2.3333e-06 | 1e-05
|  | 1080 | 1.187e-05 | 7.913e-06 | 3.0578e-06 | 2.0682e-06 | 0
|  | 1081 | 8.7405e-06 | 5.9584e-06 | 2.565e-06 | 1.8784e-06 | 0
|  | 1082 | 6.5348e-06 | 4.6002e-06 | 2.2081e-06 | 1.7466e-06 | 0
|  | 1083 | 5.002e-06 | 3.6491e-06 | 1.9486e-06 | 1.6615e-06 | 0
|  | 1084 | 3.9318e-06 | 2.9743e-06 | 1.761e-06 | 1.6161e-06 | 0
|  | 1085 | 3.1757e-06 | 2.489e-06 | 1.6287e-06 | 1.6065e-06 | 0
|  | 1086 | 2.634e-06 | 2.1364e-06 | 1.5404e-06 | 1.6308e-06 | 0
|  | 1087 | 2.2414e-06 | 1.8788e-06 | 1.4893e-06 | 1.6887e-06 | 0
|  | 1088 | 1.9546e-06 | 1.6913e-06 | 1.4713e-06 | 1.7801e-06 | 0
|  | 1089 | 1.7452e-06 | 1.5575e-06 | 1.4844e-06 | 1.9035e-06 | 0
|  | 1090 | 1.5942e-06 | 1.4662e-06 | 1.5283e-06 | 2.0528e-06 | 0
|  | 1091 | 1.4889e-06 | 1.4104e-06 | 1.6036e-06 | 2.2119e-06 | 0
|  | 1092 | 1.421e-06 | 1.386e-06 | 1.7107e-06 | 2.3518e-06 | 0
|  | 1093 | 1.3855e-06 | 1.3908e-06 | 1.8476e-06 | 2.4327e-06 | 0
|  | 1094 | 1.3795e-06 | 1.4244e-06 | 2.0057e-06 | 2.4207e-06 | 0
|  | 1095 | 1.4022e-06 | 1.4877e-06 | 2.1656e-06 | 2.3068e-06 | 0
|  | 1096 | 1.4539e-06 | 1.582e-06 | 2.2929e-06 | 2.1095e-06 | 0
|  | 1097 | 1.5359e-06 | 1.7075e-06 | 2.3456e-06 | 1.8601e-06 | 0
|  | 1098 | 1.6493e-06 | 1.8608e-06 | 2.2917e-06 | 1.5914e-06 | 0
|  | 1099 | 1.7926e-06 | 2.0296e-06 | 2.1287e-06 | 1.333e-06 | 0
|  | 1100 | 1.958e-06 | 2.1867e-06 | 1.8858e-06 | 1.1054e-06 | 0
|  | 1101 | 2.1245e-06 | 2.2881e-06 | 1.6093e-06 | 9.1726e-07 | 0
|  | 1102 | 2.255e-06 | 2.2863e-06 | 1.3409e-06 | 7.674e-07 | 0
|  | 1103 | 2.2999e-06 | 2.1583e-06 | 1.1063e-06 | 6.5042e-07 | 0
|  | 1104 | 2.222e-06 | 1.9267e-06 | 9.1398e-07 | 5.599e-07 | 0
|  | 1105 | 2.0254e-06 | 1.646e-06 | 7.618e-07 | 4.9003e-07 | 0
|  | 1106 | 1.7563e-06 | 1.3689e-06 | 6.4347e-07 | 4.3614e-07 | 0
|  | 1107 | 1.4726e-06 | 1.1262e-06 | 5.5208e-07 | 3.9464e-07 | 0
|  | 1108 | 1.2145e-06 | 9.2757e-07 | 4.8157e-07 | 3.6287e-07 | 0
|  | 1109 | 9.9876e-07 | 7.7076e-07 | 4.2714e-07 | 3.3884e-07 | 0
|  | 1110 | 8.266e-07 | 6.4899e-07 | 3.8516e-07 | 3.211e-07 | 0
|  | 1111 | 6.9228e-07 | 5.5498e-07 | 3.529e-07 | 3.086e-07 | 0
|  | 1112 | 5.8843e-07 | 4.8246e-07 | 3.2836e-07 | 3.0053e-07 | 0
|  | 1113 | 5.0829e-07 | 4.2643e-07 | 3.1009e-07 | 2.9631e-07 | 0
|  | 1114 | 4.464e-07 | 3.8313e-07 | 2.9701e-07 | 2.9548e-07 | 0
|  | 1115 | 3.9855e-07 | 3.4977e-07 | 2.8831e-07 | 2.9764e-07 | 0
|  | 1116 | 3.6161e-07 | 3.2427e-07 | 2.8342e-07 | 3.024e-07 | 0
|  | 1117 | 3.3324e-07 | 3.0512e-07 | 2.8189e-07 | 3.0931e-07 | 0
|  | 1118 | 3.1176e-07 | 2.912e-07 | 2.8335e-07 | 3.1778e-07 | 0
|  | 1119 | 2.9589e-07 | 2.8171e-07 | 2.8746e-07 | 3.2707e-07 | 0
|  | 1120 | 2.8472e-07 | 2.7603e-07 | 2.9385e-07 | 3.3619e-07 | 0
|  | 1121 | 2.7756e-07 | 2.737e-07 | 3.0199e-07 | 3.4396e-07 | 0
|  | 1122 | 2.7393e-07 | 2.7438e-07 | 3.1127e-07 | 3.4919e-07 | 0
|  | 1123 | 2.7343e-07 | 2.7777e-07 | 3.2084e-07 | 3.5079e-07 | 0
|  | 1124 | 2.7575e-07 | 2.8352e-07 | 3.2961e-07 | 3.4799e-07 | 0
|  | 1125 | 2.8059e-07 | 2.9125e-07 | 3.3633e-07 | 3.4056e-07 | 0
|  | 1126 | 2.8757e-07 | 3.004e-07 | 3.3976e-07 | 3.2883e-07 | 0
|  | 1127 | 2.9623e-07 | 3.1022e-07 | 3.3892e-07 | 3.1368e-07 | 0
|  | 1128 | 3.059e-07 | 3.197e-07 | 3.333e-07 | 2.9627e-07 | 0
|  | 1129 | 3.1569e-07 | 3.2761e-07 | 3.2305e-07 | 2.7788e-07 | 0
|  | 1130 | 3.2444e-07 | 3.3265e-07 | 3.0894e-07 | 2.5963e-07 | 0
|  | 1131 | 3.3086e-07 | 3.3363e-07 | 2.9215e-07 | 2.4242e-07 | 0
|  | 1132 | 3.3368e-07 | 3.2982e-07 | 2.7401e-07 | 2.2685e-07 | 0
|  | 1133 | 3.3194e-07 | 3.2112e-07 | 2.5577e-07 | 2.1328e-07 | 0
|  | 1134 | 3.2524e-07 | 3.0814e-07 | 2.384e-07 | 2.0187e-07 | 0
|  | 1135 | 3.1391e-07 | 2.9203e-07 | 2.2255e-07 | 1.9269e-07 | 0
|  | 1136 | 2.9892e-07 | 2.7416e-07 | 2.0862e-07 | 1.8571e-07 | 0
|  | 1137 | 2.8159e-07 | 2.5586e-07 | 1.9679e-07 | 1.8091e-07 | 0
|  | 1138 | 2.6329e-07 | 2.3819e-07 | 1.8712e-07 | 1.7828e-07 | 0
|  | 1139 | 2.4522e-07 | 2.2191e-07 | 1.7958e-07 | 1.7785e-07 | 0
|  | 1140 | 2.2826e-07 | 2.0745e-07 | 1.7414e-07 | 1.7974e-07 | 0
|  | 1141 | 2.1298e-07 | 1.9504e-07 | 1.7076e-07 | 1.841e-07 | 0
|  | 1142 | 1.9967e-07 | 1.8474e-07 | 1.6946e-07 | 1.9126e-07 | 0
|  | 1143 | 1.8845e-07 | 1.7653e-07 | 1.7028e-07 | 2.0164e-07 | 0
|  | 1144 | 1.7934e-07 | 1.7037e-07 | 1.7336e-07 | 2.1589e-07 | 0
|  | 1145 | 1.7229e-07 | 1.6621e-07 | 1.7894e-07 | 2.3487e-07 | 0
|  | 1146 | 1.6725e-07 | 1.6403e-07 | 1.8736e-07 | 2.5979e-07 | 0
|  | 1147 | 1.6417e-07 | 1.6385e-07 | 1.9913e-07 | 2.9226e-07 | 0
|  | 1148 | 1.6308e-07 | 1.6577e-07 | 2.1498e-07 | 3.3434e-07 | 0
|  | 1149 | 1.6402e-07 | 1.6995e-07 | 2.3588e-07 | 3.8849e-07 | 0
|  | 1150 | 1.6712e-07 | 1.7667e-07 | 2.632e-07 | 4.5713e-07 | 0
|  | 1151 | 1.726e-07 | 1.8633e-07 | 2.9875e-07 | 5.414e-07 | 0
|  | 1152 | 1.808e-07 | 1.9952e-07 | 3.4482e-07 | 6.3849e-07 | 0
|  | 1153 | 1.9222e-07 | 2.1704e-07 | 4.041e-07 | 7.3797e-07 | 0
|  | 1154 | 2.0753e-07 | 2.4002e-07 | 4.791e-07 | 8.2064e-07 | 0
|  | 1155 | 2.277e-07 | 2.6997e-07 | 5.7046e-07 | 8.6534e-07 | 0
|  | 1156 | 2.5404e-07 | 3.0892e-07 | 6.7365e-07 | 8.6068e-07 | 0
|  | 1157 | 2.8833e-07 | 3.5945e-07 | 7.7474e-07 | 8.0903e-07 | 0
|  | 1158 | 3.3287e-07 | 4.2452e-07 | 8.4991e-07 | 7.2307e-07 | 0
|  | 1159 | 3.905e-07 | 5.0668e-07 | 8.7476e-07 | 6.2182e-07 | 0
|  | 1160 | 4.6416e-07 | 6.0589e-07 | 8.3963e-07 | 5.2335e-07 | 0
|  | 1161 | 5.5541e-07 | 7.1502e-07 | 7.5661e-07 | 4.3819e-07 | 0
|  | 1162 | 6.6148e-07 | 8.149e-07 | 6.5113e-07 | 3.6922e-07 | 0
|  | 1163 | 7.6962e-07 | 8.7501e-07 | 5.4656e-07 | 3.1513e-07 | 0
|  | 1164 | 8.5359e-07 | 8.7014e-07 | 4.557e-07 | 2.733e-07 | 0
|  | 1165 | 8.8213e-07 | 8.0194e-07 | 3.8203e-07 | 2.4108e-07 | 0
|  | 1166 | 8.4197e-07 | 6.9757e-07 | 3.2426e-07 | 2.1631e-07 | 0
|  | 1167 | 7.5045e-07 | 5.871e-07 | 2.7955e-07 | 1.9733e-07 | 0
|  | 1168 | 6.395e-07 | 4.8841e-07 | 2.451e-07 | 1.829e-07 | 0
|  | 1169 | 5.337e-07 | 4.074e-07 | 2.1857e-07 | 1.7213e-07 | 0
|  | 1170 | 4.44e-07 | 3.4353e-07 | 1.9816e-07 | 1.6438e-07 | 0
|  | 1171 | 3.722e-07 | 2.94e-07 | 1.8254e-07 | 1.5921e-07 | 0
|  | 1172 | 3.162e-07 | 2.558e-07 | 1.7074e-07 | 1.5632e-07 | 0
|  | 1173 | 2.7293e-07 | 2.2635e-07 | 1.6206e-07 | 1.5554e-07 | 0
|  | 1174 | 2.3956e-07 | 2.0364e-07 | 1.5602e-07 | 1.568e-07 | 0
|  | 1175 | 2.1382e-07 | 1.8617e-07 | 1.5226e-07 | 1.6012e-07 | 0
|  | 1176 | 1.9398e-07 | 1.7284e-07 | 1.5057e-07 | 1.6561e-07 | 0
|  | 1177 | 1.7876e-07 | 1.6285e-07 | 1.5086e-07 | 1.7348e-07 | 0
|  | 1178 | 1.6723e-07 | 1.5563e-07 | 1.5309e-07 | 1.8407e-07 | 0
|  | 1179 | 1.5872e-07 | 1.5078e-07 | 1.5734e-07 | 1.9783e-07 | 0
|  | 1180 | 1.5275e-07 | 1.4804e-07 | 1.6375e-07 | 2.1539e-07 | 0
|  | 1181 | 1.4899e-07 | 1.4725e-07 | 1.7259e-07 | 2.3755e-07 | 0
|  | 1182 | 1.4724e-07 | 1.4834e-07 | 1.8423e-07 | 2.6543e-07 | 0
|  | 1183 | 1.4738e-07 | 1.5132e-07 | 1.9918e-07 | 3.0041e-07 | 0
|  | 1184 | 1.494e-07 | 1.563e-07 | 2.1814e-07 | 3.4424e-07 | 0
|  | 1185 | 1.5334e-07 | 1.6348e-07 | 2.4203e-07 | 3.9902e-07 | 0
|  | 1186 | 1.5936e-07 | 1.7314e-07 | 2.7205e-07 | 4.6705e-07 | 0
|  | 1187 | 1.6769e-07 | 1.8569e-07 | 3.0972e-07 | 5.5043e-07 | 0
|  | 1188 | 1.7868e-07 | 2.0172e-07 | 3.5695e-07 | 6.5024e-07 | 0
|  | 1189 | 1.9282e-07 | 2.2196e-07 | 4.16e-07 | 7.6498e-07 | 0
|  | 1190 | 2.1074e-07 | 2.4741e-07 | 4.8928e-07 | 8.888e-07 | 0
|  | 1191 | 2.3333e-07 | 2.7937e-07 | 5.7883e-07 | 1.0104e-06 | 0
|  | 1192 | 2.6169e-07 | 3.195e-07 | 6.8524e-07 | 1.1143e-06 | 0
|  | 1193 | 2.973e-07 | 3.6985e-07 | 8.0589e-07 | 1.1858e-06 | 0
|  | 1194 | 3.42e-07 | 4.328e-07 | 9.3281e-07 | 1.2163e-06 | 0
|  | 1195 | 3.9802e-07 | 5.109e-07 | 1.0519e-06 | 1.2066e-06 | 0
|  | 1196 | 4.6789e-07 | 6.0611e-07 | 1.1457e-06 | 1.1663e-06 | 0
|  | 1197 | 5.5399e-07 | 7.1856e-07 | 1.1994e-06 | 1.1088e-06 | 0
|  | 1198 | 6.5771e-07 | 8.4445e-07 | 1.2081e-06 | 1.047e-06 | 0
|  | 1199 | 7.7766e-07 | 9.7371e-07 | 1.1786e-06 | 9.9036e-07 | 0
|  | 1200 | 9.0738e-07 | 1.0896e-06 | 1.1248e-06 | 9.4444e-07 | 0
|  | 1201 | 1.0334e-06 | 1.1729e-06 | 1.0615e-06 | 9.1232e-07 | 0
|  | 1202 | 1.1369e-06 | 1.2107e-06 | 1.0001e-06 | 8.9568e-07 | 0
|  | 1203 | 1.2004e-06 | 1.2026e-06 | 9.4772e-07 | 8.9594e-07 | 0
|  | 1204 | 1.2162e-06 | 1.16e-06 | 9.0804e-07 | 9.1497e-07 | 0
|  | 1205 | 1.19e-06 | 1.099e-06 | 8.8299e-07 | 9.5584e-07 | 0
|  | 1206 | 1.1367e-06 | 1.0339e-06 | 8.7378e-07 | 1.0235e-06 | 0
|  | 1207 | 1.072e-06 | 9.7435e-07 | 8.8176e-07 | 1.1263e-06 | 0
|  | 1208 | 1.0083e-06 | 9.2572e-07 | 9.0911e-07 | 1.2771e-06 | 0
|  | 1209 | 9.5312e-07 | 8.9074e-07 | 9.5947e-07 | 1.4972e-06 | 0
|  | 1210 | 9.1043e-07 | 8.7076e-07 | 1.0388e-06 | 1.8204e-06 | 0
|  | 1211 | 8.8214e-07 | 8.6684e-07 | 1.1568e-06 | 2.2979e-06 | 0
|  | 1212 | 8.6935e-07 | 8.8045e-07 | 1.3291e-06 | 2.9926e-06 | 0
|  | 1213 | 8.7323e-07 | 9.1405e-07 | 1.5808e-06 | 3.9145e-06 | 0
|  | 1214 | 8.9562e-07 | 9.7179e-07 | 1.9525e-06 | 4.8269e-06 | 0
|  | 1215 | 9.3967e-07 | 1.0605e-06 | 2.5048e-06 | 5.188e-06 | 0
|  | 1216 | 1.0106e-06 | 1.191e-06 | 3.3043e-06 | 4.7381e-06 | 0
|  | 1217 | 1.1168e-06 | 1.3811e-06 | 4.3246e-06 | 3.7059e-06 | 0
|  | 1218 | 1.272e-06 | 1.6597e-06 | 5.195e-06 | 2.5873e-06 | 0
|  | 1219 | 1.4982e-06 | 2.0732e-06 | 5.2378e-06 | 1.7481e-06 | 0
|  | 1220 | 1.8314e-06 | 2.691e-06 | 4.3039e-06 | 1.2043e-06 | 0
|  | 1221 | 2.328e-06 | 3.585e-06 | 3.0491e-06 | 8.6016e-07 | 0
|  | 1222 | 3.0659e-06 | 4.6956e-06 | 2.051e-06 | 6.3731e-07 | 0
|  | 1223 | 4.0897e-06 | 5.4869e-06 | 1.3953e-06 | 4.8802e-07 | 0
|  | 1224 | 5.1729e-06 | 5.1307e-06 | 9.8185e-07 | 3.8455e-07 | 0
|  | 1225 | 5.5207e-06 | 3.8639e-06 | 7.1695e-07 | 3.1058e-07 | 0
|  | 1226 | 4.6272e-06 | 2.6228e-06 | 5.4169e-07 | 2.5627e-07 | 0
|  | 1227 | 3.2711e-06 | 1.7594e-06 | 4.217e-07 | 2.1544e-07 | 0
|  | 1228 | 2.1908e-06 | 1.2122e-06 | 3.369e-07 | 1.8414e-07 | 0
|  | 1229 | 1.4841e-06 | 8.6639e-07 | 2.7528e-07 | 1.5972e-07 | 0
|  | 1230 | 1.0396e-06 | 6.4176e-07 | 2.2939e-07 | 1.4038e-07 | 0
|  | 1231 | 7.5556e-07 | 4.9086e-07 | 1.9448e-07 | 1.2487e-07 | 0
|  | 1232 | 5.6822e-07 | 3.8607e-07 | 1.6745e-07 | 1.123e-07 | 0
|  | 1233 | 4.4038e-07 | 3.1112e-07 | 1.4617e-07 | 1.0201e-07 | 0
|  | 1234 | 3.5035e-07 | 2.5607e-07 | 1.292e-07 | 9.3533e-08 | 0
|  | 1235 | 2.8514e-07 | 2.1471e-07 | 1.1551e-07 | 8.6507e-08 | 0
|  | 1236 | 2.3673e-07 | 1.8301e-07 | 1.0435e-07 | 8.0658e-08 | 0
|  | 1237 | 2.0002e-07 | 1.583e-07 | 9.5178e-08 | 7.5779e-08 | 0
|  | 1238 | 1.7165e-07 | 1.3875e-07 | 8.7591e-08 | 7.1708e-08 | 0
|  | 1239 | 1.4938e-07 | 1.2309e-07 | 8.1284e-08 | 6.8317e-08 | 0
|  | 1240 | 1.3165e-07 | 1.1039e-07 | 7.6022e-08 | 6.5508e-08 | 0
|  | 1241 | 1.1736e-07 | 1.0001e-07 | 7.1623e-08 | 6.3199e-08 | 0
|  | 1242 | 1.0573e-07 | 9.1444e-08 | 6.7948e-08 | 6.133e-08 | 0
|  | 1243 | 9.6186e-08 | 8.4345e-08 | 6.4888e-08 | 5.9854e-08 | 0
|  | 1244 | 8.8293e-08 | 7.843e-08 | 6.2356e-08 | 5.873e-08 | 0
|  | 1245 | 8.1732e-08 | 7.3487e-08 | 6.0281e-08 | 5.7928e-08 | 0
|  | 1246 | 7.6255e-08 | 6.9351e-08 | 5.8612e-08 | 5.7427e-08 | 0
|  | 1247 | 7.1674e-08 | 6.5894e-08 | 5.7302e-08 | 5.7208e-08 | 0
|  | 1248 | 6.784e-08 | 6.3014e-08 | 5.6319e-08 | 5.726e-08 | 0
|  | 1249 | 6.4638e-08 | 6.0631e-08 | 5.5637e-08 | 5.7576e-08 | 0
|  | 1250 | 6.1977e-08 | 5.8682e-08 | 5.5235e-08 | 5.8154e-08 | 0
|  | 1251 | 5.9783e-08 | 5.7116e-08 | 5.5098e-08 | 5.8994e-08 | 0
|  | 1252 | 5.8e-08 | 5.5893e-08 | 5.5218e-08 | 6.0101e-08 | 0
|  | 1253 | 5.6581e-08 | 5.4982e-08 | 5.5588e-08 | 6.1485e-08 | 0
|  | 1254 | 5.549e-08 | 5.4358e-08 | 5.6208e-08 | 6.3159e-08 | 0
|  | 1255 | 5.4699e-08 | 5.4003e-08 | 5.7078e-08 | 6.5137e-08 | 0
|  | 1256 | 5.4187e-08 | 5.3903e-08 | 5.8205e-08 | 6.7442e-08 | 0
|  | 1257 | 5.3937e-08 | 5.4051e-08 | 5.9598e-08 | 7.0099e-08 | 0
|  | 1258 | 5.3938e-08 | 5.444e-08 | 6.1271e-08 | 7.3138e-08 | 0
|  | 1259 | 5.4183e-08 | 5.507e-08 | 6.3239e-08 | 7.6596e-08 | 0
|  | 1260 | 5.4668e-08 | 5.5944e-08 | 6.5523e-08 | 8.0514e-08 | 0
|  | 1261 | 5.5392e-08 | 5.7064e-08 | 6.8144e-08 | 8.4935e-08 | 0
|  | 1262 | 5.636e-08 | 5.8442e-08 | 7.1135e-08 | 8.9922e-08 | 0
|  | 1263 | 5.7579e-08 | 6.0091e-08 | 7.4533e-08 | 9.5543e-08 | 0
|  | 1264 | 5.906e-08 | 6.2026e-08 | 7.8377e-08 | 1.0187e-07 | 0
|  | 1265 | 6.0817e-08 | 6.4269e-08 | 8.2717e-08 | 1.0901e-07 | 0
|  | 1266 | 6.2868e-08 | 6.6843e-08 | 8.7608e-08 | 1.1704e-07 | 0
|  | 1267 | 6.5234e-08 | 6.9778e-08 | 9.3116e-08 | 1.2611e-07 | 0
|  | 1268 | 6.7941e-08 | 7.3108e-08 | 9.9315e-08 | 1.3634e-07 | 0
|  | 1269 | 7.102e-08 | 7.6872e-08 | 1.0629e-07 | 1.4791e-07 | 0
|  | 1270 | 7.4508e-08 | 8.1118e-08 | 1.1416e-07 | 1.6101e-07 | 0
|  | 1271 | 7.8447e-08 | 8.59e-08 | 1.2302e-07 | 1.7586e-07 | 0
|  | 1272 | 8.2886e-08 | 9.1281e-08 | 1.3302e-07 | 1.9274e-07 | 0
|  | 1273 | 8.7883e-08 | 9.7334e-08 | 1.4431e-07 | 2.1195e-07 | 0
|  | 1274 | 9.3503e-08 | 1.0414e-07 | 1.571e-07 | 2.3386e-07 | 0
|  | 1275 | 9.9824e-08 | 1.1181e-07 | 1.7159e-07 | 2.5891e-07 | 0
|  | 1276 | 1.0693e-07 | 1.2044e-07 | 1.8805e-07 | 2.8761e-07 | 0
|  | 1277 | 1.1494e-07 | 1.3018e-07 | 2.0677e-07 | 3.2058e-07 | 0
|  | 1278 | 1.2396e-07 | 1.4117e-07 | 2.2812e-07 | 3.5854e-07 | 0
|  | 1279 | 1.3413e-07 | 1.536e-07 | 2.5251e-07 | 4.0236e-07 | 0
|  | 1280 | 1.4562e-07 | 1.6768e-07 | 2.8044e-07 | 4.5308e-07 | 0
|  | 1281 | 1.5861e-07 | 1.8364e-07 | 3.1247e-07 | 5.119e-07 | 0
|  | 1282 | 1.7332e-07 | 2.0178e-07 | 3.4933e-07 | 5.8034e-07 | 0
|  | 1283 | 1.9002e-07 | 2.2244e-07 | 3.9185e-07 | 6.6022e-07 | 0
|  | 1284 | 2.0902e-07 | 2.4603e-07 | 4.4102e-07 | 7.5373e-07 | 0
|  | 1285 | 2.3067e-07 | 2.7301e-07 | 4.9805e-07 | 8.635e-07 | 0
|  | 1286 | 2.5539e-07 | 3.0395e-07 | 5.6436e-07 | 9.9277e-07 | 0
|  | 1287 | 2.837e-07 | 3.3952e-07 | 6.4169e-07 | 1.1455e-06 | 0
|  | 1288 | 3.1618e-07 | 3.805e-07 | 7.3213e-07 | 1.3265e-06 | 0
|  | 1289 | 3.5354e-07 | 4.2785e-07 | 8.3822e-07 | 1.5417e-06 | 0
|  | 1290 | 3.9662e-07 | 4.827e-07 | 9.6303e-07 | 1.7985e-06 | 0
|  | 1291 | 4.4643e-07 | 5.464e-07 | 1.1104e-06 | 2.1059e-06 | 0
|  | 1292 | 5.0418e-07 | 6.206e-07 | 1.2848e-06 | 2.4752e-06 | 0
|  | 1293 | 5.7129e-07 | 7.0726e-07 | 1.4919e-06 | 2.9205e-06 | 0
|  | 1294 | 6.4952e-07 | 8.0878e-07 | 1.7388e-06 | 3.4594e-06 | 0
|  | 1295 | 7.4097e-07 | 9.2806e-07 | 2.034e-06 | 4.114e-06 | 0
|  | 1296 | 8.4819e-07 | 1.0686e-06 | 2.3882e-06 | 4.9122e-06 | 0
|  | 1297 | 9.7426e-07 | 1.2348e-06 | 2.8147e-06 | 5.8894e-06 | 0
|  | 1298 | 1.123e-06 | 1.4319e-06 | 3.33e-06 | 7.0905e-06 | 0
|  | 1299 | 1.2989e-06 | 1.6663e-06 | 3.9552e-06 | 8.5731e-06 | 0
|  | 1300 | 1.5077e-06 | 1.9462e-06 | 4.7163e-06 | 1.0411e-05 | 0
|  | 1301 | 1.7562e-06 | 2.2812e-06 | 5.646e-06 | 1.2698e-05 | 1e-05
|  | 1302 | 2.0531e-06 | 2.6838e-06 | 6.7867e-06 | 1.5558e-05 | 1e-05
|  | 1303 | 2.409e-06 | 3.1693e-06 | 8.1919e-06 | 1.915e-05 | 1e-05
|  | 1304 | 2.837e-06 | 3.757e-06 | 9.9303e-06 | 2.3685e-05 | 1e-05
|  | 1305 | 3.3537e-06 | 4.4709e-06 | 1.209e-05 | 2.9438e-05 | 1e-05
|  | 1306 | 3.9797e-06 | 5.3414e-06 | 1.4785e-05 | 3.6772e-05 | 2e-05
|  | 1307 | 4.7408e-06 | 6.407e-06 | 1.8163e-05 | 4.6172e-05 | 2e-05
|  | 1308 | 5.6699e-06 | 7.7166e-06 | 2.2416e-05 | 5.8285e-05 | 2e-05
|  | 1309 | 6.8083e-06 | 9.3325e-06 | 2.7798e-05 | 7.3981e-05 | 3e-05
|  | 1310 | 8.2087e-06 | 1.1335e-05 | 3.4641e-05 | 9.4438e-05 | 4e-05
|  | 1311 | 9.9384e-06 | 1.3826e-05 | 4.3387e-05 | 0.00012126 | 5e-05
|  | 1312 | 1.2084e-05 | 1.694e-05 | 5.4622e-05 | 0.00015666 | 6e-05
|  | 1313 | 1.4757e-05 | 2.0849e-05 | 6.9134e-05 | 0.00020367 | 7e-05
|  | 1314 | 1.81e-05 | 2.5779e-05 | 8.7985e-05 | 0.00026654 | 0.0001
|  | 1315 | 2.2303e-05 | 3.2026e-05 | 0.00011262 | 0.00035121 | 0.00012
|  | 1316 | 2.7609e-05 | 3.9982e-05 | 0.00014499 | 0.00046609 | 0.00016
|  | 1317 | 3.4341e-05 | 5.0165e-05 | 0.00018781 | 0.0006232 | 0.00021
|  | 1318 | 4.2924e-05 | 6.3267e-05 | 0.00024483 | 0.00083984 | 0.00028
|  | 1319 | 5.3923e-05 | 8.0214e-05 | 0.00032126 | 0.00114 | 0.00037
|  | 1320 | 6.8092e-05 | 0.00010226 | 0.00042446 | 0.00156 | 0.0005
|  | 1321 | 8.6433e-05 | 0.00013108 | 0.00056474 | 0.00216 | 0.00067
|  | 1322 | 0.00011032 | 0.00016902 | 0.00075703 | 0.00302 | 0.00092
|  | 1323 | 0.00014161 | 0.00021925 | 0.00102 | 0.00426 | 0.00126
|  | 1324 | 0.00018284 | 0.00028621 | 0.00139 | 0.00608 | 0.00176
|  | 1325 | 0.00023753 | 0.00037606 | 0.00191 | 0.00878 | 0.00247
|  | 1326 | 0.00031052 | 0.00049748 | 0.00266 | 0.01284 | 0.00352
|  | 1327 | 0.00040863 | 0.00066279 | 0.00372 | 0.01903 | 0.00508
|  | 1328 | 0.00054143 | 0.00088959 | 0.00526 | 0.02863 | 0.00742
|  | 1329 | 0.00072252 | 0.0012 | 0.00753 | 0.04379 | 0.01101
|  | 1330 | 0.00097141 | 0.00164 | 0.0109 | 0.06819 | 0.01661
|  | 1331 | 0.00132 | 0.00226 | 0.01598 | 0.1083 | 0.02552
|  | 1332 | 0.0018 | 0.00313 | 0.02375 | 0.17585 | 0.04
|  | 1333 | 0.00248 | 0.00439 | 0.03583 | 0.29266 | 0.06413
|  | 1334 | 0.00345 | 0.00621 | 0.05496 | 0.50071 | 0.10549
|  | 1335 | 0.00484 | 0.00889 | 0.08583 | 0.88358 | 0.1786
|  | 1336 | 0.00687 | 0.01287 | 0.13671 | 1.613 | 0.31231
|  | 1337 | 0.00985 | 0.01886 | 0.22263 | 3.0503 | 0.56562
|  | 1338 | 0.01429 | 0.02802 | 0.3716 | 5.9461 | 1.0598
|  | 1339 | 0.021 | 0.04222 | 0.63762 | 11.6966 | 2.0298
|  | 1340 | 0.03128 | 0.06462 | 1.1283 | 21.9428 | 3.8306
|  | 1341 | 0.04727 | 0.1006 | 2.0635 | 35.6713 | 6.6876
|  | 1342 | 0.07256 | 0.15959 | 3.9032 | 47.1655 | 10.3578
|  | 1343 | 0.11335 | 0.25849 | 7.5804 | 53.4369 | 14.48
|  | 1344 | 0.18048 | 0.42846 | 14.7193 | 57.8962 | 19.0463
|  | 1345 | 0.2935 | 0.72869 | 26.8468 | 64.7394 | 24.4102
|  | 1346 | 0.48861 | 1.2752 | 42.1946 | 75.5803 | 31.0716
|  | 1347 | 0.83489 | 2.3023 | 55.777 | 87.4757 | 39.194
|  | 1348 | 1.4684 | 4.2944 | 67.2165 | 95.4623 | 48.2993
|  | 1349 | 2.6648 | 8.2499 | 79.345 | 98.7555 | 57.7219
|  | 1350 | 4.9958 | 16.0832 | 90.3994 | 99.5797 | 67.0266
|  | 1351 | 9.6376 | 30.5638 | 96.7526 | 99.6304 | 75.9411
|  | 1352 | 18.8167 | 52.6054 | 98.9925 | 99.5649 | 84.1411
|  | 1353 | 35.5654 | 76.2673 | 99.5018 | 99.5282 | 91.076
|  | 1354 | 59.9361 | 92.2578 | 99.6096 | 99.5075 | 96.0074
|  | 1355 | 83.2283 | 98.557 | 99.6835 | 99.4764 | 98.5858
|  | 1356 | 95.9743 | 99.6404 | 99.7313 | 99.4331 | 99.4311
|  | 1357 | 99.6037 | 99.3798 | 99.706 | 99.3956 | 99.5425
|  | 1358 | 99.6833 | 99.2468 | 99.6003 | 99.3842 | 99.5069
|  | 1359 | 99.2868 | 99.422 | 99.4509 | 99.4088 | 99.4948
|  | 1360 | 99.245 | 99.699 | 99.3128 | 99.4654 | 99.5068
|  | 1361 | 99.4917 | 99.8742 | 99.2328 | 99.5384 | 99.5142
|  | 1362 | 99.7711 | 99.8639 | 99.2333 | 99.6077 | 99.5042
|  | 1363 | 99.9026 | 99.6959 | 99.3102 | 99.6546 | 99.4823
|  | 1364 | 99.8392 | 99.4577 | 99.4386 | 99.6665 | 99.4624
|  | 1365 | 99.6354 | 99.2432 | 99.5827 | 99.6395 | 99.4566
|  | 1366 | 99.3889 | 99.1191 | 99.707 | 99.5786 | 99.4694
|  | 1367 | 99.1904 | 99.1125 | 99.7841 | 99.4956 | 99.4972
|  | 1368 | 99.0967 | 99.2133 | 99.7996 | 99.4072 | 99.531
|  | 1369 | 99.1233 | 99.3855 | 99.7535 | 99.3302 | 99.5602
|  | 1370 | 99.2509 | 99.5811 | 99.658 | 99.2795 | 99.5762
|  | 1371 | 99.4381 | 99.753 | 99.5342 | 99.2649 | 99.5743
|  | 1372 | 99.635 | 99.8655 | 99.4062 | 99.29 | 99.5549
|  | 1373 | 99.7964 | 99.8997 | 99.2975 | 99.352 | 99.5227
|  | 1374 | 99.8903 | 99.8547 | 99.2262 | 99.4424 | 99.4854
|  | 1375 | 99.9027 | 99.7456 | 99.2031 | 99.5489 | 99.4517
|  | 1376 | 99.8377 | 99.5976 | 99.231 | 99.6571 | 99.4296
|  | 1377 | 99.7139 | 99.4401 | 99.3045 | 99.7527 | 99.4245
|  | 1378 | 99.5584 | 99.3013 | 99.4121 | 99.8238 | 99.4388
|  | 1379 | 99.4013 | 99.2033 | 99.5381 | 99.8615 | 99.4711
|  | 1380 | 99.2696 | 99.1598 | 99.6648 | 99.8619 | 99.517
|  | 1381 | 99.1837 | 99.175 | 99.7754 | 99.8254 | 99.57
|  | 1382 | 99.1547 | 99.2442 | 99.8561 | 99.7568 | 99.6225
|  | 1383 | 99.1844 | 99.3553 | 99.8975 | 99.6647 | 99.6669
|  | 1384 | 99.2661 | 99.4912 | 99.8956 | 99.5597 | 99.6971
|  | 1385 | 99.3859 | 99.6324 | 99.8517 | 99.4537 | 99.7088
|  | 1386 | 99.5258 | 99.7601 | 99.7724 | 99.3578 | 99.7
|  | 1387 | 99.6663 | 99.8581 | 99.6678 | 99.2819 | 99.6718
|  | 1388 | 99.7887 | 99.915 | 99.5504 | 99.2334 | 99.6273
|  | 1389 | 99.878 | 99.9252 | 99.4335 | 99.2163 | 99.5718
|  | 1390 | 99.924 | 99.8891 | 99.3297 | 99.2316 | 99.5115
|  | 1391 | 99.9227 | 99.8126 | 99.2494 | 99.277 | 99.4532
|  | 1392 | 99.8759 | 99.7062 | 99.2002 | 99.3472 | 99.4036
|  | 1393 | 99.7908 | 99.583 | 99.1862 | 99.4351 | 99.3679
|  | 1394 | 99.6787 | 99.4572 | 99.2077 | 99.5317 | 99.3498
|  | 1395 | 99.5531 | 99.3425 | 99.2616 | 99.6279 | 99.3512
|  | 1396 | 99.4283 | 99.2506 | 99.3419 | 99.7149 | 99.3717
|  | 1397 | 99.3177 | 99.1902 | 99.4402 | 99.7848 | 99.4092
|  | 1398 | 99.2323 | 99.1664 | 99.5468 | 99.8319 | 99.4598
|  | 1399 | 99.18 | 99.1804 | 99.6516 | 99.8524 | 99.5185
|  | 1400 | 99.1652 | 99.2298 | 99.7451 | 99.8452 | 99.5796
|  | 1401 | 99.1879 | 99.3088 | 99.819 | 99.8118 | 99.6374
|  | 1402 | 99.2449 | 99.409 | 99.8672 | 99.7557 | 99.6866
|  | 1403 | 99.3298 | 99.5205 | 99.8862 | 99.6825 | 99.7229
|  | 1404 | 99.4339 | 99.6328 | 99.8751 | 99.5988 | 99.7433
|  | 1405 | 99.5469 | 99.7356 | 99.8358 | 99.512 | 99.7463
|  | 1406 | 99.6582 | 99.8197 | 99.7724 | 99.4296 | 99.7319
|  | 1407 | 99.7578 | 99.8783 | 99.6912 | 99.3584 | 99.7017
|  | 1408 | 99.8369 | 99.9068 | 99.5995 | 99.3041 | 99.6587
|  | 1409 | 99.8892 | 99.9036 | 99.5054 | 99.2709 | 99.6069
|  | 1410 | 99.9108 | 99.87 | 99.4167 | 99.2613 | 99.5508
|  | 1411 | 99.9006 | 99.8097 | 99.3406 | 99.2757 | 99.4954
|  | 1412 | 99.8605 | 99.7287 | 99.2831 | 99.313 | 99.4455
|  | 1413 | 99.7949 | 99.6344 | 99.2485 | 99.3701 | 99.4052
|  | 1414 | 99.7101 | 99.5352 | 99.2392 | 99.4427 | 99.3779
|  | 1415 | 99.6137 | 99.4392 | 99.2557 | 99.5252 | 99.3657
|  | 1416 | 99.5142 | 99.3544 | 99.2963 | 99.6115 | 99.3697
|  | 1417 | 99.4197 | 99.2873 | 99.3578 | 99.6954 | 99.3896
|  | 1418 | 99.3378 | 99.2428 | 99.4354 | 99.7707 | 99.4237
|  | 1419 | 99.2749 | 99.2241 | 99.5232 | 99.8321 | 99.4695
|  | 1420 | 99.2355 | 99.2322 | 99.6149 | 99.8753 | 99.5235
|  | 1421 | 99.2219 | 99.2659 | 99.7032 | 99.897 | 99.5813
|  | 1422 | 99.2352 | 99.3225 | 99.7823 | 99.8962 | 99.6391
|  | 1423 | 99.2739 | 99.3977 | 99.8466 | 99.8728 | 99.6924
|  | 1424 | 99.3348 | 99.4856 | 99.8916 | 99.8287 | 99.7376
|  | 1425 | 99.4133 | 99.5799 | 99.9142 | 99.7667 | 99.7713
|  | 1426 | 99.5032 | 99.6735 | 99.9131 | 99.6911 | 99.7912
|  | 1427 | 99.5981 | 99.7599 | 99.8885 | 99.6069 | 99.7957
|  | 1428 | 99.6911 | 99.8329 | 99.8421 | 99.5194 | 99.7846
|  | 1429 | 99.7756 | 99.8875 | 99.7772 | 99.4341 | 99.7585
|  | 1430 | 99.8456 | 99.9201 | 99.6981 | 99.3564 | 99.7191
|  | 1431 | 99.8964 | 99.9285 | 99.6102 | 99.2908 | 99.6689
|  | 1432 | 99.9246 | 99.9125 | 99.519 | 99.2414 | 99.6112
|  | 1433 | 99.9285 | 99.8732 | 99.4303 | 99.2108 | 99.5497
|  | 1434 | 99.9079 | 99.8135 | 99.3496 | 99.2007 | 99.4883
|  | 1435 | 99.8646 | 99.7374 | 99.2816 | 99.2115 | 99.4307
|  | 1436 | 99.8014 | 99.6501 | 99.2304 | 99.2423 | 99.3806
|  | 1437 | 99.7228 | 99.5571 | 99.1988 | 99.2912 | 99.3409
|  | 1438 | 99.634 | 99.4645 | 99.1885 | 99.3551 | 99.314
|  | 1439 | 99.5405 | 99.3778 | 99.1998 | 99.4301 | 99.3014
|  | 1440 | 99.4485 | 99.3024 | 99.2318 | 99.512 | 99.3039
|  | 1441 | 99.3637 | 99.2428 | 99.2827 | 99.5962 | 99.3215
|  | 1442 | 99.2909 | 99.2023 | 99.3492 | 99.6777 | 99.3526
|  | 1443 | 99.2344 | 99.1828 | 99.4272 | 99.7518 | 99.3956
|  | 1444 | 99.1974 | 99.1854 | 99.5122 | 99.8145 | 99.4478
|  | 1445 | 99.1817 | 99.2097 | 99.5993 | 99.8624 | 99.5061
|  | 1446 | 99.1881 | 99.2539 | 99.6835 | 99.8929 | 99.5671
|  | 1447 | 99.2158 | 99.3154 | 99.7602 | 99.9046 | 99.6275
|  | 1448 | 99.2632 | 99.3905 | 99.8251 | 99.897 | 99.6838
|  | 1449 | 99.3272 | 99.4746 | 99.8748 | 99.8706 | 99.7328
|  | 1450 | 99.4041 | 99.5631 | 99.9065 | 99.8272 | 99.7719
|  | 1451 | 99.4894 | 99.6509 | 99.9187 | 99.7692 | 99.799
|  | 1452 | 99.5781 | 99.7331 | 99.9111 | 99.7 | 99.8127
|  | 1453 | 99.6653 | 99.8051 | 99.8841 | 99.6234 | 99.8123
|  | 1454 | 99.7462 | 99.863 | 99.8396 | 99.5433 | 99.798
|  | 1455 | 99.8161 | 99.9038 | 99.78 | 99.4641 | 99.7705
|  | 1456 | 99.8715 | 99.9254 | 99.7088 | 99.3898 | 99.7315
|  | 1457 | 99.9094 | 99.9268 | 99.6299 | 99.3241 | 99.6832
|  | 1458 | 99.9279 | 99.9082 | 99.5474 | 99.2702 | 99.6281
|  | 1459 | 99.9261 | 99.8708 | 99.4656 | 99.2308 | 99.5691
|  | 1460 | 99.9045 | 99.8169 | 99.3888 | 99.2075 | 99.5094
|  | 1461 | 99.8645 | 99.7495 | 99.3207 | 99.2014 | 99.452
|  | 1462 | 99.8083 | 99.6724 | 99.2647 | 99.2126 | 99.3998
|  | 1463 | 99.7392 | 99.5896 | 99.2234 | 99.2402 | 99.3555
|  | 1464 | 99.661 | 99.5055 | 99.1985 | 99.2828 | 99.3211
|  | 1465 | 99.5777 | 99.4244 | 99.1912 | 99.3382 | 99.2983
|  | 1466 | 99.4938 | 99.3503 | 99.2016 | 99.4036 | 99.2882
|  | 1467 | 99.4134 | 99.2868 | 99.229 | 99.4756 | 99.291
|  | 1468 | 99.3406 | 99.237 | 99.2717 | 99.5509 | 99.3065
|  | 1469 | 99.2789 | 99.203 | 99.3277 | 99.6257 | 99.3339
|  | 1470 | 99.2311 | 99.1864 | 99.394 | 99.6966 | 99.3717
|  | 1471 | 99.1994 | 99.1876 | 99.4674 | 99.7602 | 99.418
|  | 1472 | 99.1852 | 99.2064 | 99.5443 | 99.8135 | 99.4704
|  | 1473 | 99.1888 | 99.2417 | 99.6211 | 99.8541 | 99.5264
|  | 1474 | 99.2098 | 99.2916 | 99.694 | 99.8804 | 99.5833
|  | 1475 | 99.2471 | 99.3534 | 99.7596 | 99.8911 | 99.6384
|  | 1476 | 99.2985 | 99.4242 | 99.815 | 99.8859 | 99.689
|  | 1477 | 99.3616 | 99.5004 | 99.8576 | 99.8653 | 99.7328
|  | 1478 | 99.4331 | 99.5785 | 99.8856 | 99.8303 | 99.7679
|  | 1479 | 99.5096 | 99.6546 | 99.8979 | 99.7827 | 99.7926
|  | 1480 | 99.5875 | 99.7252 | 99.8939 | 99.7249 | 99.8059
|  | 1481 | 99.6625 | 99.7867 | 99.8739 | 99.6592 | 99.8069
|  | 1482 | 99.7317 | 99.8367 | 99.8391 | 99.589 | 99.7961
|  | 1483 | 99.7918 | 99.8728 | 99.7913 | 99.5174 | 99.7739
|  | 1484 | 99.8401 | 99.8937 | 99.7329 | 99.4476 | 99.7416
|  | 1485 | 99.8743 | 99.8984 | 99.6666 | 99.3827 | 99.7006
|  | 1486 | 99.8932 | 99.8869 | 99.5954 | 99.3253 | 99.6528
|  | 1487 | 99.8959 | 99.86 | 99.5225 | 99.2779 | 99.6004
|  | 1488 | 99.8825 | 99.819 | 99.4512 | 99.2424 | 99.5459
|  | 1489 | 99.8539 | 99.7659 | 99.3846 | 99.2203 | 99.4915
|  | 1490 | 99.8114 | 99.7033 | 99.3254 | 99.2122 | 99.4397
|  | 1491 | 99.7572 | 99.634 | 99.2762 | 99.2185 | 99.3928
|  | 1492 | 99.6938 | 99.5613 | 99.239 | 99.2387 | 99.3527
|  | 1493 | 99.6242 | 99.4884 | 99.2151 | 99.272 | 99.3212
|  | 1494 | 99.5515 | 99.4184 | 99.2055 | 99.3167 | 99.2994
|  | 1495 | 99.479 | 99.3544 | 99.2105 | 99.3712 | 99.2884
|  | 1496 | 99.4098 | 99.299 | 99.2298 | 99.4329 | 99.2884
|  | 1497 | 99.3468 | 99.2545 | 99.2623 | 99.4993 | 99.2995
|  | 1498 | 99.2927 | 99.2227 | 99.3068 | 99.5678 | 99.3211
|  | 1499 | 99.2497 | 99.2048 | 99.3612 | 99.6356 | 99.3523
|  | 1500 | 99.2195 | 99.2014 | 99.4234 | 99.6999 | 99.3917
|  | 1501 | 99.2036 | 99.2129 | 99.491 | 99.7584 | 99.4379
|  | 1502 | 99.2023 | 99.2383 | 99.5609 | 99.8085 | 99.4888
|  | 1503 | 99.2154 | 99.2766 | 99.6304 | 99.8485 | 99.5423
|  | 1504 | 99.2423 | 99.3261 | 99.6967 | 99.8766 | 99.5962
|  | 1505 | 99.2819 | 99.3848 | 99.7572 | 99.8919 | 99.6485
|  | 1506 | 99.3324 | 99.4502 | 99.8094 | 99.8939 | 99.6969
|  | 1507 | 99.3918 | 99.5196 | 99.8515 | 99.8827 | 99.7396
|  | 1508 | 99.4576 | 99.5903 | 99.8817 | 99.8586 | 99.775
|  | 1509 | 99.5272 | 99.6594 | 99.899 | 99.8229 | 99.8016
|  | 1510 | 99.5978 | 99.7243 | 99.9029 | 99.7768 | 99.8186
|  | 1511 | 99.6665 | 99.7823 | 99.8932 | 99.7223 | 99.8252
|  | 1512 | 99.7307 | 99.8312 | 99.8704 | 99.6614 | 99.8213
|  | 1513 | 99.7879 | 99.8692 | 99.8355 | 99.5965 | 99.8071
|  | 1514 | 99.8357 | 99.8949 | 99.79 | 99.5299 | 99.7832
|  | 1515 | 99.8725 | 99.9073 | 99.7357 | 99.4642 | 99.7505
|  | 1516 | 99.8969 | 99.9061 | 99.6745 | 99.4016 | 99.7103
|  | 1517 | 99.908 | 99.8914 | 99.609 | 99.3444 | 99.6641
|  | 1518 | 99.9055 | 99.8638 | 99.5414 | 99.2944 | 99.6136
|  | 1519 | 99.8895 | 99.8246 | 99.4743 | 99.2535 | 99.5607
|  | 1520 | 99.8609 | 99.7753 | 99.41 | 99.2228 | 99.5074
|  | 1521 | 99.8207 | 99.7178 | 99.3509 | 99.2033 | 99.4555
|  | 1522 | 99.7706 | 99.6543 | 99.2989 | 99.1955 | 99.4069
|  | 1523 | 99.7126 | 99.5872 | 99.2557 | 99.1996 | 99.3633
|  | 1524 | 99.6488 | 99.519 | 99.2228 | 99.2151 | 99.3261
|  | 1525 | 99.5815 | 99.4521 | 99.201 | 99.2415 | 99.2965
|  | 1526 | 99.5134 | 99.3889 | 99.1912 | 99.2777 | 99.2756
|  | 1527 | 99.4468 | 99.3315 | 99.1933 | 99.3223 | 99.2638
|  | 1528 | 99.384 | 99.2819 | 99.2071 | 99.3737 | 99.2616
|  | 1529 | 99.3273 | 99.2416 | 99.2321 | 99.4301 | 99.2689
|  | 1530 | 99.2784 | 99.2121 | 99.2671 | 99.4895 | 99.2852
|  | 1531 | 99.239 | 99.194 | 99.311 | 99.55 | 99.31
|  | 1532 | 99.2104 | 99.1879 | 99.362 | 99.6094 | 99.3423
|  | 1533 | 99.1933 | 99.1938 | 99.4185 | 99.6659 | 99.3809
|  | 1534 | 99.1881 | 99.2114 | 99.4783 | 99.7177 | 99.4245
|  | 1535 | 99.1949 | 99.2398 | 99.5396 | 99.7632 | 99.4715
|  | 1536 | 99.2133 | 99.278 | 99.6001 | 99.8009 | 99.5203
|  | 1537 | 99.2424 | 99.3245 | 99.6581 | 99.8299 | 99.5693
|  | 1538 | 99.2812 | 99.3777 | 99.7115 | 99.8493 | 99.6169
|  | 1539 | 99.3282 | 99.4357 | 99.7588 | 99.8588 | 99.6616
|  | 1540 | 99.3817 | 99.4965 | 99.7985 | 99.8583 | 99.7019
|  | 1541 | 99.4395 | 99.5577 | 99.8291 | 99.8477 | 99.7364
|  | 1542 | 99.5 | 99.6176 | 99.8502 | 99.828 | 99.7643
|  | 1543 | 99.5611 | 99.6743 | 99.8612 | 99.7999 | 99.7849
|  | 1544 | 99.6207 | 99.7259 | 99.8621 | 99.7647 | 99.7976
|  | 1545 | 99.677 | 99.7709 | 99.853 | 99.7235 | 99.8021
|  | 1546 | 99.7281 | 99.8078 | 99.8344 | 99.678 | 99.7986
|  | 1547 | 99.7725 | 99.8357 | 99.8073 | 99.6296 | 99.7874
|  | 1548 | 99.8087 | 99.8538 | 99.7726 | 99.5799 | 99.7688
|  | 1549 | 99.8359 | 99.8617 | 99.7317 | 99.5306 | 99.7437
|  | 1550 | 99.8532 | 99.8594 | 99.6861 | 99.4831 | 99.7131
|  | 1551 | 99.8604 | 99.8473 | 99.6372 | 99.4389 | 99.6779
|  | 1552 | 99.8574 | 99.8258 | 99.5868 | 99.3992 | 99.6395
|  | 1553 | 99.8445 | 99.7959 | 99.5365 | 99.365 | 99.5991
|  | 1554 | 99.8224 | 99.7588 | 99.4877 | 99.3372 | 99.558
|  | 1555 | 99.792 | 99.7159 | 99.442 | 99.3165 | 99.5176
|  | 1556 | 99.7545 | 99.6687 | 99.4007 | 99.3031 | 99.4788
|  | 1557 | 99.7112 | 99.6186 | 99.3649 | 99.2972 | 99.4431
|  | 1558 | 99.6637 | 99.5675 | 99.3354 | 99.2987 | 99.4112
|  | 1559 | 99.6135 | 99.5169 | 99.3131 | 99.3071 | 99.3841
|  | 1560 | 99.5624 | 99.4684 | 99.2982 | 99.3219 | 99.3623
|  | 1561 | 99.5121 | 99.4237 | 99.2913 | 99.3426 | 99.3467
|  | 1562 | 99.4641 | 99.3837 | 99.2919 | 99.3679 | 99.3372
|  | 1563 | 99.4196 | 99.3496 | 99.2998 | 99.3968 | 99.3338
|  | 1564 | 99.3799 | 99.3222 | 99.3143 | 99.4282 | 99.3363
|  | 1565 | 99.3462 | 99.3021 | 99.3347 | 99.4608 | 99.3445
|  | 1566 | 99.3193 | 99.2897 | 99.3602 | 99.4935 | 99.3578
|  | 1567 | 99.2997 | 99.2851 | 99.3895 | 99.5251 | 99.3756
|  | 1568 | 99.2878 | 99.2881 | 99.4217 | 99.5544 | 99.3969
|  | 1569 | 99.2837 | 99.2983 | 99.4554 | 99.5805 | 99.4211
|  | 1570 | 99.2872 | 99.3151 | 99.4894 | 99.6025 | 99.447
|  | 1571 | 99.2979 | 99.3378 | 99.5225 | 99.6197 | 99.4737
|  | 1572 | 99.3153 | 99.3653 | 99.5536 | 99.6315 | 99.5003
|  | 1573 | 99.3384 | 99.3965 | 99.5816 | 99.6377 | 99.5257
|  | 1574 | 99.3663 | 99.4303 | 99.6056 | 99.638 | 99.5492
|  | 1575 | 99.3979 | 99.4653 | 99.6248 | 99.6324 | 99.5698
|  | 1576 | 99.432 | 99.5004 | 99.6385 | 99.6213 | 99.5869
|  | 1577 | 99.4674 | 99.5344 | 99.6465 | 99.6051 | 99.5999
|  | 1578 | 99.5027 | 99.5659 | 99.6484 | 99.5842 | 99.6085
|  | 1579 | 99.5368 | 99.5941 | 99.6443 | 99.5596 | 99.6123
|  | 1580 | 99.5685 | 99.618 | 99.6343 | 99.5318 | 99.6112
|  | 1581 | 99.5968 | 99.6367 | 99.6189 | 99.5019 | 99.6055
|  | 1582 | 99.6206 | 99.6498 | 99.5986 | 99.4708 | 99.5951
|  | 1583 | 99.6393 | 99.6569 | 99.574 | 99.4395 | 99.5806
|  | 1584 | 99.6523 | 99.6577 | 99.546 | 99.4089 | 99.5624
|  | 1585 | 99.6593 | 99.6524 | 99.5156 | 99.38 | 99.541
|  | 1586 | 99.66 | 99.6411 | 99.4835 | 99.3535 | 99.5173
|  | 1587 | 99.6545 | 99.6243 | 99.4509 | 99.3304 | 99.4918
|  | 1588 | 99.6429 | 99.6025 | 99.4188 | 99.3112 | 99.4655
|  | 1589 | 99.6258 | 99.5765 | 99.3881 | 99.2964 | 99.4391
|  | 1590 | 99.6038 | 99.547 | 99.3596 | 99.2865 | 99.4135
|  | 1591 | 99.5774 | 99.5151 | 99.3344 | 99.2816 | 99.3893
|  | 1592 | 99.5477 | 99.4818 | 99.3129 | 99.282 | 99.3673
|  | 1593 | 99.5155 | 99.4479 | 99.2959 | 99.2875 | 99.3482
|  | 1594 | 99.4818 | 99.4147 | 99.2838 | 99.2978 | 99.3324
|  | 1595 | 99.4477 | 99.383 | 99.2768 | 99.3128 | 99.3204
|  | 1596 | 99.4142 | 99.3538 | 99.2752 | 99.3318 | 99.3125
|  | 1597 | 99.3822 | 99.3279 | 99.2789 | 99.3544 | 99.3089
|  | 1598 | 99.3527 | 99.306 | 99.2877 | 99.3799 | 99.3097
|  | 1599 | 99.3265 | 99.2887 | 99.3015 | 99.4076 | 99.3149
|  | 1600 | 99.3044 | 99.2764 | 99.3196 | 99.4367 | 99.3242
|  | 1601 | 99.2867 | 99.2693 | 99.3413 | 99.4662 | 99.337
|  | 1602 | 99.274 | 99.2676 | 99.3663 | 99.4955 | 99.3533
|  | 1603 | 99.2668 | 99.2714 | 99.3938 | 99.5238 | 99.3726
|  | 1604 | 99.265 | 99.2805 | 99.4231 | 99.5505 | 99.3943
|  | 1605 | 99.2688 | 99.2946 | 99.4533 | 99.575 | 99.4178
|  | 1606 | 99.2779 | 99.3132 | 99.4836 | 99.5965 | 99.4425
|  | 1607 | 99.292 | 99.3358 | 99.5132 | 99.6148 | 99.4677
|  | 1608 | 99.3107 | 99.3617 | 99.5415 | 99.6293 | 99.4928
|  | 1609 | 99.3334 | 99.3902 | 99.5676 | 99.6398 | 99.5171
|  | 1610 | 99.3594 | 99.4204 | 99.5909 | 99.6463 | 99.54
|  | 1611 | 99.388 | 99.4515 | 99.6109 | 99.6487 | 99.561
|  | 1612 | 99.4184 | 99.4827 | 99.6272 | 99.647 | 99.5795
|  | 1613 | 99.4498 | 99.5132 | 99.6395 | 99.6415 | 99.5952
|  | 1614 | 99.4812 | 99.5421 | 99.6476 | 99.6325 | 99.6078
|  | 1615 | 99.5119 | 99.5689 | 99.6513 | 99.6204 | 99.617
|  | 1616 | 99.5411 | 99.5927 | 99.6509 | 99.6056 | 99.6227
|  | 1617 | 99.5681 | 99.6131 | 99.6463 | 99.5888 | 99.6249
|  | 1618 | 99.5921 | 99.6296 | 99.638 | 99.5703 | 99.6236
|  | 1619 | 99.6127 | 99.6419 | 99.6263 | 99.551 | 99.6191
|  | 1620 | 99.6294 | 99.6499 | 99.6116 | 99.5312 | 99.6115
|  | 1621 | 99.6421 | 99.6536 | 99.5947 | 99.512 | 99.6016
|  | 1622 | 99.6505 | 99.653 | 99.5761 | 99.4935 | 99.5893
|  | 1623 | 99.6542 | 99.6481 | 99.5561 | 99.4763 | 99.5751
|  | 1624 | 99.6536 | 99.6393 | 99.5356 | 99.4609 | 99.5596
|  | 1625 | 99.6486 | 99.6269 | 99.515 | 99.4475 | 99.5431
|  | 1626 | 99.6397 | 99.6114 | 99.495 | 99.4365 | 99.5262
|  | 1627 | 99.6271 | 99.5934 | 99.4761 | 99.4281 | 99.5094
|  | 1628 | 99.6114 | 99.5734 | 99.4589 | 99.4225 | 99.4932
|  | 1629 | 99.5931 | 99.5521 | 99.4437 | 99.4196 | 99.4779
|  | 1630 | 99.5728 | 99.5301 | 99.4309 | 99.4194 | 99.464
|  | 1631 | 99.5512 | 99.5082 | 99.4209 | 99.4218 | 99.4519
|  | 1632 | 99.5289 | 99.4868 | 99.4136 | 99.4265 | 99.4417
|  | 1633 | 99.5065 | 99.4666 | 99.4094 | 99.4333 | 99.4336
|  | 1634 | 99.4847 | 99.4481 | 99.4081 | 99.4417 | 99.4279
|  | 1635 | 99.464 | 99.4318 | 99.4096 | 99.4514 | 99.4245
|  | 1636 | 99.4451 | 99.418 | 99.4137 | 99.462 | 99.4234
|  | 1637 | 99.4284 | 99.4072 | 99.4203 | 99.4729 | 99.4246
|  | 1638 | 99.4142 | 99.3993 | 99.4289 | 99.4837 | 99.4277
|  | 1639 | 99.403 | 99.3946 | 99.4391 | 99.4939 | 99.4327
|  | 1640 | 99.3948 | 99.3931 | 99.4506 | 99.5031 | 99.4392
|  | 1641 | 99.3899 | 99.3947 | 99.4627 | 99.5107 | 99.4468
|  | 1642 | 99.3882 | 99.3991 | 99.4751 | 99.5165 | 99.4553
|  | 1643 | 99.3896 | 99.4062 | 99.4871 | 99.5201 | 99.4642
|  | 1644 | 99.394 | 99.4156 | 99.4984 | 99.5212 | 99.4731
|  | 1645 | 99.4012 | 99.4269 | 99.5085 | 99.5196 | 99.4816
|  | 1646 | 99.4107 | 99.4396 | 99.5168 | 99.5153 | 99.4893
|  | 1647 | 99.4222 | 99.4533 | 99.5231 | 99.5081 | 99.4959
|  | 1648 | 99.4352 | 99.4673 | 99.5269 | 99.4981 | 99.5011
|  | 1649 | 99.4493 | 99.4813 | 99.5281 | 99.4854 | 99.5044
|  | 1650 | 99.4638 | 99.4946 | 99.5265 | 99.4702 | 99.5057
|  | 1651 | 99.4783 | 99.5067 | 99.5219 | 99.4528 | 99.5049
|  | 1652 | 99.4923 | 99.5172 | 99.5142 | 99.4335 | 99.5017
|  | 1653 | 99.5051 | 99.5257 | 99.5037 | 99.4126 | 99.4962
|  | 1654 | 99.5164 | 99.5318 | 99.4904 | 99.3906 | 99.4882
|  | 1655 | 99.5256 | 99.5351 | 99.4745 | 99.368 | 99.478
|  | 1656 | 99.5324 | 99.5355 | 99.4564 | 99.3451 | 99.4656
|  | 1657 | 99.5366 | 99.5328 | 99.4363 | 99.3226 | 99.4513
|  | 1658 | 99.5378 | 99.527 | 99.4147 | 99.3008 | 99.4352
|  | 1659 | 99.5358 | 99.5181 | 99.392 | 99.2803 | 99.4177
|  | 1660 | 99.5307 | 99.5062 | 99.3687 | 99.2614 | 99.3992
|  | 1661 | 99.5222 | 99.4911 | 99.3451 | 99.2443 | 99.3797
|  | 1662 | 99.5105 | 99.4735 | 99.3217 | 99.2297 | 99.3598
|  | 1663 | 99.496 | 99.4537 | 99.2993 | 99.2177 | 99.3401
|  | 1664 | 99.4788 | 99.4321 | 99.2782 | 99.2087 | 99.3209
|  | 1665 | 99.4594 | 99.4091 | 99.2589 | 99.2028 | 99.3025
|  | 1666 | 99.438 | 99.3852 | 99.2418 | 99.2002 | 99.2854
|  | 1667 | 99.4151 | 99.3609 | 99.2272 | 99.2007 | 99.27
|  | 1668 | 99.3912 | 99.3367 | 99.2155 | 99.2044 | 99.2565
|  | 1669 | 99.3667 | 99.3131 | 99.2068 | 99.2112 | 99.2451
|  | 1670 | 99.3423 | 99.2907 | 99.2013 | 99.2208 | 99.2362
|  | 1671 | 99.3184 | 99.2698 | 99.1991 | 99.2331 | 99.2298
|  | 1672 | 99.2956 | 99.251 | 99.2002 | 99.2476 | 99.2262
|  | 1673 | 99.2742 | 99.2346 | 99.2045 | 99.2641 | 99.2252
|  | 1674 | 99.2548 | 99.2209 | 99.212 | 99.2821 | 99.227
|  | 1675 | 99.2377 | 99.2102 | 99.2223 | 99.3011 | 99.2314
|  | 1676 | 99.2233 | 99.2027 | 99.2353 | 99.3208 | 99.2382
|  | 1677 | 99.2119 | 99.1986 | 99.2505 | 99.3407 | 99.2475
|  | 1678 | 99.2037 | 99.1979 | 99.2677 | 99.3603 | 99.2587
|  | 1679 | 99.1988 | 99.2005 | 99.2863 | 99.3792 | 99.2717
|  | 1680 | 99.1974 | 99.2064 | 99.306 | 99.3968 | 99.2862
|  | 1681 | 99.1996 | 99.2156 | 99.3266 | 99.4132 | 99.3021
|  | 1682 | 99.2051 | 99.2277 | 99.3473 | 99.4277 | 99.3187
|  | 1683 | 99.2137 | 99.2424 | 99.3676 | 99.4399 | 99.3356
|  | 1684 | 99.2253 | 99.2592 | 99.3871 | 99.4496 | 99.3525
|  | 1685 | 99.2395 | 99.2778 | 99.4053 | 99.4565 | 99.3689
|  | 1686 | 99.2559 | 99.2977 | 99.4218 | 99.4607 | 99.3846
|  | 1687 | 99.2743 | 99.3185 | 99.4363 | 99.462 | 99.3991
|  | 1688 | 99.294 | 99.3397 | 99.4485 | 99.4604 | 99.4121
|  | 1689 | 99.3148 | 99.3607 | 99.4581 | 99.456 | 99.4234
|  | 1690 | 99.3361 | 99.3813 | 99.4649 | 99.449 | 99.4327
|  | 1691 | 99.3574 | 99.4007 | 99.4688 | 99.4395 | 99.4398
|  | 1692 | 99.3782 | 99.4188 | 99.4697 | 99.4278 | 99.4446
|  | 1693 | 99.398 | 99.4349 | 99.4677 | 99.4142 | 99.4471
|  | 1694 | 99.4165 | 99.4488 | 99.4628 | 99.3992 | 99.4472
|  | 1695 | 99.4333 | 99.4603 | 99.4553 | 99.383 | 99.4449
|  | 1696 | 99.4478 | 99.469 | 99.4452 | 99.366 | 99.4403
|  | 1697 | 99.4599 | 99.4748 | 99.4329 | 99.3488 | 99.4335
|  | 1698 | 99.4694 | 99.4776 | 99.4188 | 99.3318 | 99.4249
|  | 1699 | 99.4759 | 99.4775 | 99.4031 | 99.3153 | 99.4145
|  | 1700 | 99.4794 | 99.4742 | 99.3863 | 99.2999 | 99.4027
|  | 1701 | 99.4799 | 99.4682 | 99.3687 | 99.2858 | 99.3898
|  | 1702 | 99.4774 | 99.4594 | 99.3509 | 99.2736 | 99.3762
|  | 1703 | 99.472 | 99.4482 | 99.3333 | 99.2634 | 99.3621
|  | 1704 | 99.4638 | 99.4348 | 99.3163 | 99.2556 | 99.3479
|  | 1705 | 99.453 | 99.4196 | 99.3003 | 99.2505 | 99.3341
|  | 1706 | 99.4401 | 99.4029 | 99.2858 | 99.2481 | 99.3208
|  | 1707 | 99.4251 | 99.3853 | 99.2732 | 99.2487 | 99.3086
|  | 1708 | 99.4087 | 99.367 | 99.2626 | 99.2523 | 99.2977
|  | 1709 | 99.3911 | 99.3486 | 99.2545 | 99.2588 | 99.2884
|  | 1710 | 99.3728 | 99.3305 | 99.2491 | 99.2682 | 99.281
|  | 1711 | 99.3542 | 99.3131 | 99.2465 | 99.2803 | 99.2757
|  | 1712 | 99.3358 | 99.2969 | 99.2469 | 99.295 | 99.2727
|  | 1713 | 99.318 | 99.2823 | 99.2503 | 99.312 | 99.272
|  | 1714 | 99.3013 | 99.2696 | 99.2567 | 99.3311 | 99.2738
|  | 1715 | 99.2861 | 99.2592 | 99.266 | 99.3518 | 99.2781
|  | 1716 | 99.2727 | 99.2513 | 99.2781 | 99.3738 | 99.2848
|  | 1717 | 99.2615 | 99.2462 | 99.2929 | 99.3968 | 99.2939
|  | 1718 | 99.2528 | 99.244 | 99.3099 | 99.4202 | 99.3053
|  | 1719 | 99.2468 | 99.2448 | 99.3291 | 99.4436 | 99.3187
|  | 1720 | 99.2436 | 99.2487 | 99.3499 | 99.4667 | 99.3339
|  | 1721 | 99.2432 | 99.2553 | 99.3718 | 99.4886 | 99.3504
|  | 1722 | 99.2458 | 99.2649 | 99.3946 | 99.5092 | 99.3681
|  | 1723 | 99.2515 | 99.2772 | 99.4179 | 99.5282 | 99.3868
|  | 1724 | 99.2602 | 99.2921 | 99.4413 | 99.5451 | 99.4061
|  | 1725 | 99.2717 | 99.3094 | 99.4643 | 99.5597 | 99.4257
|  | 1726 | 99.2858 | 99.3286 | 99.4864 | 99.5716 | 99.4451
|  | 1727 | 99.3024 | 99.3495 | 99.5073 | 99.5807 | 99.464
|  | 1728 | 99.3211 | 99.3717 | 99.5266 | 99.5866 | 99.482
|  | 1729 | 99.3415 | 99.3948 | 99.5438 | 99.5894 | 99.4989
|  | 1730 | 99.3634 | 99.4182 | 99.5587 | 99.5889 | 99.5142
|  | 1731 | 99.3862 | 99.4417 | 99.5708 | 99.5851 | 99.5277
|  | 1732 | 99.4096 | 99.4647 | 99.5802 | 99.5781 | 99.5391
|  | 1733 | 99.4331 | 99.4868 | 99.5864 | 99.568 | 99.5481
|  | 1734 | 99.4563 | 99.5076 | 99.5894 | 99.555 | 99.5547
|  | 1735 | 99.4787 | 99.5267 | 99.5892 | 99.5393 | 99.5587
|  | 1736 | 99.5 | 99.5437 | 99.5857 | 99.5212 | 99.56
|  | 1737 | 99.5196 | 99.5583 | 99.5789 | 99.5009 | 99.5585
|  | 1738 | 99.5373 | 99.5702 | 99.5691 | 99.4789 | 99.5542
|  | 1739 | 99.5527 | 99.5791 | 99.5563 | 99.4556 | 99.5474
|  | 1740 | 99.5655 | 99.585 | 99.5407 | 99.4313 | 99.5379
|  | 1741 | 99.5757 | 99.588 | 99.5231 | 99.4067 | 99.5264
|  | 1742 | 99.5829 | 99.5877 | 99.5033 | 99.3821 | 99.5126
|  | 1743 | 99.5869 | 99.5841 | 99.4817 | 99.3578 | 99.497
|  | 1744 | 99.5877 | 99.5773 | 99.4587 | 99.3342 | 99.4796
|  | 1745 | 99.5852 | 99.5675 | 99.4348 | 99.3118 | 99.4609
|  | 1746 | 99.5795 | 99.5547 | 99.4103 | 99.291 | 99.4412
|  | 1747 | 99.5707 | 99.5393 | 99.3857 | 99.272 | 99.4208
|  | 1748 | 99.5589 | 99.5215 | 99.3614 | 99.2553 | 99.4001
|  | 1749 | 99.5443 | 99.5016 | 99.3379 | 99.2411 | 99.3794
|  | 1750 | 99.5274 | 99.4801 | 99.3155 | 99.2295 | 99.3591
|  | 1751 | 99.5082 | 99.4572 | 99.2946 | 99.2209 | 99.3396
|  | 1752 | 99.4872 | 99.4334 | 99.2756 | 99.2153 | 99.3211
|  | 1753 | 99.4648 | 99.4091 | 99.2588 | 99.2128 | 99.3041
|  | 1754 | 99.4413 | 99.3847 | 99.2444 | 99.2134 | 99.2888
|  | 1755 | 99.4173 | 99.3607 | 99.2328 | 99.2172 | 99.2753
|  | 1756 | 99.393 | 99.3375 | 99.2241 | 99.2239 | 99.2641
|  | 1757 | 99.369 | 99.3155 | 99.2184 | 99.2335 | 99.2552
|  | 1758 | 99.3456 | 99.295 | 99.2158 | 99.2457 | 99.2488
|  | 1759 | 99.3232 | 99.2765 | 99.2163 | 99.2605 | 99.245
|  | 1760 | 99.3023 | 99.2601 | 99.2199 | 99.2774 | 99.2438
|  | 1761 | 99.2832 | 99.2463 | 99.2266 | 99.2961 | 99.2453
|  | 1762 | 99.2663 | 99.2352 | 99.2361 | 99.3164 | 99.2494
|  | 1763 | 99.2517 | 99.227 | 99.2483 | 99.3379 | 99.2559
|  | 1764 | 99.2398 | 99.2218 | 99.263 | 99.3602 | 99.2649
|  | 1765 | 99.2307 | 99.2198 | 99.2799 | 99.3829 | 99.2761
|  | 1766 | 99.2245 | 99.2208 | 99.2988 | 99.4056 | 99.2893
|  | 1767 | 99.2215 | 99.2249 | 99.3191 | 99.4279 | 99.3042
|  | 1768 | 99.2216 | 99.232 | 99.3407 | 99.4494 | 99.3207
|  | 1769 | 99.2247 | 99.242 | 99.3632 | 99.4698 | 99.3384
|  | 1770 | 99.2309 | 99.2546 | 99.386 | 99.4887 | 99.3569
|  | 1771 | 99.2399 | 99.2696 | 99.4089 | 99.5058 | 99.3761
|  | 1772 | 99.2517 | 99.2869 | 99.4315 | 99.5209 | 99.3955
|  | 1773 | 99.266 | 99.306 | 99.4533 | 99.5336 | 99.4149
|  | 1774 | 99.2826 | 99.3266 | 99.474 | 99.5438 | 99.4338
|  | 1775 | 99.3011 | 99.3484 | 99.4933 | 99.5513 | 99.4519
|  | 1776 | 99.3213 | 99.371 | 99.5108 | 99.556 | 99.4691
|  | 1777 | 99.3427 | 99.394 | 99.5262 | 99.5578 | 99.4849
|  | 1778 | 99.3651 | 99.417 | 99.5394 | 99.5567 | 99.4991
|  | 1779 | 99.388 | 99.4396 | 99.55 | 99.5528 | 99.5115
|  | 1780 | 99.411 | 99.4615 | 99.5579 | 99.546 | 99.5218
|  | 1781 | 99.4335 | 99.4819 | 99.5627 | 99.5364 | 99.5297
|  | 1782 | 99.4554 | 99.5009 | 99.5646 | 99.5242 | 99.5353
|  | 1783 | 99.4763 | 99.5181 | 99.5636 | 99.5098 | 99.5385
|  | 1784 | 99.4959 | 99.5333 | 99.5597 | 99.4933 | 99.5392
|  | 1785 | 99.5137 | 99.546 | 99.553 | 99.4751 | 99.5374
|  | 1786 | 99.5296 | 99.5563 | 99.5436 | 99.4554 | 99.5332
|  | 1787 | 99.5432 | 99.5639 | 99.5317 | 99.4346 | 99.5267
|  | 1788 | 99.5544 | 99.5686 | 99.5174 | 99.413 | 99.5179
|  | 1789 | 99.5629 | 99.5704 | 99.5011 | 99.3909 | 99.507
|  | 1790 | 99.5686 | 99.5693 | 99.4829 | 99.3687 | 99.4942
|  | 1791 | 99.5715 | 99.5653 | 99.4631 | 99.3468 | 99.4796
|  | 1792 | 99.5714 | 99.5585 | 99.4422 | 99.3254 | 99.4636
|  | 1793 | 99.5685 | 99.549 | 99.4204 | 99.305 | 99.4463
|  | 1794 | 99.5626 | 99.5369 | 99.398 | 99.2858 | 99.4282
|  | 1795 | 99.5541 | 99.5225 | 99.3755 | 99.2681 | 99.4093
|  | 1796 | 99.5429 | 99.506 | 99.3532 | 99.2521 | 99.3901
|  | 1797 | 99.5293 | 99.4876 | 99.3313 | 99.2382 | 99.3708
|  | 1798 | 99.5134 | 99.4677 | 99.3103 | 99.2265 | 99.3518
|  | 1799 | 99.4957 | 99.4465 | 99.2905 | 99.2171 | 99.3332
|  | 1800 | 99.4762 | 99.4244 | 99.2721 | 99.2102 | 99.3155