## Beam Diameter for SM Fibers
Theoretical 1/e2 Beam Diameter for SM Fibers
|  | Distance from Collimator (m) | 1/e2 Beam Diameter (mm)
|  |  | SM400 (405 nm) | SM600 (633 nm) | 780HP (780 nm) | SMF-28-J9 (1550 nm)
|  | 0 | 6.17 | 6.18 | 7.16 | 6.26
|  | 0.5 | 6.1701 | 6.1803 | 7.1603 | 6.2617
|  | 1 | 6.1705 | 6.1813 | 7.1613 | 6.2674
|  | 1.5 | 6.1712 | 6.183 | 7.1629 | 6.2771
Product Data |  | 2 | 6.1722 | 6.1853 | 7.1652 | 6.2906
Protected Silver Adjustable Reflective Collimator, 450 nm - 20 µm, RFL = 33.0 mm |  | 2.5 | 6.1734 | 6.1884 | 7.1682 | 6.3081
|  | 3 | 6.175 | 6.1921 | 7.1718 | 6.3295
|  | 3.5 | 6.1768 | 6.1965 | 7.1761 | 6.3547
Item # | RCF33P-P01, RCF33A-P01, RCF33S-P01 | 4 | 6.1789 | 6.2016 | 7.1811 | 6.3837
|  | 4.5 | 6.1813 | 6.2074 | 7.1868 | 6.4164
DISCLAIMER: The data presented here are typical. Slight variations in performance data will occur from lot to lot. Please contact Technical Support with any questions regarding the use or reliability of this data. |  | 5 | 6.1839 | 6.2139 | 7.1931 | 6.4529
|  | 5.5 | 6.1869 | 6.221 | 7.2 | 6.4929
|  | 6 | 6.1901 | 6.2288 | 7.2077 | 6.5365
|  | 6.5 | 6.1936 | 6.2373 | 7.216 | 6.5836
|  | 7 | 6.1974 | 6.2464 | 7.2249 | 6.6341
|  | 7.5 | 6.2015 | 6.2563 | 7.2345 | 6.688
This data may be used in publications. However, please cite Thorlabs as the source. |  | 8 | 6.2058 | 6.2667 | 7.2448 | 6.7451
|  | 8.5 | 6.2104 | 6.2779 | 7.2557 | 6.8053
|  | 9 | 6.2153 | 6.2897 | 7.2672 | 6.8687
Additional Information: |  | 9.5 | 6.2205 | 6.3021 | 7.2794 | 6.9351
This is calculated using single mode fiber. |  | 10 | 6.226 | 6.3152 | 7.2922 | 7.0044
|  | 10.5 | 6.2317 | 6.329 | 7.3057 | 7.0765
|  | 11 | 6.2377 | 6.3433 | 7.3198 | 7.1513
|  | 11.5 | 6.244 | 6.3584 | 7.3345 | 7.2289
|  | 12 | 6.2505 | 6.374 | 7.3499 | 7.309
|  | 12.5 | 6.2574 | 6.3903 | 7.3659 | 7.3916
|  | 13 | 6.2645 | 6.4072 | 7.3824 | 7.4766
|  | 13.5 | 6.2718 | 6.4247 | 7.3996 | 7.5639
|  | 14 | 6.2795 | 6.4428 | 7.4175 | 7.6535
|  | 14.5 | 6.2874 | 6.4616 | 7.4359 | 7.7453
|  | 15 | 6.2955 | 6.4809 | 7.4549 | 7.8391
|  | 15.5 | 6.304 | 6.5009 | 7.4745 | 7.935
|  | 16 | 6.3127 | 6.5214 | 7.4947 | 8.0328
|  | 16.5 | 6.3216 | 6.5425 | 7.5155 | 8.1325
|  | 17 | 6.3309 | 6.5642 | 7.5369 | 8.234
|  | 17.5 | 6.3403 | 6.5865 | 7.5588 | 8.3373
|  | 18 | 6.3501 | 6.6093 | 7.5813 | 8.4422
|  | 18.5 | 6.3601 | 6.6327 | 7.6044 | 8.5488
|  | 19 | 6.3704 | 6.6566 | 7.628 | 8.6569
|  | 19.5 | 6.3809 | 6.6812 | 7.6522 | 8.7665
|  | 20 | 6.3917 | 6.7062 | 7.677 | 8.8776
|  | 20.5 | 6.4027 | 6.7318 | 7.7023 | 8.9901
|  | 21 | 6.414 | 6.7579 | 7.7281 | 9.1039
|  | 21.5 | 6.4256 | 6.7846 | 7.7545 | 9.2189
|  | 22 | 6.4373 | 6.8117 | 7.7813 | 9.3353
|  | 22.5 | 6.4494 | 6.8394 | 7.8088 | 9.4528
|  | 23 | 6.4617 | 6.8676 | 7.8367 | 9.5715
|  | 23.5 | 6.4742 | 6.8963 | 7.8651 | 9.6913
|  | 24 | 6.487 | 6.9255 | 7.8941 | 9.8121
|  | 24.5 | 6.5 | 6.9551 | 7.9236 | 9.934
|  | 25 | 6.5133 | 6.9853 | 7.9535 | 10.0569