## Beam Diameter for SM Fibers
Theoretical 1/e^2 Beam Diameter for SM Fibers
|  | Distance from Collimator (m) | 1/e^2 Beam Diameter (mm)
|  |  | SM400 (405 nm) | SM600 (633 nm) | 780HP (780 nm) | SMF28-J9 (1550 nm)
|  | 0 | 4.75 | 4.76 | 5.51 | 4.82
|  | 0.5 | 4.7503 | 4.7607 | 5.5107 | 4.8239
|  | 1 | 4.7512 | 4.7629 | 5.5128 | 4.8365
|  | 1.5 | 4.7527 | 4.7665 | 5.5164 | 4.8577
Product Data |  | 2 | 4.7548 | 4.7717 | 5.5215 | 4.8873
Protected Silver Compact Reflective Collimator, 450 nm - 20 µm, RFL = 25.4 mm |  | 2.5 | 4.7576 | 4.7784 | 5.528 | 4.9253
|  | 3 | 4.761 | 4.7866 | 5.536 | 4.9715
|  | 3.5 | 4.765 | 4.7962 | 5.5455 | 5.0256
Item # | RCR25P-P01, RCR25A-P01, RCR25S-P01 | 4 | 4.7696 | 4.8073 | 5.5564 | 5.0873
|  | 4.5 | 4.7748 | 4.8199 | 5.5687 | 5.1565
|  | 5 | 4.7806 | 4.8339 | 5.5825 | 5.2327
DISCLAIMER: The data presented here are typical. Slight variations in performance data will occur from lot to lot. Please contact Technical Support with any questions regarding the use or reliability of this data. |  | 5.5 | 4.787 | 4.8494 | 5.5977 | 5.3157
|  | 6 | 4.7941 | 4.8663 | 5.6142 | 5.4052
|  | 6.5 | 4.8017 | 4.8846 | 5.6322 | 5.5009
|  | 7 | 4.81 | 4.9043 | 5.6516 | 5.6025
|  | 7.5 | 4.8188 | 4.9254 | 5.6723 | 5.7095
|  | 8 | 4.8282 | 4.9478 | 5.6944 | 5.8218
This data may be used in publications. However, please cite Thorlabs as the source. |  | 8.5 | 4.8383 | 4.9716 | 5.7178 | 5.9391
|  | 9 | 4.8489 | 4.9967 | 5.7425 | 6.0609
|  | 9.5 | 4.8601 | 5.0231 | 5.7686 | 6.1872
Additional Information: |  | 10 | 4.8719 | 5.0507 | 5.7959 | 6.3176
This is calculated using single mode fiber. |  | 10.5 | 4.8842 | 5.0797 | 5.8245 | 6.4518
|  | 11 | 4.8971 | 5.1098 | 5.8543 | 6.5897
|  | 11.5 | 4.9106 | 5.1412 | 5.8854 | 6.7309
|  | 12 | 4.9247 | 5.1738 | 5.9176 | 6.8754
|  | 12.5 | 4.9393 | 5.2076 | 5.9511 | 7.0229
|  | 13 | 4.9544 | 5.2425 | 5.9857 | 7.1731
|  | 13.5 | 4.9701 | 5.2785 | 6.0215 | 7.326
|  | 14 | 4.9864 | 5.3157 | 6.0584 | 7.4814
|  | 14.5 | 5.0032 | 5.3539 | 6.0964 | 7.6391
|  | 15 | 5.0205 | 5.3932 | 6.1355 | 7.799
|  | 15.5 | 5.0383 | 5.4335 | 6.1757 | 7.961
|  | 16 | 5.0567 | 5.4748 | 6.2169 | 8.1249
|  | 16.5 | 5.0755 | 5.5171 | 6.2592 | 8.2906
|  | 17 | 5.0949 | 5.5604 | 6.3024 | 8.458
|  | 17.5 | 5.1148 | 5.6046 | 6.3467 | 8.627
|  | 18 | 5.1352 | 5.6498 | 6.3919 | 8.7975
|  | 18.5 | 5.1561 | 5.6958 | 6.438 | 8.9695
|  | 19 | 5.1774 | 5.7428 | 6.4851 | 9.1428
|  | 19.5 | 5.1993 | 5.7906 | 6.5331 | 9.3174
|  | 20 | 5.2216 | 5.8392 | 6.5819 | 9.4932
|  | 20.5 | 5.2443 | 5.8886 | 6.6317 | 9.6701
|  | 21 | 5.2676 | 5.9389 | 6.6822 | 9.8481
|  | 21.5 | 5.2913 | 5.9899 | 6.7336 | 10.0271
|  | 22 | 5.3154 | 6.0416 | 6.7858 | 10.2071
|  | 22.5 | 5.34 | 6.0941 | 6.8388 | 10.388
|  | 23 | 5.365 | 6.1474 | 6.8926 | 10.5698
|  | 23.5 | 5.3904 | 6.2013 | 6.9471 | 10.7524
|  | 24 | 5.4163 | 6.2559 | 7.0023 | 10.9358
|  | 24.5 | 5.4426 | 6.3111 | 7.0583 | 11.1199
|  | 25 | 5.4693 | 6.3671 | 7.115 | 11.3048