## QS10X Excursion
Typical QS10X Optical Excursion Angle Perfomance
|  |  | Sine | Triangle | 90/10 Sawtooth
|  | Frequency (Hz) | Optical Angle (Degrees) | Optical Angle (Degrees) | Optical Angle (Degrees)
|  | 0 | 45.1835 | 45.1835 | 45.1835
|  | 10 | 45.1835 | 45.022 | 44.9692
|  | 12.5 | 45.1703 | 44.9824 | 44.9231
Product Raw Data |  | 15 | 45.1769 | 44.9264 | 44.8934
Ø10 mm Beam Galvo System |  | 17.5 | 45.1736 | 44.9297 | 44.8605
|  | 20 | 45.1736 | 44.9 | 44.8242
Item # | QS10(X)(Y) | 22.5 | 45.1769 | 44.8308 | 44.7847
DISCLAIMER: The data presented here are typical. Slight variations in performance data will occur from lot to lot. Please contact Technical Support with any questions regarding the use or reliability of this data. |  | 25 | 45.1472 | 44.8077 | 44.7352
|  | 27.5 | 45.1472 | 44.7682 | 44.699
|  | 30 | 45.1637 | 44.7451 | 44.6067
|  | 32.5 | 45.1703 | 44.7352 | 44.2441
|  | 35 | 45.1439 | 44.6858 | 43.8684
|  | 37.5 | 45.1373 | 44.6495 | 43.5125
This data may be used in publications. However, please cite Thorlabs as the source. |  | 40 | 45.1505 | 44.6133 | 43.1136
|  | 42.5 | 45.1439 | 44.5836 | 42.7709
|  | 45 | 45.1901 | 44.5573 | 42.3886
Additional Information: |  | 47.5 | 45.1439 | 44.5012 | 42.026
All waveforms were created using raw waveform generator signals. Sine and Triangle waveforms were created with a 50% duty cycle, while the Sawtooth waveform was created using a 90%/10% duty cycle. Data is typical for the QS10X galvanometers, performance will vary slightly for the QS10Y galvanometers due to the shape and load difference. The lines represent the maximum achievable frequency for a 1 A RMS current draw on the amplifier. |  | 50 | 45.1406 | 44.4946 | 41.6832
|  | 52.5 | 45.1307 | 44.4419 | 41.3471
|  | 55 | 45.1307 | 44.4518 | 41.0471
|  | 57.5 | 45.1274 | 44.3925 | 40.6879
|  | 60 | 45.1538 | 44.3694 | 40.355
|  | 62.5 | 45.1044 | 44.3364 | 40.0485
|  | 65 | 45.1242 | 44.3101 | 39.7518
|  | 67.5 | 45.1439 | 44.2936 | 37.5123
|  | 70 | 45.1143 | 44.2277 | 32.6215
|  | 72.5 | 45.1176 | 44.2013 | 27.5914
|  | 75 | 45.1274 | 44.1585 | 23.1034
|  | 77.5 | 45.1044 | 44.1551 | 19.2122
|  | 80 | 45.1143 | 44.1123 | 15.9172
|  | 82.5 | 45.1176 | 42.3162 | 15.006
|  | 85 | 45.1077 | 39.5973 | 14.1065
|  | 87.5 | 45.0813 | 37.0017 | 13.2139
|  | 90 | 45.0978 | 35.187 | 12.3579
|  | 92.5 | 45.0846 | 32.5187 | 11.482
|  | 95 | 45.0813 | 30.7402 | 10.5854
|  | 97.5 | 45.1011 | 28.9988 | 10.5695
|  | 100 | 45.0846 | 28.0758 | 9.688
|  | 125 | 37.8323 | 18.3334 | 6.1771
|  | 150 | 28.8309 | 13.885 | 4.434
|  | 175 | 20.7556 | 11.237 | 3.5261
|  | 200 | 16.2138 | 8.6082 | 2.6823
|  | 225 | 12.6181 | 7.7088 | 2.6351
|  | 250 | 9.9295 | 5.9764 | 1.6634
|  | 275 | 8.1301 | 5.0795 | 1.6468
|  | 300 | 7.2257 | 4.2418 | 1.6369
|  | 325 | 5.4588 | 4.2293 | 0.82694
|  | 350 | 4.5549 | 3.3681 | 0.80769
|  | 375 | 4.5586 | 3.3399 | 0.80176
|  | 400 | 3.6379 | 2.5204 | 0.79846
|  | 425 | 3.6484 | 2.4998 | 0.78535
|  | 450 | 2.787 | 2.515 | 0.77506
|  | 475 | 2.7759 | 1.56 | 0.77394
|  | 500 | 1.7492 | 1.5496 | 0.76676
|  | 525 | 1.7449 | 1.536 | 0.75667
|  | 550 | 1.7343 | 1.523 | 0.75417
|  | 575 | 1.7251 | 1.507 | 0.74395
|  | 600 | 1.7212 | 1.4975 | 0.66161
|  | 625 | 0.8715 | 0.74777 | 0.65336
|  | 650 | 0.86445 | 0.74784 | 0.64013
|  | 675 | 0.86161 | 0.73723 | 0.57148
|  | 700 | 0.85562 | 0.73156 | 0.56294
|  | 725 | 0.84836 | 0.72984 | 0.56072
|  | 750 | 0.845 | 0.72068 | 0.5584
|  | 775 | 0.83617 | 0.71528 | 0.4844
|  | 800 | 0.8367 | 0.70941 | 0.47961
|  | 825 | 0.82635 | 0.69563 | 0.46858
|  | 850 | 0.81969 | 0.69286 | 0.46341
|  | 875 | 0.81527 | 0.6893 | 0.46276
|  | 900 | 0.74181 | 0.67546 | 0.45377
|  | 925 | 0.72562 | 0.67177 | 0.3893
|  | 950 | 0.6432 | 0.66709 | 0.26657
|  | 975 | 0.64832 | 0.59848 | 0.06895
|  | 1000 | 0.6326 | 0.58745