## Absorptive ND Filters
Absorptive Neutral Density Filters
|  | NE20B (20 dB Nominal Value) |  |  | NE30B (30 dB Nominal Value) |  |  | NE40B (40 dB Nominal Value)
|  | Wavelength (nm) | Transmission (%) | Attenuation (dB) | Wavelength (nm) | Transmission (%) | Attenuation (dB) | Wavelength (nm) | Transmission (%) | Attenuation (dB)
|  | 200 | 0.000117 | 59.3181 | 200 | 8.4e-05 | 60.7572 | 200 | 0.0001265 | 58.9791
|  | 201 | 0.0001125 | 59.4885 | 201 | 7.3667e-05 | 61.3273 | 201 | 0.00011633 | 59.343
|  | 202 | 0.00011467 | 59.4056 | 202 | 5.9e-05 | 62.2915 | 202 | 0.00011633 | 59.343
|  | 203 | 0.00012067 | 59.1841 | 203 | 4.2333e-05 | 63.7332 | 203 | 0.00010733 | 59.6927
Product Raw Data |  | 204 | 9.4667e-05 | 60.238 | 204 | 2.8333e-05 | 65.477 | 204 | 8.0333e-05 | 60.951
Camera Beam Profilers, 245 - 400 nm |  | 205 | 7.5333e-05 | 61.2301 | 205 | 2.2333e-05 | 66.5105 | 205 | 5.1667e-05 | 62.8679
|  | 206 | 4.6333e-05 | 63.3411 | 206 | 3.3667e-05 | 64.728 | 206 | 3.0333e-05 | 65.1808
Item # | BC207UV(/M) and BC210CU(/M) | 207 | 6.5e-05 | 61.8709 | 207 | 4.5333e-05 | 63.4358 | 207 | 3.4e-05 | 64.6852
|  | 208 | 6.8333e-05 | 61.6537 | 208 | 3.7333e-05 | 64.279 | 208 | 7e-06 | 71.549
DISCLAIMER: The data presented here are typical. Slight variations in performance data will occur from lot to lot. Please contact Technical Support with any questions regarding the use or reliability of this data. |  | 209 | 7.6333e-05 | 61.1729 | 209 | 2.8e-05 | 65.5284 | 209 | 1.6667e-05 | 67.7815
|  | 210 | 4.8e-05 | 63.1876 | 210 | 1.6e-05 | 67.9588 | 210 | 2.6333e-05 | 65.7949
|  | 211 | 2.4333e-05 | 66.138 | 211 | 1.9e-05 | 67.2125 | 211 | 1.2667e-05 | 68.9734
|  | 212 | 7.3333e-06 | 71.347 | 212 | 1.5667e-05 | 68.0502 | 212 | 1.6667e-06 | 77.7815
|  | 213 | 5.3333e-06 | 72.73 | 213 | 1.5333e-05 | 68.1436 | 213 | 7.6667e-06 | 71.1539
|  | 214 | 7.3333e-06 | 71.347 | 214 | 1.1333e-05 | 69.4564 | 214 | 7.3333e-06 | 71.347
This data may be used in publications. However, please cite Thorlabs as the source. |  | 215 | 2.5667e-05 | 65.9063 | 215 | 1.0667e-05 | 69.7197 | 215 | 7.6667e-06 | 71.1539
|  | 216 | 1.7e-05 | 67.6955 | 216 | 9.6667e-06 | 70.1472 | 216 | 4e-06 | 73.9794
|  | 217 | 9e-06 | 70.4576 | 217 | 2.0667e-05 | 66.8473 | 217 | 3.3333e-06 | 74.7712
Additional Information: |  | 218 | 4.6667e-06 | 73.3099 | 218 | 1.3667e-05 | 68.6434 | 218 | 8.6667e-06 | 70.6215
|  | 219 | 1.8333e-05 | 67.3676 | 219 | 1.7333e-05 | 67.6112 | 219 | 1.9333e-05 | 67.1369
|  | 220 | 2.2667e-05 | 66.4461 | 220 | 1.3667e-05 | 68.6434 | 220 | 9.6667e-06 | 70.1472
|  | 221 | 4.1667e-05 | 63.8021 | 221 | 2.1667e-05 | 66.6421 | 221 | 7e-06 | 71.549
|  | 222 | 1.9333e-05 | 67.1369 | 222 | 2.7667e-05 | 65.5804 | 222 | 8.6667e-06 | 70.6215
|  | 223 | 1.1667e-05 | 69.3305 | 223 | 2.4667e-05 | 66.0789 | 223 | 8e-06 | 70.9691
|  | 224 | 6.6667e-07 | 81.7609 | 224 | 3.1667e-05 | 64.994 | 224 | 2e-06 | 76.9897
|  | 225 | 7.6667e-06 | 71.1539 | 225 | 3.1667e-05 | 64.994 | 225 | 2.3333e-06 | 76.3202
|  | 226 | 9.3333e-06 | 70.2996 | 226 | 2.6667e-05 | 65.7403 | 226 | 5e-06 | 73.0103
|  | 227 | 4.6667e-06 | 73.3099 | 227 | 1.3e-05 | 68.8606 | 227 | 4.6667e-06 | 73.3099
|  | 228 | 1.4667e-05 | 68.3367 | 228 | 7.3333e-06 | 71.347 | 228 | 1.7e-05 | 67.6955
|  | 229 | 2.9667e-05 | 65.2773 | 229 | 1.3333e-05 | 68.7506 | 229 | 1.4667e-05 | 68.3367
|  | 230 | 3.5333e-05 | 64.5182 | 230 | 1.5667e-05 | 68.0502 | 230 | 1.2333e-05 | 69.0892
|  | 231 | 9e-06 | 70.4576 | 231 | 1.5667e-05 | 68.0502 | 231 | 1.1e-05 | 69.5861
|  | 232 | 7e-06 | 71.549 | 232 | 1e-05 | 70 | 232 | 1.3333e-05 | 68.7506
|  | 233 | 1.8333e-05 | 67.3676 | 233 | 1.7667e-05 | 67.5284 | 233 | 1.4333e-05 | 68.4365
|  | 234 | 4.3333e-06 | 73.6318 | 234 | 2.2333e-05 | 66.5105 | 234 | 1.1e-05 | 69.5861
|  | 235 | 1.8e-05 | 67.4473 | 235 | 2.3333e-05 | 66.3202 | 235 | 1.0667e-05 | 69.7197
|  | 236 | 3.6e-05 | 64.437 | 236 | 1.2667e-05 | 68.9734 | 236 | 9e-06 | 70.4576
|  | 237 | 3.0667e-05 | 65.1333 | 237 | 3e-06 | 75.2288 | 237 | 1.2667e-05 | 68.9734
|  | 238 | 1.5667e-05 | 68.0502 | 238 | 1.1e-05 | 69.5861 | 238 | 2.5667e-05 | 65.9063
|  | 239 | 6.6667e-07 | 81.7609 | 239 | 1.3667e-05 | 68.6434 | 239 | 3.9667e-05 | 64.0157
|  | 240 | 1e-06 | 80 | 240 | 1.8333e-05 | 67.3676 | 240 | 3.1e-05 | 65.0864
|  | 241 | 1.2e-05 | 69.2082 | 241 | 1.4667e-05 | 68.3367 | 241 | 1.5e-05 | 68.2391
|  | 242 | 1.7667e-05 | 67.5284 | 242 | 1.4e-05 | 68.5387 | 242 | 1.3333e-06 | 78.7506
|  | 243 | 1.1333e-05 | 69.4564 | 243 | 1.0333e-05 | 69.8576 | 243 | 2.1667e-05 | 66.6421
|  | 244 | 1.6667e-06 | 77.7815 | 244 | 1.3e-05 | 68.8606 | 244 | 3.4667e-05 | 64.6009
|  | 245 | 1.3333e-06 | 78.7506 | 245 | 2.2667e-05 | 66.4461 | 245 | 4.6e-05 | 63.3724
|  | 246 | 3e-06 | 75.2288 | 246 | 2.3667e-05 | 66.2586 | 246 | 2.5667e-05 | 65.9063
|  | 247 | 1.3333e-05 | 68.7506 | 247 | 1.6333e-05 | 67.8693 | 247 | 1.6e-05 | 67.9588
|  | 248 | 2.5667e-05 | 65.9063 | 248 | 7.3333e-06 | 71.347 | 248 | 7.3333e-06 | 71.347
|  | 249 | 1.9667e-05 | 67.0627 | 249 | 4.3333e-06 | 73.6318 | 249 | 2.6e-05 | 65.8503
|  | 250 | 1.3333e-05 | 68.7506 | 250 | 3.6667e-06 | 74.3573 | 250 | 3.3333e-05 | 64.7712
|  | 251 | 1.1e-05 | 69.5861 | 251 | 8.6667e-06 | 70.6215 | 251 | 3.6333e-05 | 64.397
|  | 252 | 2.3e-05 | 66.3827 | 252 | 1.8e-05 | 67.4473 | 252 | 1.6333e-05 | 67.8693
|  | 253 | 3e-05 | 65.2288 | 253 | 1.8e-05 | 67.4473 | 253 | 1.3e-05 | 68.8606
|  | 254 | 2.4333e-05 | 66.138 | 254 | 2.3667e-05 | 66.2586 | 254 | 7e-06 | 71.549
|  | 255 | 1.1667e-05 | 69.3305 | 255 | 1.7333e-05 | 67.6112 | 255 | 9e-06 | 70.4576
|  | 256 | 7.3333e-06 | 71.347 | 256 | 2.0333e-05 | 66.9179 | 256 | 2.0333e-05 | 66.9179
|  | 257 | 7.6667e-06 | 71.1539 | 257 | 2.1667e-05 | 66.6421 | 257 | 6e-06 | 72.2185
|  | 258 | 1.5667e-05 | 68.0502 | 258 | 2e-05 | 66.9897 | 258 | 1.8333e-05 | 67.3676
|  | 259 | 2.1e-05 | 66.7778 | 259 | 1.7e-05 | 67.6955 | 259 | 2.4333e-05 | 66.138
|  | 260 | 2.0333e-05 | 66.9179 | 260 | 1.7333e-05 | 67.6112 | 260 | 1e-06 | 80
|  | 261 | 1.3333e-05 | 68.7506 | 261 | 2.2e-05 | 66.5758 | 261 | 1.6667e-06 | 77.7815
|  | 262 | 4.3333e-06 | 73.6318 | 262 | 2.5e-05 | 66.0206 | 262 | 0 | #DIV/0!
|  | 263 | 1.3333e-06 | 78.7506 | 263 | 1.9333e-05 | 67.1369 | 263 | 2.9e-05 | 65.376
|  | 264 | 1.6333e-05 | 67.8693 | 264 | 1.6e-05 | 67.9588 | 264 | 3.5e-05 | 64.5593
|  | 265 | 2.7667e-05 | 65.5804 | 265 | 1.9667e-05 | 67.0627 | 265 | 3.1e-05 | 65.0864
|  | 266 | 2.4333e-05 | 66.138 | 266 | 1.3667e-05 | 68.6434 | 266 | 1.6667e-06 | 77.7815
|  | 267 | 5.3333e-06 | 72.73 | 267 | 1.8667e-05 | 67.2893 | 267 | 6.6667e-07 | 81.7609
|  | 268 | 4e-06 | 73.9794 | 268 | 2.8667e-05 | 65.4262 | 268 | 7.3333e-06 | 71.347
|  | 269 | 5.6667e-06 | 72.4667 | 269 | 4.3333e-05 | 63.6318 | 269 | 3.3667e-05 | 64.728
|  | 270 | 2.1333e-05 | 66.7094 | 270 | 3.9333e-05 | 64.0524 | 270 | 3.1333e-05 | 65.0399
|  | 271 | 2.0333e-05 | 66.9179 | 271 | 3.9333e-05 | 64.0524 | 271 | 3.4667e-05 | 64.6009
|  | 272 | 2.6333e-05 | 65.7949 | 272 | 2.8e-05 | 65.5284 | 272 | 2.4333e-05 | 66.138
|  | 273 | 1.6333e-05 | 67.8693 | 273 | 2.7e-05 | 65.6864 | 273 | 4.1667e-05 | 63.8021
|  | 274 | 1.5333e-05 | 68.1436 | 274 | 1.6333e-05 | 67.8693 | 274 | 5.2e-05 | 62.84
|  | 275 | 1.1667e-05 | 69.3305 | 275 | 3.0667e-05 | 65.1333 | 275 | 6.4333e-05 | 61.9156
|  | 276 | 2.1333e-05 | 66.7094 | 276 | 3e-05 | 65.2288 | 276 | 5.7667e-05 | 62.3907
|  | 277 | 2.4667e-05 | 66.0789 | 277 | 2.4667e-05 | 66.0789 | 277 | 4.0333e-05 | 63.9434
|  | 278 | 3.2333e-05 | 64.9035 | 278 | 9.6667e-06 | 70.1472 | 278 | 2.1333e-05 | 66.7094
|  | 279 | 2.4667e-05 | 66.0789 | 279 | 2.5667e-05 | 65.9063 | 279 | 1.2e-05 | 69.2082
|  | 280 | 2.7667e-05 | 65.5804 | 280 | 4e-05 | 63.9794 | 280 | 2.9333e-05 | 65.3264
|  | 281 | 1.5e-05 | 68.2391 | 281 | 5.8333e-05 | 62.3408 | 281 | 5.3e-05 | 62.7572
|  | 282 | 2.5333e-05 | 65.9631 | 282 | 5e-05 | 63.0103 | 282 | 5.8e-05 | 62.3657
|  | 283 | 2.8667e-05 | 65.4262 | 283 | 4.8667e-05 | 63.1277 | 283 | 4.0667e-05 | 63.9076
|  | 284 | 3.9333e-05 | 64.0524 | 284 | 4.5e-05 | 63.4679 | 284 | 2.4667e-05 | 66.0789
|  | 285 | 1.5333e-05 | 68.1436 | 285 | 6.0667e-05 | 62.1705 | 285 | 3.3333e-05 | 64.7712
|  | 286 | 9.3333e-06 | 70.2996 | 286 | 7e-05 | 61.549 | 286 | 5.7333e-05 | 62.4159
|  | 287 | 2e-06 | 76.9897 | 287 | 7.1e-05 | 61.4874 | 287 | 6.9667e-05 | 61.5697
|  | 288 | 2.2e-05 | 66.5758 | 288 | 4.6e-05 | 63.3724 | 288 | 5.1333e-05 | 62.896
|  | 289 | 1.8e-05 | 67.4473 | 289 | 4.3333e-05 | 63.6318 | 289 | 3.2e-05 | 64.9485
|  | 290 | 1.8e-05 | 67.4473 | 290 | 2.4333e-05 | 66.138 | 290 | 1.3e-05 | 68.8606
|  | 291 | 4e-06 | 73.9794 | 291 | 3.7e-05 | 64.318 | 291 | 1.2e-05 | 69.2082
|  | 292 | 2.6667e-06 | 75.7403 | 292 | 2.7667e-05 | 65.5804 | 292 | 1.8667e-05 | 67.2893
|  | 293 | 1e-06 | 80 | 293 | 4.4333e-05 | 63.5327 | 293 | 3.2e-05 | 64.9485
|  | 294 | 2.9667e-05 | 65.2773 | 294 | 3.3667e-05 | 64.728 | 294 | 2.6667e-05 | 65.7403
|  | 295 | 2.1667e-05 | 66.6421 | 295 | 2.6667e-05 | 65.7403 | 295 | 1.6667e-06 | 77.7815
|  | 296 | 2.4e-05 | 66.1979 | 296 | 1.6667e-05 | 67.7815 | 296 | 4.6667e-06 | 73.3099
|  | 297 | 8.3333e-06 | 70.7918 | 297 | 1.5333e-05 | 68.1436 | 297 | 2.1e-05 | 66.7778
|  | 298 | 9.3333e-06 | 70.2996 | 298 | 2.2e-05 | 66.5758 | 298 | 6.6667e-05 | 61.7609
|  | 299 | 2.3333e-06 | 76.3202 | 299 | 2.4e-05 | 66.1979 | 299 | 6.3e-05 | 62.0066
|  | 300 | 2.9667e-05 | 65.2773 | 300 | 3.7667e-05 | 64.2404 | 300 | 6.2e-05 | 62.0761
|  | 301 | 2.0667e-05 | 66.8473 | 301 | 4e-05 | 63.9794 | 301 | 2.7e-05 | 65.6864
|  | 302 | 2.3333e-05 | 66.3202 | 302 | 3.2667e-05 | 64.8589 | 302 | 4.3333e-05 | 63.6318
|  | 303 | 1.1333e-05 | 69.4564 | 303 | 2.5e-05 | 66.0206 | 303 | 4.6333e-05 | 63.3411
|  | 304 | 2.4e-05 | 66.1979 | 304 | 3.5333e-05 | 64.5182 | 304 | 7.5333e-05 | 61.2301
|  | 305 | 3.3e-05 | 64.8149 | 305 | 5.2333e-05 | 62.8122 | 305 | 6.8667e-05 | 61.6325
|  | 306 | 3.8667e-05 | 64.1266 | 306 | 5.7333e-05 | 62.4159 | 306 | 6.4333e-05 | 61.9156
|  | 307 | 2.7e-05 | 65.6864 | 307 | 4.6e-05 | 63.3724 | 307 | 2.4667e-05 | 66.0789
|  | 308 | 2.3667e-05 | 66.2586 | 308 | 3.5e-05 | 64.5593 | 308 | 2e-05 | 66.9897
|  | 309 | 5.3333e-06 | 72.73 | 309 | 3.0667e-05 | 65.1333 | 309 | 2.1333e-05 | 66.7094
|  | 310 | 9.6667e-06 | 70.1472 | 310 | 3.0333e-05 | 65.1808 | 310 | 6.9333e-05 | 61.5906
|  | 311 | 5e-06 | 73.0103 | 311 | 3.2e-05 | 64.9485 | 311 | 5.7333e-05 | 62.4159
|  | 312 | 2.8e-05 | 65.5284 | 312 | 4.1e-05 | 63.8722 | 312 | 4.2667e-05 | 63.6991
|  | 313 | 2.1667e-05 | 66.6421 | 313 | 3.6667e-05 | 64.3573 | 313 | 1.5333e-05 | 68.1436
|  | 314 | 3.2333e-05 | 64.9035 | 314 | 3e-05 | 65.2288 | 314 | 2.7333e-05 | 65.6331
|  | 315 | 1e-05 | 70 | 315 | 2.0333e-05 | 66.9179 | 315 | 2.8333e-05 | 65.477
|  | 316 | 2.1667e-05 | 66.6421 | 316 | 4.3e-05 | 63.6653 | 316 | 2.4333e-05 | 66.138
|  | 317 | 2.0667e-05 | 66.8473 | 317 | 4.2667e-05 | 63.6991 | 317 | 1.3333e-06 | 78.7506
|  | 318 | 3.5e-05 | 64.5593 | 318 | 4.1667e-05 | 63.8021 | 318 | 1.3333e-06 | 78.7506
|  | 319 | 2.1667e-05 | 66.6421 | 319 | 2.5333e-05 | 65.9631 | 319 | 1.5333e-05 | 68.1436
|  | 320 | 1.6667e-06 | 77.7815 | 320 | 3.6333e-05 | 64.397 | 320 | 1.4e-05 | 68.5387
|  | 321 | 2.6667e-05 | 65.7403 | 321 | 3.6333e-05 | 64.397 | 321 | 3.6667e-06 | 74.3573
|  | 322 | 2.2333e-05 | 66.5105 | 322 | 3.3667e-05 | 64.728 | 322 | 1.1e-05 | 69.5861
|  | 323 | 1.9e-05 | 67.2125 | 323 | 1.9e-05 | 67.2125 | 323 | 2.4333e-05 | 66.138
|  | 324 | 1.6667e-06 | 77.7815 | 324 | 2.2333e-05 | 66.5105 | 324 | 1.2667e-05 | 68.9734
|  | 325 | 1.6667e-06 | 77.7815 | 325 | 1.9e-05 | 67.2125 | 325 | 1.2333e-05 | 69.0892
|  | 326 | 1.8e-05 | 67.4473 | 326 | 3.4667e-05 | 64.6009 | 326 | 1.4e-05 | 68.5387
|  | 327 | 2.2333e-05 | 66.5105 | 327 | 2.6333e-05 | 65.7949 | 327 | 1.8667e-05 | 67.2893
|  | 328 | 1.2e-05 | 69.2082 | 328 | 2.4667e-05 | 66.0789 | 328 | 1.2667e-05 | 68.9734
|  | 329 | 1.2e-05 | 69.2082 | 329 | 1.2333e-05 | 69.0892 | 329 | 1.2e-05 | 69.2082
|  | 330 | 1.2333e-05 | 69.0892 | 330 | 1.4333e-05 | 68.4365 | 330 | 1.1e-05 | 69.5861
|  | 331 | 8.6667e-06 | 70.6215 | 331 | 1.9667e-05 | 67.0627 | 331 | 3.6667e-06 | 74.3573
|  | 332 | 7.3333e-06 | 71.347 | 332 | 1.6e-05 | 67.9588 | 332 | 8e-06 | 70.9691
|  | 333 | 7.3333e-06 | 71.347 | 333 | 1.3e-05 | 68.8606 | 333 | 5.6667e-06 | 72.4667
|  | 334 | 8.6667e-06 | 70.6215 | 334 | 3e-06 | 75.2288 | 334 | 1.5667e-05 | 68.0502
|  | 335 | 1.8333e-05 | 67.3676 | 335 | 1.3333e-05 | 68.7506 | 335 | 8e-06 | 70.9691
|  | 336 | 1.1e-05 | 69.5861 | 336 | 2.1333e-05 | 66.7094 | 336 | 1.1667e-05 | 69.3305
|  | 337 | 6.6667e-06 | 71.7609 | 337 | 2.4333e-05 | 66.138 | 337 | 6.3333e-06 | 71.9837
|  | 338 | 2e-05 | 66.9897 | 338 | 2.1e-05 | 66.7778 | 338 | 8e-06 | 70.9691
|  | 339 | 8.6667e-06 | 70.6215 | 339 | 1.3667e-05 | 68.6434 | 339 | 5e-06 | 73.0103
|  | 340 | 6e-06 | 72.2185 | 340 | 1.0333e-05 | 69.8576 | 340 | 2.7333e-05 | 65.6331
|  | 341 | 1.3667e-05 | 68.6434 | 341 | 6.3333e-06 | 71.9837 | 341 | 2.0333e-05 | 66.9179
|  | 342 | 1.3333e-05 | 68.7506 | 342 | 5.6667e-06 | 72.4667 | 342 | 1.7e-05 | 67.6955
|  | 343 | 1.4667e-05 | 68.3367 | 343 | 1.3333e-05 | 68.7506 | 343 | 1.3e-05 | 68.8606
|  | 344 | 2.3333e-05 | 66.3202 | 344 | 1.7667e-05 | 67.5284 | 344 | 7.3333e-06 | 71.347
|  | 345 | 4e-06 | 73.9794 | 345 | 2.1667e-05 | 66.6421 | 345 | 1.2667e-05 | 68.9734
|  | 346 | 1.4e-05 | 68.5387 | 346 | 1.6e-05 | 67.9588 | 346 | 1.3e-05 | 68.8606
|  | 347 | 1.3333e-05 | 68.7506 | 347 | 1.2667e-05 | 68.9734 | 347 | 9.3333e-06 | 70.2996
|  | 348 | 4.7667e-05 | 63.2178 | 348 | 1.3333e-05 | 68.7506 | 348 | 2.2333e-05 | 66.5105
|  | 349 | 8.5667e-05 | 60.6719 | 349 | 1.5667e-05 | 68.0502 | 349 | 4.6667e-06 | 73.3099
|  | 350 | 0.000144 | 58.4164 | 350 | 1.3e-05 | 68.8606 | 350 | 5e-06 | 73.0103
|  | 351 | 0.00021633 | 56.6488 | 351 | 1.5667e-05 | 68.0502 | 351 | 1.6667e-06 | 77.7815
|  | 352 | 0.000325 | 54.8812 | 352 | 2.1333e-05 | 66.7094 | 352 | 1.6667e-05 | 67.7815
|  | 353 | 0.00046767 | 53.3006 | 353 | 3.0333e-05 | 65.1808 | 353 | 1.8e-05 | 67.4473
|  | 354 | 0.000679 | 51.6813 | 354 | 2.4333e-05 | 66.138 | 354 | 2.0667e-05 | 66.8473
|  | 355 | 0.000941 | 50.2641 | 355 | 1.5333e-05 | 68.1436 | 355 | 3.3333e-06 | 74.7712
|  | 356 | 0.001307 | 48.8372 | 356 | 5e-06 | 73.0103 | 356 | 5.3333e-06 | 72.73
|  | 357 | 0.001783 | 47.4885 | 357 | 1.1667e-05 | 69.3305 | 357 | 1.1667e-05 | 69.3305
|  | 358 | 0.002424 | 46.1547 | 358 | 3.1667e-05 | 64.994 | 358 | 3.7333e-05 | 64.279
|  | 359 | 0.0032543 | 44.8754 | 359 | 4.7e-05 | 63.279 | 359 | 3.8333e-05 | 64.1642
|  | 360 | 0.0042993 | 43.666 | 360 | 6.7e-05 | 61.7393 | 360 | 3.3667e-05 | 64.728
|  | 361 | 0.0055797 | 42.5339 | 361 | 5.6333e-05 | 62.4923 | 361 | 2.8333e-05 | 65.477
|  | 362 | 0.0071417 | 41.462 | 362 | 6.8667e-05 | 61.6325 | 362 | 2.0667e-05 | 66.8473
|  | 363 | 0.0090013 | 40.4569 | 363 | 9.0667e-05 | 60.4255 | 363 | 9e-06 | 70.4576
|  | 364 | 0.011162 | 39.5227 | 364 | 0.00014967 | 58.2487 | 364 | 4.6667e-06 | 73.3099
|  | 365 | 0.013613 | 38.6605 | 365 | 0.00019667 | 57.0627 | 365 | 1.1333e-05 | 69.4564
|  | 366 | 0.016447 | 37.839 | 366 | 0.00023967 | 56.2039 | 366 | 2.8667e-05 | 65.4262
|  | 367 | 0.019669 | 37.0622 | 367 | 0.000266 | 55.7512 | 367 | 2.9667e-05 | 65.2773
|  | 368 | 0.023262 | 36.3335 | 368 | 0.00031467 | 55.0215 | 368 | 3e-05 | 65.2288
|  | 369 | 0.027022 | 35.6829 | 369 | 0.00037067 | 54.3102 | 369 | 2.0667e-05 | 66.8473
|  | 370 | 0.030678 | 35.1317 | 370 | 0.00046833 | 53.2945 | 370 | 3.3e-05 | 64.8149
|  | 371 | 0.033985 | 34.6872 | 371 | 0.00054667 | 52.6228 | 371 | 5.1e-05 | 62.9243
|  | 372 | 0.036723 | 34.3506 | 372 | 0.00061 | 52.1467 | 372 | 6.4333e-05 | 61.9156
|  | 373 | 0.038769 | 34.1152 | 373 | 0.000624 | 52.0482 | 373 | 7.4667e-05 | 61.2687
|  | 374 | 0.040147 | 33.9634 | 374 | 0.00062833 | 52.0181 | 374 | 6.6667e-05 | 61.7609
|  | 375 | 0.040892 | 33.8836 | 375 | 0.00063733 | 51.9563 | 375 | 7.7667e-05 | 61.0977
|  | 376 | 0.041377 | 33.8324 | 376 | 0.00067167 | 51.7285 | 376 | 8.6333e-05 | 60.6382
|  | 377 | 0.04211 | 33.7561 | 377 | 0.00068167 | 51.6643 | 377 | 8.0667e-05 | 60.9331
|  | 378 | 0.043645 | 33.6007 | 378 | 0.000719 | 51.4327 | 378 | 6.7333e-05 | 61.7177
|  | 379 | 0.04667 | 33.3096 | 379 | 0.000789 | 51.0292 | 379 | 4.1667e-05 | 63.8021
|  | 380 | 0.051429 | 32.8879 | 380 | 0.000973 | 50.1189 | 380 | 4.1333e-05 | 63.837
|  | 381 | 0.05814 | 32.3553 | 381 | 0.0012213 | 49.1317 | 381 | 3.5e-05 | 64.5593
|  | 382 | 0.066833 | 31.7501 | 382 | 0.0015437 | 48.1145 | 382 | 3.4333e-05 | 64.6428
|  | 383 | 0.077382 | 31.1136 | 383 | 0.0019353 | 47.1324 | 383 | 3.9667e-05 | 64.0157
|  | 384 | 0.089656 | 30.4742 | 384 | 0.002404 | 46.1907 | 384 | 7.0333e-05 | 61.5284
|  | 385 | 0.10325 | 29.861 | 385 | 0.0029677 | 45.2758 | 385 | 0.00010167 | 59.9282
|  | 386 | 0.11833 | 29.269 | 386 | 0.0036387 | 44.3906 | 386 | 0.00014167 | 58.4873
|  | 387 | 0.13474 | 28.7049 | 387 | 0.0044183 | 43.5474 | 387 | 0.000167 | 57.7728
|  | 388 | 0.15252 | 28.1668 | 388 | 0.005317 | 42.7433 | 388 | 0.00020767 | 56.8263
|  | 389 | 0.17165 | 27.6536 | 389 | 0.006296 | 42.0094 | 389 | 0.00024867 | 56.0438
|  | 390 | 0.19156 | 27.177 | 390 | 0.0073657 | 41.3279 | 390 | 0.00031633 | 54.9986
|  | 391 | 0.21158 | 26.7453 | 391 | 0.0084863 | 40.7128 | 391 | 0.000385 | 54.1454
|  | 392 | 0.23147 | 26.355 | 392 | 0.009658 | 40.1511 | 392 | 0.00046467 | 53.3286
|  | 393 | 0.25136 | 25.997 | 393 | 0.010884 | 39.632 | 393 | 0.000536 | 52.7084
|  | 394 | 0.27152 | 25.6621 | 394 | 0.012154 | 39.1528 | 394 | 0.00060433 | 52.1872
|  | 395 | 0.2919 | 25.3477 | 395 | 0.013473 | 38.7055 | 395 | 0.000684 | 51.6494
|  | 396 | 0.31241 | 25.0527 | 396 | 0.014785 | 38.3017 | 396 | 0.00078233 | 51.0661
|  | 397 | 0.33191 | 24.7898 | 397 | 0.016085 | 37.9358 | 397 | 0.000899 | 50.4624
|  | 398 | 0.35055 | 24.5525 | 398 | 0.017416 | 37.5904 | 398 | 0.0010107 | 49.9539
|  | 399 | 0.36885 | 24.3315 | 399 | 0.018745 | 37.2712 | 399 | 0.001114 | 49.5311
|  | 400 | 0.38715 | 24.1212 | 400 | 0.02004 | 36.981 | 400 | 0.0011977 | 49.2166
|  | 401 | 0.40439 | 23.932 | 401 | 0.021222 | 36.7321 | 401 | 0.001276 | 48.9415
|  | 402 | 0.4199 | 23.7685 | 402 | 0.0223 | 36.517 | 402 | 0.0013607 | 48.6625
|  | 403 | 0.43397 | 23.6254 | 403 | 0.023283 | 36.3296 | 403 | 0.0014587 | 48.3604
|  | 404 | 0.44631 | 23.5037 | 404 | 0.024156 | 36.1697 | 404 | 0.0015407 | 48.1229
|  | 405 | 0.45659 | 23.4048 | 405 | 0.024958 | 36.028 | 405 | 0.0016103 | 47.9308
|  | 406 | 0.46581 | 23.3179 | 406 | 0.025722 | 35.897 | 406 | 0.0016613 | 47.7954
|  | 407 | 0.47484 | 23.2345 | 407 | 0.026452 | 35.7754 | 407 | 0.001715 | 47.6574
|  | 408 | 0.48389 | 23.1526 | 408 | 0.02705 | 35.6783 | 408 | 0.0017677 | 47.526
|  | 409 | 0.49109 | 23.0884 | 409 | 0.027582 | 35.5937 | 409 | 0.0018177 | 47.4049
|  | 410 | 0.4974 | 23.033 | 410 | 0.028101 | 35.5127 | 410 | 0.001869 | 47.2839
|  | 411 | 0.50329 | 22.9818 | 411 | 0.028703 | 35.4207 | 411 | 0.001921 | 47.1647
|  | 412 | 0.51023 | 22.9224 | 412 | 0.029358 | 35.3227 | 412 | 0.0019747 | 47.0451
|  | 413 | 0.51798 | 22.8568 | 413 | 0.030058 | 35.2204 | 413 | 0.0020457 | 46.8917
|  | 414 | 0.5264 | 22.7868 | 414 | 0.030743 | 35.1225 | 414 | 0.002107 | 46.7634
|  | 415 | 0.53438 | 22.7215 | 415 | 0.031438 | 35.0254 | 415 | 0.0021933 | 46.589
|  | 416 | 0.54193 | 22.6606 | 416 | 0.032189 | 34.923 | 416 | 0.0022647 | 46.45
|  | 417 | 0.5499 | 22.5971 | 417 | 0.033098 | 34.802 | 417 | 0.0023567 | 46.277
|  | 418 | 0.55985 | 22.5192 | 418 | 0.034109 | 34.6713 | 418 | 0.0024383 | 46.1291
|  | 419 | 0.57116 | 22.4324 | 419 | 0.03517 | 34.5382 | 419 | 0.002544 | 45.9448
|  | 420 | 0.58306 | 22.3428 | 420 | 0.036201 | 34.4128 | 420 | 0.00264 | 45.784
|  | 421 | 0.59405 | 22.2618 | 421 | 0.037241 | 34.2898 | 421 | 0.0027497 | 45.6072
|  | 422 | 0.60447 | 22.1863 | 422 | 0.038281 | 34.1701 | 422 | 0.0028523 | 45.448
|  | 423 | 0.61492 | 22.1118 | 423 | 0.039407 | 34.0442 | 423 | 0.002967 | 45.2768
|  | 424 | 0.62641 | 22.0314 | 424 | 0.040589 | 33.9159 | 424 | 0.003071 | 45.1272
|  | 425 | 0.63909 | 21.9444 | 425 | 0.041758 | 33.7926 | 425 | 0.003188 | 44.9648
|  | 426 | 0.65168 | 21.8597 | 426 | 0.042765 | 33.6891 | 426 | 0.0032893 | 44.8289
|  | 427 | 0.66222 | 21.79 | 427 | 0.043675 | 33.5977 | 427 | 0.0033813 | 44.7091
|  | 428 | 0.67095 | 21.7331 | 428 | 0.04454 | 33.5125 | 428 | 0.0034633 | 44.6051
|  | 429 | 0.67863 | 21.6837 | 429 | 0.045434 | 33.4262 | 429 | 0.0035573 | 44.4888
|  | 430 | 0.68697 | 21.6306 | 430 | 0.046232 | 33.3506 | 430 | 0.0036477 | 44.3798
|  | 431 | 0.69508 | 21.5797 | 431 | 0.046873 | 33.2908 | 431 | 0.0037213 | 44.293
|  | 432 | 0.70189 | 21.5373 | 432 | 0.047268 | 33.2544 | 432 | 0.0037573 | 44.2512
|  | 433 | 0.70599 | 21.512 | 433 | 0.047501 | 33.2329 | 433 | 0.0037893 | 44.2144
|  | 434 | 0.70775 | 21.5012 | 434 | 0.04762 | 33.2221 | 434 | 0.0038043 | 44.1972
|  | 435 | 0.70821 | 21.4984 | 435 | 0.047768 | 33.2086 | 435 | 0.003827 | 44.1714
|  | 436 | 0.70954 | 21.4902 | 436 | 0.047891 | 33.1975 | 436 | 0.0038343 | 44.1631
|  | 437 | 0.71143 | 21.4787 | 437 | 0.047972 | 33.1901 | 437 | 0.003841 | 44.1556
|  | 438 | 0.713 | 21.4691 | 438 | 0.048016 | 33.1862 | 438 | 0.003837 | 44.1601
|  | 439 | 0.71386 | 21.4639 | 439 | 0.04813 | 33.1759 | 439 | 0.0038457 | 44.1503
|  | 440 | 0.71431 | 21.4611 | 440 | 0.048456 | 33.1465 | 440 | 0.0038757 | 44.1165
|  | 441 | 0.71683 | 21.4458 | 441 | 0.049041 | 33.0944 | 441 | 0.0039423 | 44.0425
|  | 442 | 0.72184 | 21.4156 | 442 | 0.04983 | 33.0251 | 442 | 0.004036 | 43.9405
|  | 443 | 0.73015 | 21.3659 | 443 | 0.050741 | 32.9464 | 443 | 0.004148 | 43.8216
|  | 444 | 0.73956 | 21.3102 | 444 | 0.051738 | 32.8619 | 444 | 0.0042583 | 43.7076
|  | 445 | 0.74933 | 21.2533 | 445 | 0.052888 | 32.7664 | 445 | 0.0043823 | 43.5829
|  | 446 | 0.75944 | 21.1951 | 446 | 0.054258 | 32.6554 | 446 | 0.004528 | 43.4409
|  | 447 | 0.77147 | 21.1268 | 447 | 0.055868 | 32.5283 | 447 | 0.0047033 | 43.2759
|  | 448 | 0.78619 | 21.0447 | 448 | 0.057676 | 32.39 | 448 | 0.004903 | 43.0954
|  | 449 | 0.80311 | 20.9523 | 449 | 0.0595 | 32.2549 | 449 | 0.005102 | 42.9226
|  | 450 | 0.8201 | 20.8613 | 450 | 0.061223 | 32.1309 | 450 | 0.0053013 | 42.7561
|  | 451 | 0.83541 | 20.781 | 451 | 0.062877 | 32.0151 | 451 | 0.0054903 | 42.604
|  | 452 | 0.84937 | 20.709 | 452 | 0.064566 | 31.8999 | 452 | 0.005696 | 42.4443
|  | 453 | 0.86335 | 20.6382 | 453 | 0.066366 | 31.7805 | 453 | 0.00592 | 42.2768
|  | 454 | 0.87883 | 20.5609 | 454 | 0.068183 | 31.6633 | 454 | 0.0061487 | 42.1122
|  | 455 | 0.89464 | 20.4835 | 455 | 0.06989 | 31.5558 | 455 | 0.0063613 | 41.9645
|  | 456 | 0.90931 | 20.4129 | 456 | 0.071423 | 31.4616 | 456 | 0.0065463 | 41.84
|  | 457 | 0.9218 | 20.3536 | 457 | 0.072775 | 31.3802 | 457 | 0.0067033 | 41.7371
|  | 458 | 0.93249 | 20.3036 | 458 | 0.074095 | 31.3021 | 458 | 0.0068597 | 41.637
|  | 459 | 0.94316 | 20.2541 | 459 | 0.075388 | 31.227 | 459 | 0.007017 | 41.5385
|  | 460 | 0.95408 | 20.2042 | 460 | 0.076627 | 31.1562 | 460 | 0.0071823 | 41.4373
|  | 461 | 0.9651 | 20.1543 | 461 | 0.07764 | 31.0992 | 461 | 0.0073117 | 41.3598
|  | 462 | 0.97402 | 20.1143 | 462 | 0.078299 | 31.0624 | 462 | 0.007391 | 41.313
|  | 463 | 0.9792 | 20.0913 | 463 | 0.078735 | 31.0383 | 463 | 0.0074417 | 41.2833
|  | 464 | 0.98177 | 20.0799 | 464 | 0.079055 | 31.0207 | 464 | 0.007487 | 41.2569
|  | 465 | 0.98367 | 20.0715 | 465 | 0.079375 | 31.0031 | 465 | 0.007536 | 41.2286
|  | 466 | 0.98657 | 20.0587 | 466 | 0.079613 | 30.9902 | 466 | 0.007573 | 41.2073
|  | 467 | 0.98962 | 20.0453 | 467 | 0.079702 | 30.9853 | 467 | 0.007586 | 41.1999
|  | 468 | 0.99084 | 20.04 | 468 | 0.079597 | 30.991 | 468 | 0.0075667 | 41.211
|  | 469 | 0.98967 | 20.0451 | 469 | 0.079284 | 31.0082 | 469 | 0.0075257 | 41.2346
|  | 470 | 0.98642 | 20.0594 | 470 | 0.078926 | 31.0278 | 470 | 0.0074813 | 41.2602
|  | 471 | 0.98339 | 20.0728 | 471 | 0.078588 | 31.0464 | 471 | 0.0074463 | 41.2806
|  | 472 | 0.98102 | 20.0832 | 472 | 0.07826 | 31.0646 | 472 | 0.0074113 | 41.301
|  | 473 | 0.97886 | 20.0928 | 473 | 0.077856 | 31.0871 | 473 | 0.0073653 | 41.3281
|  | 474 | 0.97616 | 20.1048 | 474 | 0.077341 | 31.1159 | 474 | 0.007302 | 41.3656
|  | 475 | 0.9722 | 20.1224 | 475 | 0.076786 | 31.1472 | 475 | 0.0072327 | 41.407
|  | 476 | 0.96735 | 20.1442 | 476 | 0.076275 | 31.1762 | 476 | 0.0071683 | 41.4458
|  | 477 | 0.96307 | 20.1634 | 477 | 0.075825 | 31.2019 | 477 | 0.007118 | 41.4764
|  | 478 | 0.9601 | 20.1769 | 478 | 0.075358 | 31.2287 | 478 | 0.0070693 | 41.5062
|  | 479 | 0.95775 | 20.1875 | 479 | 0.074791 | 31.2615 | 479 | 0.0070013 | 41.5482
|  | 480 | 0.95387 | 20.2051 | 480 | 0.074095 | 31.3021 | 480 | 0.0069017 | 41.6105
|  | 481 | 0.94762 | 20.2337 | 481 | 0.073351 | 31.346 | 481 | 0.006796 | 41.6775
|  | 482 | 0.94038 | 20.267 | 482 | 0.072654 | 31.3874 | 482 | 0.0067127 | 41.731
|  | 483 | 0.93404 | 20.2964 | 483 | 0.072081 | 31.4218 | 483 | 0.0066653 | 41.7618
|  | 484 | 0.92983 | 20.316 | 484 | 0.071611 | 31.4502 | 484 | 0.0066217 | 41.7903
|  | 485 | 0.92713 | 20.3286 | 485 | 0.071108 | 31.4808 | 485 | 0.0065587 | 41.8318
|  | 486 | 0.924 | 20.3433 | 486 | 0.070578 | 31.5133 | 486 | 0.0064733 | 41.8887
|  | 487 | 0.91986 | 20.3628 | 487 | 0.070057 | 31.5455 | 487 | 0.0064047 | 41.935
|  | 488 | 0.91545 | 20.3837 | 488 | 0.069502 | 31.58 | 488 | 0.006339 | 41.9798
|  | 489 | 0.91048 | 20.4073 | 489 | 0.068976 | 31.613 | 489 | 0.0062883 | 42.0146
|  | 490 | 0.90602 | 20.4286 | 490 | 0.068486 | 31.644 | 490 | 0.0062343 | 42.0521
|  | 491 | 0.902 | 20.4479 | 491 | 0.068061 | 31.671 | 491 | 0.006183 | 42.088
|  | 492 | 0.8986 | 20.4643 | 492 | 0.067642 | 31.6978 | 492 | 0.006126 | 42.1282
|  | 493 | 0.89491 | 20.4822 | 493 | 0.067214 | 31.7254 | 493 | 0.0060687 | 42.1691
|  | 494 | 0.89071 | 20.5026 | 494 | 0.0669 | 31.7457 | 494 | 0.00603 | 42.1968
|  | 495 | 0.88779 | 20.5169 | 495 | 0.066702 | 31.7586 | 495 | 0.006016 | 42.2069
|  | 496 | 0.88674 | 20.522 | 496 | 0.066544 | 31.7689 | 496 | 0.0060023 | 42.2168
|  | 497 | 0.88627 | 20.5244 | 497 | 0.066332 | 31.7827 | 497 | 0.005974 | 42.2373
|  | 498 | 0.88497 | 20.5307 | 498 | 0.066017 | 31.8034 | 498 | 0.0059253 | 42.2729
|  | 499 | 0.88189 | 20.5459 | 499 | 0.065676 | 31.8259 | 499 | 0.0058807 | 42.3057
|  | 500 | 0.87825 | 20.5638 | 500 | 0.065363 | 31.8467 | 500 | 0.005848 | 42.3299
|  | 501 | 0.87509 | 20.5795 | 501 | 0.06518 | 31.8589 | 501 | 0.0058427 | 42.3339
|  | 502 | 0.87379 | 20.5859 | 502 | 0.06508 | 31.8655 | 502 | 0.0058423 | 42.3341
|  | 503 | 0.87384 | 20.5857 | 503 | 0.064974 | 31.8726 | 503 | 0.005832 | 42.3418
|  | 504 | 0.87348 | 20.5875 | 504 | 0.064809 | 31.8836 | 504 | 0.005796 | 42.3687
|  | 505 | 0.87178 | 20.5959 | 505 | 0.064649 | 31.8944 | 505 | 0.005765 | 42.392
|  | 506 | 0.86966 | 20.6065 | 506 | 0.064559 | 31.9004 | 506 | 0.005752 | 42.4018
|  | 507 | 0.86838 | 20.6129 | 507 | 0.064612 | 31.8969 | 507 | 0.0057693 | 42.3887
|  | 508 | 0.86915 | 20.6091 | 508 | 0.064763 | 31.8867 | 508 | 0.0057853 | 42.3767
|  | 509 | 0.87131 | 20.5983 | 509 | 0.06494 | 31.8749 | 509 | 0.005799 | 42.3665
|  | 510 | 0.87354 | 20.5872 | 510 | 0.065089 | 31.8649 | 510 | 0.0058033 | 42.3632
|  | 511 | 0.87496 | 20.5801 | 511 | 0.065172 | 31.8594 | 511 | 0.0058137 | 42.3555
|  | 512 | 0.87522 | 20.5788 | 512 | 0.065258 | 31.8537 | 512 | 0.005837 | 42.3381
|  | 513 | 0.87528 | 20.5785 | 513 | 0.065471 | 31.8395 | 513 | 0.005879 | 42.307
|  | 514 | 0.87706 | 20.5697 | 514 | 0.065794 | 31.8182 | 514 | 0.005927 | 42.2717
|  | 515 | 0.8802 | 20.5542 | 515 | 0.066187 | 31.7923 | 515 | 0.0059723 | 42.2386
|  | 516 | 0.88399 | 20.5355 | 516 | 0.066494 | 31.7722 | 516 | 0.0060037 | 42.2158
|  | 517 | 0.88641 | 20.5236 | 517 | 0.066769 | 31.7543 | 517 | 0.006039 | 42.1903
|  | 518 | 0.88807 | 20.5155 | 518 | 0.067128 | 31.731 | 518 | 0.006084 | 42.1581
|  | 519 | 0.89063 | 20.503 | 519 | 0.06762 | 31.6993 | 519 | 0.0061513 | 42.1103
|  | 520 | 0.895 | 20.4818 | 520 | 0.068223 | 31.6607 | 520 | 0.0062297 | 42.0554
|  | 521 | 0.90101 | 20.4527 | 521 | 0.068788 | 31.6249 | 521 | 0.006294 | 42.0107
|  | 522 | 0.90648 | 20.4264 | 522 | 0.069258 | 31.5953 | 522 | 0.006338 | 41.9805
|  | 523 | 0.91035 | 20.4079 | 523 | 0.069705 | 31.5674 | 523 | 0.006383 | 41.9498
|  | 524 | 0.91346 | 20.3931 | 524 | 0.07024 | 31.5342 | 524 | 0.006458 | 41.899
|  | 525 | 0.91752 | 20.3738 | 525 | 0.070962 | 31.4897 | 525 | 0.0065573 | 41.8327
|  | 526 | 0.92387 | 20.3439 | 526 | 0.071699 | 31.4449 | 526 | 0.0066477 | 41.7733
|  | 527 | 0.93032 | 20.3137 | 527 | 0.072409 | 31.4021 | 527 | 0.0067253 | 41.7229
|  | 528 | 0.93631 | 20.2858 | 528 | 0.073058 | 31.3633 | 528 | 0.0068067 | 41.6707
|  | 529 | 0.94161 | 20.2613 | 529 | 0.073739 | 31.323 | 529 | 0.0068987 | 41.6123
|  | 530 | 0.94706 | 20.2362 | 530 | 0.074608 | 31.2721 | 530 | 0.0070157 | 41.5393
|  | 531 | 0.9542 | 20.2036 | 531 | 0.07557 | 31.2165 | 531 | 0.0071377 | 41.4644
|  | 532 | 0.96208 | 20.1679 | 532 | 0.076528 | 31.1618 | 532 | 0.007251 | 41.396
|  | 533 | 0.97025 | 20.1312 | 533 | 0.077417 | 31.1116 | 533 | 0.007348 | 41.3383
|  | 534 | 0.97808 | 20.0963 | 534 | 0.078219 | 31.0669 | 534 | 0.007433 | 41.2884
|  | 535 | 0.98472 | 20.0669 | 535 | 0.07898 | 31.0248 | 535 | 0.0075207 | 41.2374
|  | 536 | 0.99028 | 20.0424 | 536 | 0.079738 | 30.9833 | 536 | 0.0076217 | 41.1795
|  | 537 | 0.99589 | 20.0179 | 537 | 0.080466 | 30.9439 | 537 | 0.0077277 | 41.1195
|  | 538 | 1.0015 | 19.9935 | 538 | 0.081204 | 30.9042 | 538 | 0.0078313 | 41.0616
|  | 539 | 1.0074 | 19.9681 | 539 | 0.08195 | 30.8645 | 539 | 0.0079233 | 41.0109
|  | 540 | 1.0133 | 19.9425 | 540 | 0.082677 | 30.8262 | 540 | 0.0080073 | 40.9651
|  | 541 | 1.0191 | 19.918 | 541 | 0.083337 | 30.7916 | 541 | 0.00809 | 40.9205
|  | 542 | 1.0241 | 19.8965 | 542 | 0.083833 | 30.7658 | 542 | 0.0081557 | 40.8854
|  | 543 | 1.0273 | 19.883 | 543 | 0.084283 | 30.7426 | 543 | 0.0082077 | 40.8578
|  | 544 | 1.0303 | 19.8704 | 544 | 0.084769 | 30.7176 | 544 | 0.008261 | 40.8297
|  | 545 | 1.0343 | 19.8537 | 545 | 0.085269 | 30.6921 | 545 | 0.0083203 | 40.7986
|  | 546 | 1.0387 | 19.835 | 546 | 0.085755 | 30.6674 | 546 | 0.0083783 | 40.7684
|  | 547 | 1.0433 | 19.8161 | 547 | 0.086052 | 30.6524 | 547 | 0.0084107 | 40.7517
|  | 548 | 1.0455 | 19.8066 | 548 | 0.086166 | 30.6466 | 548 | 0.0084277 | 40.7429
|  | 549 | 1.0459 | 19.8052 | 549 | 0.086213 | 30.6443 | 549 | 0.008443 | 40.735
|  | 550 | 1.0458 | 19.8054 | 550 | 0.086245 | 30.6426 | 550 | 0.008455 | 40.7289
|  | 551 | 1.0461 | 19.8043 | 551 | 0.086331 | 30.6383 | 551 | 0.008466 | 40.7232
|  | 552 | 1.0476 | 19.7981 | 552 | 0.0864 | 30.6348 | 552 | 0.0084673 | 40.7225
|  | 553 | 1.0489 | 19.7926 | 553 | 0.086336 | 30.6381 | 553 | 0.008458 | 40.7273
|  | 554 | 1.0484 | 19.7949 | 554 | 0.08603 | 30.6535 | 554 | 0.0084287 | 40.7424
|  | 555 | 1.0449 | 19.8092 | 555 | 0.085585 | 30.676 | 555 | 0.0083853 | 40.7648
|  | 556 | 1.0402 | 19.8287 | 556 | 0.085287 | 30.6912 | 556 | 0.0083507 | 40.7828
|  | 557 | 1.0383 | 19.8366 | 557 | 0.085029 | 30.7043 | 557 | 0.0083147 | 40.8016
|  | 558 | 1.0372 | 19.8415 | 558 | 0.084654 | 30.7235 | 558 | 0.0082637 | 40.8283
|  | 559 | 1.0347 | 19.8518 | 559 | 0.08409 | 30.7525 | 559 | 0.0081913 | 40.8665
|  | 560 | 1.0299 | 19.872 | 560 | 0.083525 | 30.7818 | 560 | 0.008109 | 40.9103
|  | 561 | 1.0253 | 19.8915 | 561 | 0.082949 | 30.8119 | 561 | 0.008029 | 40.9534
|  | 562 | 1.0206 | 19.9114 | 562 | 0.082408 | 30.8403 | 562 | 0.0079583 | 40.9918
|  | 563 | 1.0164 | 19.9294 | 563 | 0.081815 | 30.8717 | 563 | 0.0078827 | 41.0333
|  | 564 | 1.0115 | 19.9503 | 564 | 0.081172 | 30.906 | 564 | 0.0077993 | 41.0794
|  | 565 | 1.0061 | 19.9736 | 565 | 0.080514 | 30.9413 | 565 | 0.0077217 | 41.1229
|  | 566 | 1.0008 | 19.9964 | 566 | 0.079867 | 30.9763 | 566 | 0.0076397 | 41.1693
|  | 567 | 0.99605 | 20.0172 | 567 | 0.079172 | 31.0143 | 567 | 0.0075633 | 41.2129
|  | 568 | 0.99111 | 20.0388 | 568 | 0.078443 | 31.0545 | 568 | 0.0074783 | 41.262
|  | 569 | 0.98583 | 20.062 | 569 | 0.077662 | 31.0979 | 569 | 0.007387 | 41.3153
|  | 570 | 0.97961 | 20.0895 | 570 | 0.076973 | 31.1366 | 570 | 0.0072887 | 41.3735
|  | 571 | 0.97435 | 20.1129 | 571 | 0.07633 | 31.173 | 571 | 0.0071983 | 41.4277
|  | 572 | 0.96934 | 20.1353 | 572 | 0.075662 | 31.2112 | 572 | 0.0071123 | 41.4799
|  | 573 | 0.96409 | 20.1588 | 573 | 0.074967 | 31.2513 | 573 | 0.0070323 | 41.529
|  | 574 | 0.95825 | 20.1852 | 574 | 0.074208 | 31.2955 | 574 | 0.006943 | 41.5845
|  | 575 | 0.95181 | 20.2145 | 575 | 0.073522 | 31.3358 | 575 | 0.0068587 | 41.6376
|  | 576 | 0.94643 | 20.2391 | 576 | 0.072934 | 31.3707 | 576 | 0.006788 | 41.6826
|  | 577 | 0.94234 | 20.2579 | 577 | 0.072356 | 31.4053 | 577 | 0.0067203 | 41.7261
|  | 578 | 0.93765 | 20.2796 | 578 | 0.071761 | 31.4411 | 578 | 0.0066573 | 41.767
|  | 579 | 0.93239 | 20.304 | 579 | 0.071106 | 31.481 | 579 | 0.006586 | 41.8138
|  | 580 | 0.92648 | 20.3317 | 580 | 0.0706 | 31.512 | 580 | 0.006538 | 41.8456
|  | 581 | 0.92274 | 20.3492 | 581 | 0.070225 | 31.5351 | 581 | 0.0065003 | 41.8706
|  | 582 | 0.92013 | 20.3615 | 582 | 0.069887 | 31.5561 | 582 | 0.0064653 | 41.8941
|  | 583 | 0.91742 | 20.3743 | 583 | 0.069506 | 31.5798 | 583 | 0.0064167 | 41.9269
|  | 584 | 0.91397 | 20.3907 | 584 | 0.069129 | 31.6034 | 584 | 0.0063733 | 41.9563
|  | 585 | 0.91085 | 20.4055 | 585 | 0.068922 | 31.6164 | 585 | 0.006353 | 41.9702
|  | 586 | 0.90961 | 20.4114 | 586 | 0.068813 | 31.6233 | 586 | 0.0063427 | 41.9773
|  | 587 | 0.90925 | 20.4132 | 587 | 0.068837 | 31.6218 | 587 | 0.0063407 | 41.9787
|  | 588 | 0.90995 | 20.4098 | 588 | 0.068927 | 31.6161 | 588 | 0.006338 | 41.9805
|  | 589 | 0.91129 | 20.4034 | 589 | 0.068997 | 31.6117 | 589 | 0.006355 | 41.9688
|  | 590 | 0.91177 | 20.4011 | 590 | 0.069088 | 31.606 | 590 | 0.0063777 | 41.9534
|  | 591 | 0.9123 | 20.3986 | 591 | 0.069258 | 31.5953 | 591 | 0.0064037 | 41.9357
|  | 592 | 0.91388 | 20.3911 | 592 | 0.069632 | 31.5719 | 592 | 0.0064377 | 41.9127
|  | 593 | 0.91755 | 20.3737 | 593 | 0.070051 | 31.5459 | 593 | 0.0064783 | 41.8854
|  | 594 | 0.92147 | 20.3552 | 594 | 0.070423 | 31.5228 | 594 | 0.0065407 | 41.8438
|  | 595 | 0.92426 | 20.3421 | 595 | 0.070777 | 31.5011 | 595 | 0.006591 | 41.8105
|  | 596 | 0.92712 | 20.3286 | 596 | 0.071313 | 31.4683 | 596 | 0.0066663 | 41.7611
|  | 597 | 0.93176 | 20.307 | 597 | 0.071981 | 31.4278 | 597 | 0.0067427 | 41.7117
|  | 598 | 0.9376 | 20.2798 | 598 | 0.072778 | 31.38 | 598 | 0.0068467 | 41.6452
|  | 599 | 0.94486 | 20.2463 | 599 | 0.07354 | 31.3348 | 599 | 0.0069417 | 41.5854
|  | 600 | 0.95152 | 20.2158 | 600 | 0.074336 | 31.288 | 600 | 0.007059 | 41.5126
|  | 601 | 0.95857 | 20.1838 | 601 | 0.075045 | 31.2468 | 601 | 0.0071373 | 41.4646
|  | 602 | 0.96396 | 20.1594 | 602 | 0.075741 | 31.2067 | 602 | 0.007218 | 41.4158
|  | 603 | 0.96918 | 20.136 | 603 | 0.076451 | 31.1662 | 603 | 0.0072907 | 41.3723
|  | 604 | 0.97454 | 20.112 | 604 | 0.077259 | 31.1205 | 604 | 0.0074077 | 41.3032
|  | 605 | 0.98132 | 20.0819 | 605 | 0.078128 | 31.0719 | 605 | 0.0075283 | 41.233
|  | 606 | 0.98862 | 20.0497 | 606 | 0.07911 | 31.0177 | 606 | 0.007661 | 41.1571
|  | 607 | 0.99691 | 20.0134 | 607 | 0.080038 | 30.967 | 607 | 0.0077697 | 41.096
|  | 608 | 1.0042 | 19.9819 | 608 | 0.080991 | 30.9157 | 608 | 0.0078903 | 41.029
|  | 609 | 1.0113 | 19.951 | 609 | 0.081886 | 30.8679 | 609 | 0.0079997 | 40.9693
|  | 610 | 1.0179 | 19.9228 | 610 | 0.082903 | 30.8143 | 610 | 0.0081503 | 40.8882
|  | 611 | 1.026 | 19.8887 | 611 | 0.083834 | 30.7658 | 611 | 0.0082773 | 40.8211
|  | 612 | 1.0337 | 19.856 | 612 | 0.08488 | 30.7119 | 612 | 0.0084297 | 40.7419
|  | 613 | 1.0424 | 19.8196 | 613 | 0.085889 | 30.6606 | 613 | 0.0085463 | 40.6822
|  | 614 | 1.0506 | 19.7858 | 614 | 0.086921 | 30.6087 | 614 | 0.00868 | 40.6148
|  | 615 | 1.0587 | 19.7522 | 615 | 0.087863 | 30.562 | 615 | 0.0087987 | 40.5558
|  | 616 | 1.0657 | 19.7237 | 616 | 0.088905 | 30.5107 | 616 | 0.0089477 | 40.4829
|  | 617 | 1.0739 | 19.6905 | 617 | 0.090006 | 30.4573 | 617 | 0.0091003 | 40.4094
|  | 618 | 1.0823 | 19.6564 | 618 | 0.091131 | 30.4033 | 618 | 0.009256 | 40.3358
|  | 619 | 1.0916 | 19.6195 | 619 | 0.092082 | 30.3583 | 619 | 0.009377 | 40.2794
|  | 620 | 1.0986 | 19.5917 | 620 | 0.092939 | 30.318 | 620 | 0.0094987 | 40.2234
|  | 621 | 1.105 | 19.5662 | 621 | 0.093695 | 30.2829 | 621 | 0.0096063 | 40.1744
|  | 622 | 1.1101 | 19.5465 | 622 | 0.094501 | 30.2456 | 622 | 0.0097367 | 40.1159
|  | 623 | 1.1158 | 19.5241 | 623 | 0.095401 | 30.2045 | 623 | 0.009857 | 40.0626
|  | 624 | 1.1226 | 19.4979 | 624 | 0.096343 | 30.1618 | 624 | 0.0099947 | 40.0023
|  | 625 | 1.1305 | 19.4672 | 625 | 0.097365 | 30.116 | 625 | 0.010119 | 39.9485
|  | 626 | 1.1395 | 19.433 | 626 | 0.098174 | 30.08 | 626 | 0.010234 | 39.8994
|  | 627 | 1.1459 | 19.4087 | 627 | 0.098956 | 30.0456 | 627 | 0.010323 | 39.8619
|  | 628 | 1.1514 | 19.3879 | 628 | 0.099567 | 30.0188 | 628 | 0.010407 | 39.8266
|  | 629 | 1.1548 | 19.3748 | 629 | 0.10018 | 29.9923 | 629 | 0.0105 | 39.7881
|  | 630 | 1.1595 | 19.3571 | 630 | 0.10079 | 29.9658 | 630 | 0.010595 | 39.7489
|  | 631 | 1.1645 | 19.3386 | 631 | 0.10148 | 29.936 | 631 | 0.010706 | 39.7036
|  | 632 | 1.1711 | 19.3139 | 632 | 0.10213 | 29.9084 | 632 | 0.010795 | 39.6678
|  | 633 | 1.1759 | 19.2961 | 633 | 0.10261 | 29.888 | 633 | 0.010881 | 39.6332
|  | 634 | 1.1788 | 19.2855 | 634 | 0.10296 | 29.8734 | 634 | 0.010939 | 39.6101
|  | 635 | 1.1801 | 19.2807 | 635 | 0.10348 | 29.8513 | 635 | 0.011015 | 39.5802
|  | 636 | 1.1839 | 19.2667 | 636 | 0.10421 | 29.8208 | 636 | 0.011107 | 39.544
|  | 637 | 1.1901 | 19.2443 | 637 | 0.10487 | 29.7935 | 637 | 0.011215 | 39.502
|  | 638 | 1.1953 | 19.2254 | 638 | 0.10543 | 29.7705 | 638 | 0.011304 | 39.4677
|  | 639 | 1.1995 | 19.2101 | 639 | 0.10589 | 29.7516 | 639 | 0.011382 | 39.4377
|  | 640 | 1.2028 | 19.1982 | 640 | 0.10655 | 29.7243 | 640 | 0.011467 | 39.4056
|  | 641 | 1.2079 | 19.1797 | 641 | 0.10726 | 29.6956 | 641 | 0.011574 | 39.3652
|  | 642 | 1.2137 | 19.1588 | 642 | 0.10812 | 29.661 | 642 | 0.011691 | 39.3215
|  | 643 | 1.2203 | 19.1354 | 643 | 0.10896 | 29.6274 | 643 | 0.011812 | 39.2769
|  | 644 | 1.2271 | 19.111 | 644 | 0.10994 | 29.5886 | 644 | 0.011945 | 39.2283
|  | 645 | 1.2342 | 19.0863 | 645 | 0.11077 | 29.5559 | 645 | 0.012079 | 39.1797
|  | 646 | 1.2406 | 19.0636 | 646 | 0.11167 | 29.5207 | 646 | 0.012223 | 39.1283
|  | 647 | 1.2474 | 19.04 | 647 | 0.11263 | 29.4833 | 647 | 0.012382 | 39.0722
|  | 648 | 1.2548 | 19.0143 | 648 | 0.11371 | 29.442 | 648 | 0.012535 | 39.0186
|  | 649 | 1.2623 | 18.9883 | 649 | 0.11491 | 29.3964 | 649 | 0.012705 | 38.9601
|  | 650 | 1.2704 | 18.9605 | 650 | 0.11626 | 29.3455 | 650 | 0.012893 | 38.8966
|  | 651 | 1.2801 | 18.9276 | 651 | 0.11773 | 29.2911 | 651 | 0.013115 | 38.8223
|  | 652 | 1.2908 | 18.8915 | 652 | 0.11909 | 29.2414 | 652 | 0.013328 | 38.7525
|  | 653 | 1.3002 | 18.86 | 653 | 0.1204 | 29.1939 | 653 | 0.013529 | 38.6873
|  | 654 | 1.3084 | 18.8326 | 654 | 0.12205 | 29.1345 | 654 | 0.013766 | 38.612
|  | 655 | 1.3201 | 18.7941 | 655 | 0.12417 | 29.0598 | 655 | 0.014071 | 38.5168
|  | 656 | 1.335 | 18.7452 | 656 | 0.12624 | 28.9879 | 656 | 0.014374 | 38.4243
|  | 657 | 1.3494 | 18.6987 | 657 | 0.12817 | 28.9221 | 657 | 0.014676 | 38.3339
|  | 658 | 1.3616 | 18.6594 | 658 | 0.13012 | 28.8567 | 658 | 0.01499 | 38.2421
|  | 659 | 1.3747 | 18.6179 | 659 | 0.13244 | 28.7798 | 659 | 0.015386 | 38.1286
|  | 660 | 1.3911 | 18.5665 | 660 | 0.13521 | 28.6898 | 660 | 0.015839 | 38.0028
|  | 661 | 1.4106 | 18.506 | 661 | 0.13821 | 28.5945 | 661 | 0.016318 | 37.8732
|  | 662 | 1.4317 | 18.4416 | 662 | 0.14122 | 28.501 | 662 | 0.016781 | 37.7517
|  | 663 | 1.452 | 18.3804 | 663 | 0.14423 | 28.4095 | 663 | 0.017251 | 37.6319
|  | 664 | 1.4711 | 18.3236 | 664 | 0.14748 | 28.3125 | 664 | 0.017774 | 37.5021
|  | 665 | 1.4918 | 18.263 | 665 | 0.15106 | 28.2084 | 665 | 0.018358 | 37.3618
|  | 666 | 1.5146 | 18.1971 | 666 | 0.15514 | 28.0928 | 666 | 0.01902 | 37.2078
|  | 667 | 1.5413 | 18.1211 | 667 | 0.15926 | 27.9789 | 667 | 0.019693 | 37.057
|  | 668 | 1.5666 | 18.0505 | 668 | 0.16403 | 27.8506 | 668 | 0.020457 | 36.8916
|  | 669 | 1.5969 | 17.9671 | 669 | 0.16865 | 27.7301 | 669 | 0.021226 | 36.7313
|  | 670 | 1.6251 | 17.8913 | 670 | 0.17361 | 27.6042 | 670 | 0.022051 | 36.5657
|  | 671 | 1.6553 | 17.8113 | 671 | 0.17882 | 27.4759 | 671 | 0.02293 | 36.396
|  | 672 | 1.6865 | 17.7301 | 672 | 0.18464 | 27.3367 | 672 | 0.023938 | 36.2092
|  | 673 | 1.7218 | 17.6401 | 673 | 0.19067 | 27.1973 | 673 | 0.024975 | 36.0249
|  | 674 | 1.7578 | 17.5503 | 674 | 0.19694 | 27.0567 | 674 | 0.026064 | 35.8396
|  | 675 | 1.7946 | 17.4604 | 675 | 0.20356 | 26.913 | 675 | 0.027214 | 35.652
|  | 676 | 1.8326 | 17.3693 | 676 | 0.21073 | 26.7627 | 676 | 0.0285 | 35.4516
|  | 677 | 1.874 | 17.2723 | 677 | 0.21834 | 26.6086 | 677 | 0.029889 | 35.2449
|  | 678 | 1.9162 | 17.1756 | 678 | 0.22651 | 26.4491 | 678 | 0.031384 | 35.0329
|  | 679 | 1.9628 | 17.0711 | 679 | 0.23533 | 26.2832 | 679 | 0.033007 | 34.8139
|  | 680 | 2.0123 | 16.963 | 680 | 0.24398 | 26.1265 | 680 | 0.034634 | 34.6049
|  | 681 | 2.0596 | 16.8623 | 681 | 0.25261 | 25.9754 | 681 | 0.036252 | 34.4066
|  | 682 | 2.1039 | 16.7698 | 682 | 0.26159 | 25.8239 | 682 | 0.037947 | 34.2083
|  | 683 | 2.1497 | 16.6762 | 683 | 0.271 | 25.6703 | 683 | 0.039764 | 34.0051
|  | 684 | 2.1974 | 16.5809 | 684 | 0.28139 | 25.507 | 684 | 0.041803 | 33.7879
|  | 685 | 2.2522 | 16.474 | 685 | 0.29144 | 25.3545 | 685 | 0.043816 | 33.5837
|  | 686 | 2.3032 | 16.3766 | 686 | 0.30221 | 25.1969 | 686 | 0.045951 | 33.3771
|  | 687 | 2.3581 | 16.2743 | 687 | 0.31229 | 25.0545 | 687 | 0.048006 | 33.187
|  | 688 | 2.4062 | 16.1867 | 688 | 0.32326 | 24.9044 | 688 | 0.050262 | 32.9876
|  | 689 | 2.4605 | 16.0898 | 689 | 0.33434 | 24.7581 | 689 | 0.052563 | 32.7932
|  | 690 | 2.515 | 15.9946 | 690 | 0.34616 | 24.6072 | 690 | 0.055071 | 32.5907
|  | 691 | 2.5741 | 15.8938 | 691 | 0.35763 | 24.4656 | 691 | 0.057484 | 32.4046
|  | 692 | 2.6268 | 15.8057 | 692 | 0.3689 | 24.3309 | 692 | 0.059871 | 32.2279
|  | 693 | 2.6784 | 15.7213 | 693 | 0.38003 | 24.2019 | 693 | 0.06218 | 32.0635
|  | 694 | 2.7283 | 15.641 | 694 | 0.39081 | 24.0804 | 694 | 0.064549 | 31.9011
|  | 695 | 2.7779 | 15.5629 | 695 | 0.4018 | 23.9599 | 695 | 0.067031 | 31.7372
|  | 696 | 2.8274 | 15.4862 | 696 | 0.41279 | 23.8427 | 696 | 0.069513 | 31.5794
|  | 697 | 2.8747 | 15.4141 | 697 | 0.42378 | 23.7286 | 697 | 0.071943 | 31.4301
|  | 698 | 2.9224 | 15.3427 | 698 | 0.43494 | 23.6157 | 698 | 0.074416 | 31.2833
|  | 699 | 2.9714 | 15.2704 | 699 | 0.44591 | 23.5075 | 699 | 0.076979 | 31.1363
|  | 700 | 3.0212 | 15.1982 | 700 | 0.4571 | 23.3999 | 700 | 0.079569 | 30.9926
|  | 701 | 3.0709 | 15.1273 | 701 | 0.46707 | 23.3062 | 701 | 0.081986 | 30.8626
|  | 702 | 3.1134 | 15.0676 | 702 | 0.47804 | 23.2053 | 702 | 0.084551 | 30.7288
|  | 703 | 3.1616 | 15.0009 | 703 | 0.48803 | 23.1155 | 703 | 0.086935 | 30.6081
|  | 704 | 3.2034 | 14.9439 | 704 | 0.49853 | 23.0231 | 704 | 0.089396 | 30.4868
|  | 705 | 3.2483 | 14.8835 | 705 | 0.5076 | 22.9448 | 705 | 0.091501 | 30.3858
|  | 706 | 3.284 | 14.836 | 706 | 0.5173 | 22.8625 | 706 | 0.093837 | 30.2763
|  | 707 | 3.3231 | 14.7846 | 707 | 0.52719 | 22.7803 | 707 | 0.096211 | 30.1678
|  | 708 | 3.3636 | 14.7319 | 708 | 0.53695 | 22.7006 | 708 | 0.098718 | 30.056
|  | 709 | 3.404 | 14.6801 | 709 | 0.54659 | 22.6234 | 709 | 0.10102 | 29.956
|  | 710 | 3.4456 | 14.6274 | 710 | 0.55472 | 22.5592 | 710 | 0.10308 | 29.8681
|  | 711 | 3.478 | 14.5867 | 711 | 0.56257 | 22.4982 | 711 | 0.10497 | 29.7895
|  | 712 | 3.5078 | 14.5497 | 712 | 0.57063 | 22.4364 | 712 | 0.10708 | 29.7031
|  | 713 | 3.5392 | 14.5109 | 713 | 0.57919 | 22.3718 | 713 | 0.10916 | 29.6193
|  | 714 | 3.5738 | 14.4687 | 714 | 0.58759 | 22.3093 | 714 | 0.11137 | 29.5325
|  | 715 | 3.6079 | 14.4274 | 715 | 0.59583 | 22.2488 | 715 | 0.11342 | 29.4532
|  | 716 | 3.6415 | 14.3872 | 716 | 0.60364 | 22.1922 | 716 | 0.11543 | 29.3767
|  | 717 | 3.6727 | 14.3501 | 717 | 0.61173 | 22.1344 | 717 | 0.11736 | 29.3048
|  | 718 | 3.7055 | 14.3116 | 718 | 0.61793 | 22.0906 | 718 | 0.11905 | 29.2426
|  | 719 | 3.7273 | 14.2861 | 719 | 0.62605 | 22.0339 | 719 | 0.12114 | 29.1673
|  | 720 | 3.76 | 14.2481 | 720 | 0.63282 | 21.9872 | 720 | 0.12291 | 29.1041
|  | 721 | 3.7846 | 14.2198 | 721 | 0.64065 | 21.9338 | 721 | 0.12493 | 29.0332
|  | 722 | 3.8175 | 14.1823 | 722 | 0.64637 | 21.8952 | 722 | 0.12647 | 28.9803
|  | 723 | 3.8403 | 14.1564 | 723 | 0.6518 | 21.8588 | 723 | 0.12809 | 28.9248
|  | 724 | 3.8615 | 14.1325 | 724 | 0.65784 | 21.8188 | 724 | 0.12975 | 28.869
|  | 725 | 3.8847 | 14.1064 | 725 | 0.66404 | 21.7781 | 725 | 0.13135 | 28.8157
|  | 726 | 3.9062 | 14.0825 | 726 | 0.67074 | 21.7345 | 726 | 0.1331 | 28.7583
|  | 727 | 3.9328 | 14.053 | 727 | 0.67655 | 21.697 | 727 | 0.13466 | 28.7077
|  | 728 | 3.9549 | 14.0287 | 728 | 0.6814 | 21.666 | 728 | 0.1362 | 28.6581
|  | 729 | 3.9742 | 14.0076 | 729 | 0.68799 | 21.6242 | 729 | 0.13791 | 28.6039
|  | 730 | 4.0012 | 13.9781 | 730 | 0.69256 | 21.5954 | 730 | 0.13928 | 28.5611
|  | 731 | 4.0179 | 13.96 | 731 | 0.69871 | 21.5571 | 731 | 0.14089 | 28.5113
|  | 732 | 4.0417 | 13.9344 | 732 | 0.7039 | 21.5249 | 732 | 0.14229 | 28.4683
|  | 733 | 4.0623 | 13.9123 | 733 | 0.70923 | 21.4921 | 733 | 0.14357 | 28.4293
|  | 734 | 4.0802 | 13.8932 | 734 | 0.71374 | 21.4646 | 734 | 0.14474 | 28.394
|  | 735 | 4.0954 | 13.8771 | 735 | 0.71796 | 21.439 | 735 | 0.14605 | 28.355
|  | 736 | 4.111 | 13.8606 | 736 | 0.72248 | 21.4117 | 736 | 0.14741 | 28.3149
|  | 737 | 4.1314 | 13.839 | 737 | 0.72748 | 21.3818 | 737 | 0.14886 | 28.2722
|  | 738 | 4.1508 | 13.8187 | 738 | 0.73196 | 21.3551 | 738 | 0.15008 | 28.2366
|  | 739 | 4.1665 | 13.8023 | 739 | 0.73642 | 21.3288 | 739 | 0.15135 | 28.2001
|  | 740 | 4.1812 | 13.787 | 740 | 0.73965 | 21.3097 | 740 | 0.15233 | 28.1721
|  | 741 | 4.1936 | 13.7742 | 741 | 0.743 | 21.2901 | 741 | 0.15327 | 28.1454
|  | 742 | 4.2049 | 13.7625 | 742 | 0.74731 | 21.265 | 742 | 0.15457 | 28.1089
|  | 743 | 4.2256 | 13.7411 | 743 | 0.75147 | 21.2409 | 743 | 0.15571 | 28.0768
|  | 744 | 4.2406 | 13.7257 | 744 | 0.75604 | 21.2145 | 744 | 0.15708 | 28.0387
|  | 745 | 4.2597 | 13.7062 | 745 | 0.75907 | 21.1972 | 745 | 0.1579 | 28.0163
|  | 746 | 4.2659 | 13.6999 | 746 | 0.76274 | 21.1762 | 746 | 0.15902 | 27.9856
|  | 747 | 4.2799 | 13.6856 | 747 | 0.7651 | 21.1628 | 747 | 0.15976 | 27.9653
|  | 748 | 4.2865 | 13.6789 | 748 | 0.76907 | 21.1404 | 748 | 0.1609 | 27.9344
|  | 749 | 4.3038 | 13.6615 | 749 | 0.77275 | 21.1196 | 749 | 0.16207 | 27.9031
|  | 750 | 4.319 | 13.6462 | 750 | 0.7767 | 21.0974 | 750 | 0.16325 | 27.8716
|  | 751 | 4.336 | 13.6291 | 751 | 0.77986 | 21.0798 | 751 | 0.1643 | 27.8436
|  | 752 | 4.3475 | 13.6176 | 752 | 0.7828 | 21.0635 | 752 | 0.16513 | 27.8218
|  | 753 | 4.3573 | 13.6078 | 753 | 0.78588 | 21.0464 | 753 | 0.16598 | 27.7996
|  | 754 | 4.3706 | 13.5946 | 754 | 0.78946 | 21.0267 | 754 | 0.16695 | 27.7743
|  | 755 | 4.3846 | 13.5807 | 755 | 0.79276 | 21.0086 | 755 | 0.16794 | 27.7485
|  | 756 | 4.3985 | 13.567 | 756 | 0.79676 | 20.9867 | 756 | 0.169 | 27.7212
|  | 757 | 4.4123 | 13.5534 | 757 | 0.7987 | 20.9762 | 757 | 0.1697 | 27.7033
|  | 758 | 4.4215 | 13.5443 | 758 | 0.80075 | 20.965 | 758 | 0.17031 | 27.6877
|  | 759 | 4.429 | 13.537 | 759 | 0.80158 | 20.9605 | 759 | 0.17086 | 27.6736
|  | 760 | 4.4313 | 13.5347 | 760 | 0.80493 | 20.9424 | 760 | 0.17187 | 27.6481
|  | 761 | 4.4453 | 13.521 | 761 | 0.80747 | 20.9287 | 761 | 0.17267 | 27.6278
|  | 762 | 4.4549 | 13.5116 | 762 | 0.81065 | 20.9117 | 762 | 0.17346 | 27.6081
|  | 763 | 4.4678 | 13.499 | 763 | 0.81195 | 20.9047 | 763 | 0.1739 | 27.5971
|  | 764 | 4.4704 | 13.4965 | 764 | 0.81414 | 20.893 | 764 | 0.17459 | 27.5798
|  | 765 | 4.4795 | 13.4877 | 765 | 0.81627 | 20.8817 | 765 | 0.17535 | 27.5609
|  | 766 | 4.4878 | 13.4797 | 766 | 0.81954 | 20.8643 | 766 | 0.17615 | 27.5412
|  | 767 | 4.501 | 13.467 | 767 | 0.82153 | 20.8538 | 767 | 0.1767 | 27.5277
|  | 768 | 4.5078 | 13.4603 | 768 | 0.82429 | 20.8392 | 768 | 0.1775 | 27.5081
|  | 769 | 4.519 | 13.4496 | 769 | 0.82529 | 20.834 | 769 | 0.1779 | 27.4982
|  | 770 | 4.5213 | 13.4473 | 770 | 0.82698 | 20.8251 | 770 | 0.17864 | 27.4802
|  | 771 | 4.5291 | 13.4398 | 771 | 0.82747 | 20.8225 | 771 | 0.17885 | 27.475
|  | 772 | 4.5306 | 13.4385 | 772 | 0.82899 | 20.8145 | 772 | 0.17932 | 27.4638
|  | 773 | 4.5353 | 13.4339 | 773 | 0.8306 | 20.8061 | 773 | 0.17971 | 27.4542
|  | 774 | 4.54 | 13.4294 | 774 | 0.83274 | 20.7949 | 774 | 0.18028 | 27.4405
|  | 775 | 4.5473 | 13.4225 | 775 | 0.834 | 20.7883 | 775 | 0.18089 | 27.4259
|  | 776 | 4.5523 | 13.4177 | 776 | 0.83535 | 20.7813 | 776 | 0.18145 | 27.4124
|  | 777 | 4.5607 | 13.4096 | 777 | 0.83665 | 20.7746 | 777 | 0.18199 | 27.3995
|  | 778 | 4.568 | 13.4028 | 778 | 0.83875 | 20.7637 | 778 | 0.18251 | 27.3872
|  | 779 | 4.5807 | 13.3907 | 779 | 0.83954 | 20.7596 | 779 | 0.18274 | 27.3817
|  | 780 | 4.582 | 13.3894 | 780 | 0.84113 | 20.7514 | 780 | 0.18311 | 27.3728
|  | 781 | 4.5864 | 13.3853 | 781 | 0.84305 | 20.7415 | 781 | 0.18368 | 27.3595
|  | 782 | 4.5946 | 13.3775 | 782 | 0.8443 | 20.735 | 782 | 0.18389 | 27.3545
|  | 783 | 4.5976 | 13.3747 | 783 | 0.84358 | 20.7387 | 783 | 0.1839 | 27.3541
|  | 784 | 4.5943 | 13.3778 | 784 | 0.84333 | 20.74 | 784 | 0.18394 | 27.3533
|  | 785 | 4.5916 | 13.3803 | 785 | 0.84422 | 20.7355 | 785 | 0.18438 | 27.3429
|  | 786 | 4.5958 | 13.3764 | 786 | 0.84499 | 20.7315 | 786 | 0.1846 | 27.3378
|  | 787 | 4.599 | 13.3734 | 787 | 0.84574 | 20.7276 | 787 | 0.18488 | 27.331
|  | 788 | 4.6009 | 13.3716 | 788 | 0.84718 | 20.7202 | 788 | 0.18523 | 27.3228
|  | 789 | 4.6079 | 13.365 | 789 | 0.84879 | 20.712 | 789 | 0.18574 | 27.3111
|  | 790 | 4.6172 | 13.3563 | 790 | 0.84937 | 20.709 | 790 | 0.18597 | 27.3057
|  | 791 | 4.6225 | 13.3512 | 791 | 0.84974 | 20.7071 | 791 | 0.1863 | 27.2978
|  | 792 | 4.626 | 13.3479 | 792 | 0.84971 | 20.7073 | 792 | 0.18646 | 27.2942
|  | 793 | 4.6254 | 13.3486 | 793 | 0.85039 | 20.7038 | 793 | 0.18654 | 27.2922
|  | 794 | 4.6271 | 13.3469 | 794 | 0.85058 | 20.7028 | 794 | 0.1865 | 27.2931
|  | 795 | 4.6285 | 13.3456 | 795 | 0.85055 | 20.703 | 795 | 0.18652 | 27.2928
|  | 796 | 4.6291 | 13.345 | 796 | 0.85 | 20.7058 | 796 | 0.18664 | 27.2899
|  | 797 | 4.6276 | 13.3464 | 797 | 0.85052 | 20.7032 | 797 | 0.18684 | 27.2853
|  | 798 | 4.63 | 13.3441 | 798 | 0.85111 | 20.7001 | 798 | 0.18707 | 27.28
|  | 799 | 4.6316 | 13.3427 | 799 | 0.85189 | 20.6962 | 799 | 0.18723 | 27.2762
|  | 800 | 4.6338 | 13.3407 | 800 | 0.852 | 20.6956 | 800 | 0.1875 | 27.2699
|  | 801 | 4.6367 | 13.3379 | 801 | 0.85048 | 20.7034 | 801 | 0.18737 | 27.2729
|  | 802 | 4.6353 | 13.3392 | 802 | 0.84944 | 20.7087 | 802 | 0.18723 | 27.2762
|  | 803 | 4.6336 | 13.3408 | 803 | 0.84848 | 20.7136 | 803 | 0.18681 | 27.2859
|  | 804 | 4.6277 | 13.3464 | 804 | 0.84913 | 20.7103 | 804 | 0.18675 | 27.2875
|  | 805 | 4.6271 | 13.3469 | 805 | 0.84945 | 20.7086 | 805 | 0.18691 | 27.2837
|  | 806 | 4.6279 | 13.3462 | 806 | 0.84957 | 20.708 | 806 | 0.18693 | 27.2831
|  | 807 | 4.6293 | 13.3448 | 807 | 0.84903 | 20.7108 | 807 | 0.18677 | 27.287
|  | 808 | 4.6306 | 13.3437 | 808 | 0.84829 | 20.7145 | 808 | 0.18651 | 27.2929
|  | 809 | 4.6285 | 13.3456 | 809 | 0.8474 | 20.7191 | 809 | 0.18637 | 27.2963
|  | 810 | 4.6235 | 13.3503 | 810 | 0.8476 | 20.7181 | 810 | 0.18662 | 27.2905
|  | 811 | 4.6236 | 13.3502 | 811 | 0.8483 | 20.7145 | 811 | 0.1869 | 27.284
|  | 812 | 4.6277 | 13.3463 | 812 | 0.8482 | 20.715 | 812 | 0.18708 | 27.2797
|  | 813 | 4.6317 | 13.3426 | 813 | 0.84704 | 20.721 | 813 | 0.1868 | 27.2862
|  | 814 | 4.63 | 13.3442 | 814 | 0.84627 | 20.7249 | 814 | 0.18649 | 27.2934
|  | 815 | 4.6269 | 13.3471 | 815 | 0.84627 | 20.7249 | 815 | 0.18625 | 27.299
|  | 816 | 4.6276 | 13.3465 | 816 | 0.84575 | 20.7276 | 816 | 0.18603 | 27.3041
|  | 817 | 4.6229 | 13.3508 | 817 | 0.84432 | 20.7349 | 817 | 0.18578 | 27.31
|  | 818 | 4.6195 | 13.3541 | 818 | 0.84297 | 20.7419 | 818 | 0.18554 | 27.3156
|  | 819 | 4.6091 | 13.3638 | 819 | 0.84298 | 20.7418 | 819 | 0.18567 | 27.3125
|  | 820 | 4.6126 | 13.3606 | 820 | 0.84143 | 20.7498 | 820 | 0.18538 | 27.3194
|  | 821 | 4.6057 | 13.3671 | 821 | 0.8404 | 20.7551 | 821 | 0.18514 | 27.325
|  | 822 | 4.6075 | 13.3653 | 822 | 0.83867 | 20.7641 | 822 | 0.18474 | 27.3343
|  | 823 | 4.6001 | 13.3723 | 823 | 0.83824 | 20.7663 | 823 | 0.18461 | 27.3374
|  | 824 | 4.5995 | 13.3729 | 824 | 0.83786 | 20.7683 | 824 | 0.18471 | 27.335
|  | 825 | 4.5977 | 13.3746 | 825 | 0.83855 | 20.7647 | 825 | 0.18484 | 27.332
|  | 826 | 4.6043 | 13.3683 | 826 | 0.83788 | 20.7682 | 826 | 0.18468 | 27.3359
|  | 827 | 4.6024 | 13.3702 | 827 | 0.8367 | 20.7743 | 827 | 0.18445 | 27.3413
|  | 828 | 4.6009 | 13.3716 | 828 | 0.83477 | 20.7843 | 828 | 0.18435 | 27.3437
|  | 829 | 4.5943 | 13.3778 | 829 | 0.83405 | 20.7881 | 829 | 0.18444 | 27.3415
|  | 830 | 4.5935 | 13.3786 | 830 | 0.83262 | 20.7955 | 830 | 0.18414 | 27.3486
|  | 831 | 4.5842 | 13.3874 | 831 | 0.83235 | 20.7969 | 831 | 0.18371 | 27.3587
|  | 832 | 4.5802 | 13.3911 | 832 | 0.83197 | 20.7989 | 832 | 0.18334 | 27.3675
|  | 833 | 4.5793 | 13.392 | 833 | 0.83154 | 20.8012 | 833 | 0.18307 | 27.3737
|  | 834 | 4.5793 | 13.392 | 834 | 0.83036 | 20.8073 | 834 | 0.18267 | 27.3833
|  | 835 | 4.5744 | 13.3966 | 835 | 0.82924 | 20.8132 | 835 | 0.18222 | 27.3942
|  | 836 | 4.5669 | 13.4038 | 836 | 0.82765 | 20.8216 | 836 | 0.1819 | 27.4017
|  | 837 | 4.5635 | 13.407 | 837 | 0.82619 | 20.8292 | 837 | 0.18163 | 27.4081
|  | 838 | 4.5611 | 13.4093 | 838 | 0.82484 | 20.8363 | 838 | 0.18126 | 27.4171
|  | 839 | 4.5586 | 13.4117 | 839 | 0.8245 | 20.8381 | 839 | 0.18086 | 27.4266
|  | 840 | 4.5565 | 13.4137 | 840 | 0.82318 | 20.8451 | 840 | 0.18047 | 27.4359
|  | 841 | 4.5504 | 13.4195 | 841 | 0.8216 | 20.8534 | 841 | 0.18029 | 27.4403
|  | 842 | 4.5464 | 13.4234 | 842 | 0.82018 | 20.8609 | 842 | 0.18008 | 27.4454
|  | 843 | 4.5369 | 13.4324 | 843 | 0.81933 | 20.8654 | 843 | 0.17972 | 27.4542
|  | 844 | 4.531 | 13.4381 | 844 | 0.81878 | 20.8683 | 844 | 0.17936 | 27.4628
|  | 845 | 4.5287 | 13.4402 | 845 | 0.8172 | 20.8767 | 845 | 0.17868 | 27.4792
|  | 846 | 4.5258 | 13.443 | 846 | 0.81483 | 20.8893 | 846 | 0.17798 | 27.4963
|  | 847 | 4.5175 | 13.451 | 847 | 0.81169 | 20.9061 | 847 | 0.17716 | 27.5163
|  | 848 | 4.5039 | 13.4641 | 848 | 0.80943 | 20.9182 | 848 | 0.17669 | 27.5278
|  | 849 | 4.4939 | 13.4738 | 849 | 0.80911 | 20.9199 | 849 | 0.17653 | 27.5318
|  | 850 | 4.4938 | 13.4738 | 850 | 0.80953 | 20.9177 | 850 | 0.17664 | 27.529
|  | 851 | 4.4957 | 13.4721 | 851 | 0.80911 | 20.9199 | 851 | 0.17662 | 27.5296
|  | 852 | 4.4923 | 13.4753 | 852 | 0.80742 | 20.929 | 852 | 0.17654 | 27.5315
|  | 853 | 4.4852 | 13.4822 | 853 | 0.80544 | 20.9397 | 853 | 0.17622 | 27.5395
|  | 854 | 4.4791 | 13.4881 | 854 | 0.80242 | 20.956 | 854 | 0.17589 | 27.5475
|  | 855 | 4.4783 | 13.4889 | 855 | 0.79986 | 20.9698 | 855 | 0.17462 | 27.5792
|  | 856 | 4.4701 | 13.4969 | 856 | 0.79772 | 20.9815 | 856 | 0.17325 | 27.6132
|  | 857 | 4.4622 | 13.5045 | 857 | 0.79695 | 20.9857 | 857 | 0.17229 | 27.6374
|  | 858 | 4.458 | 13.5086 | 858 | 0.79415 | 21.001 | 858 | 0.17241 | 27.6345
|  | 859 | 4.4585 | 13.5081 | 859 | 0.78976 | 21.0251 | 859 | 0.17224 | 27.6388
|  | 860 | 4.442 | 13.5242 | 860 | 0.78224 | 21.0666 | 860 | 0.17139 | 27.6601
|  | 861 | 4.3895 | 13.5758 | 861 | 0.7699 | 21.1356 | 861 | 0.1691 | 27.7185
|  | 862 | 4.3021 | 13.6632 | 862 | 0.75869 | 21.1994 | 862 | 0.16699 | 27.7731
|  | 863 | 4.2301 | 13.7365 | 863 | 0.75265 | 21.2341 | 863 | 0.16561 | 27.809
|  | 864 | 4.2021 | 13.7653 | 864 | 0.75734 | 21.2071 | 864 | 0.16642 | 27.7879
|  | 865 | 4.2318 | 13.7348 | 865 | 0.76652 | 21.1548 | 865 | 0.16863 | 27.7306
|  | 866 | 4.2855 | 13.68 | 866 | 0.776 | 21.1014 | 866 | 0.17097 | 27.6708
|  | 867 | 4.3395 | 13.6256 | 867 | 0.77437 | 21.1105 | 867 | 0.17086 | 27.6735
|  | 868 | 4.3336 | 13.6315 | 868 | 0.76279 | 21.176 | 868 | 0.168 | 27.7469
|  | 869 | 4.2708 | 13.6949 | 869 | 0.74879 | 21.2564 | 869 | 0.16463 | 27.8348
|  | 870 | 4.1961 | 13.7715 | 870 | 0.74096 | 21.302 | 870 | 0.16259 | 27.889
|  | 871 | 4.1569 | 13.8123 | 871 | 0.73824 | 21.318 | 871 | 0.16199 | 27.905
|  | 872 | 4.1483 | 13.8213 | 872 | 0.73839 | 21.3171 | 872 | 0.16201 | 27.9046
|  | 873 | 4.1547 | 13.8146 | 873 | 0.74218 | 21.2949 | 873 | 0.16296 | 27.8792
|  | 874 | 4.1806 | 13.7876 | 874 | 0.74686 | 21.2676 | 874 | 0.16426 | 27.8446
|  | 875 | 4.2105 | 13.7567 | 875 | 0.74877 | 21.2565 | 875 | 0.16478 | 27.8309
|  | 876 | 4.2246 | 13.7421 | 876 | 0.74672 | 21.2684 | 876 | 0.16408 | 27.8494
|  | 877 | 4.2163 | 13.7507 | 877 | 0.74127 | 21.3003 | 877 | 0.16244 | 27.8931
|  | 878 | 4.1891 | 13.7788 | 878 | 0.73422 | 21.3417 | 878 | 0.16048 | 27.9458
|  | 879 | 4.155 | 13.8143 | 879 | 0.72914 | 21.3719 | 879 | 0.15929 | 27.9781
|  | 880 | 4.1315 | 13.8389 | 880 | 0.73115 | 21.3599 | 880 | 0.15968 | 27.9674
|  | 881 | 4.1482 | 13.8214 | 881 | 0.73648 | 21.3284 | 881 | 0.16092 | 27.9338
|  | 882 | 4.1817 | 13.7865 | 882 | 0.74064 | 21.3039 | 882 | 0.16201 | 27.9046
|  | 883 | 4.2088 | 13.7585 | 883 | 0.73614 | 21.3304 | 883 | 0.16113 | 27.9282
|  | 884 | 4.1877 | 13.7803 | 884 | 0.72511 | 21.396 | 884 | 0.15857 | 27.9978
|  | 885 | 4.1285 | 13.8421 | 885 | 0.71542 | 21.4544 | 885 | 0.1561 | 28.0658
|  | 886 | 4.0775 | 13.8961 | 886 | 0.71729 | 21.4431 | 886 | 0.15607 | 28.0668
|  | 887 | 4.0925 | 13.8801 | 887 | 0.72717 | 21.3836 | 887 | 0.15799 | 28.0136
|  | 888 | 4.1557 | 13.8136 | 888 | 0.72989 | 21.3674 | 888 | 0.1585 | 27.9997
|  | 889 | 4.1774 | 13.7909 | 889 | 0.72052 | 21.4235 | 889 | 0.15661 | 28.0518
|  | 890 | 4.1279 | 13.8428 | 890 | 0.70754 | 21.5025 | 890 | 0.15395 | 28.1263
|  | 891 | 4.0563 | 13.9187 | 891 | 0.70214 | 21.5358 | 891 | 0.1528 | 28.1588
|  | 892 | 4.0288 | 13.9482 | 892 | 0.70625 | 21.5104 | 892 | 0.15337 | 28.1426
|  | 893 | 4.0562 | 13.9188 | 893 | 0.71352 | 21.4659 | 893 | 0.15446 | 28.1117
|  | 894 | 4.1025 | 13.8695 | 894 | 0.71838 | 21.4364 | 894 | 0.1551 | 28.0938
|  | 895 | 4.1365 | 13.8337 | 895 | 0.71305 | 21.4688 | 895 | 0.15388 | 28.1281
|  | 896 | 4.1121 | 13.8594 | 896 | 0.70111 | 21.5421 | 896 | 0.15137 | 28.1997
|  | 897 | 4.0482 | 13.9274 | 897 | 0.69135 | 21.603 | 897 | 0.14933 | 28.2586
|  | 898 | 3.9943 | 13.9856 | 898 | 0.68979 | 21.6128 | 898 | 0.14905 | 28.2665
|  | 899 | 3.9881 | 13.9923 | 899 | 0.69584 | 21.5749 | 899 | 0.15034 | 28.2294
|  | 900 | 4.0275 | 13.9497 | 900 | 0.70128 | 21.5411 | 900 | 0.15133 | 28.2008
|  | 901 | 4.0635 | 13.911 | 901 | 0.69793 | 21.5619 | 901 | 0.15034 | 28.2294
|  | 902 | 4.0487 | 13.9268 | 902 | 0.68571 | 21.6386 | 902 | 0.14748 | 28.3127
|  | 903 | 3.9824 | 13.9985 | 903 | 0.67578 | 21.7019 | 903 | 0.14525 | 28.3787
|  | 904 | 3.93 | 14.056 | 904 | 0.67912 | 21.6806 | 904 | 0.14589 | 28.3597
|  | 905 | 3.9548 | 14.0287 | 905 | 0.68966 | 21.6136 | 905 | 0.14815 | 28.293
|  | 906 | 4.0213 | 13.9563 | 906 | 0.69225 | 21.5974 | 906 | 0.14874 | 28.2757
|  | 907 | 4.0413 | 13.9348 | 907 | 0.68589 | 21.6374 | 907 | 0.14735 | 28.3165
|  | 908 | 4.0085 | 13.9702 | 908 | 0.68085 | 21.6695 | 908 | 0.14611 | 28.3533
|  | 909 | 3.9828 | 13.9981 | 909 | 0.67868 | 21.6833 | 909 | 0.14534 | 28.3761
|  | 910 | 3.9745 | 14.0072 | 910 | 0.67305 | 21.7195 | 910 | 0.14382 | 28.4217
|  | 911 | 3.9468 | 14.0375 | 911 | 0.6644 | 21.7757 | 911 | 0.14178 | 28.4837
|  | 912 | 3.9023 | 14.0867 | 912 | 0.66224 | 21.7898 | 912 | 0.14125 | 28.5001
|  | 913 | 3.8959 | 14.0939 | 913 | 0.66364 | 21.7807 | 913 | 0.14158 | 28.49
|  | 914 | 3.9095 | 14.0788 | 914 | 0.66122 | 21.7965 | 914 | 0.1411 | 28.5047
|  | 915 | 3.9002 | 14.0891 | 915 | 0.65461 | 21.8402 | 915 | 0.13958 | 28.5518
|  | 916 | 3.8655 | 14.128 | 916 | 0.6528 | 21.8522 | 916 | 0.13895 | 28.5715
|  | 917 | 3.8602 | 14.1339 | 917 | 0.65983 | 21.8057 | 917 | 0.1401 | 28.5356
|  | 918 | 3.9083 | 14.0801 | 918 | 0.66958 | 21.742 | 918 | 0.14194 | 28.4791
|  | 919 | 3.9729 | 14.0089 | 919 | 0.67256 | 21.7227 | 919 | 0.14247 | 28.4627
|  | 920 | 3.9978 | 13.9818 | 920 | 0.66316 | 21.7838 | 920 | 0.14042 | 28.5256
|  | 921 | 3.9493 | 14.0348 | 921 | 0.65026 | 21.8691 | 921 | 0.13769 | 28.6109
|  | 922 | 3.8807 | 14.1109 | 922 | 0.64632 | 21.8955 | 922 | 0.13686 | 28.6373
|  | 923 | 3.8645 | 14.1291 | 923 | 0.65287 | 21.8517 | 923 | 0.13815 | 28.5966
|  | 924 | 3.9106 | 14.0776 | 924 | 0.65709 | 21.8238 | 924 | 0.13884 | 28.5749
|  | 925 | 3.9427 | 14.0421 | 925 | 0.64848 | 21.881 | 925 | 0.13678 | 28.6398
|  | 926 | 3.8976 | 14.0921 | 926 | 0.63595 | 21.9658 | 926 | 0.13396 | 28.7301
|  | 927 | 3.8283 | 14.17 | 927 | 0.63325 | 21.9842 | 927 | 0.13326 | 28.7528
|  | 928 | 3.817 | 14.1827 | 928 | 0.64248 | 21.9214 | 928 | 0.13511 | 28.6933
|  | 929 | 3.8769 | 14.1152 | 929 | 0.64921 | 21.8762 | 929 | 0.13652 | 28.6481
|  | 930 | 3.9207 | 14.0664 | 930 | 0.64074 | 21.9332 | 930 | 0.13476 | 28.7044
|  | 931 | 3.8724 | 14.1202 | 931 | 0.62333 | 22.0528 | 931 | 0.13106 | 28.8251
|  | 932 | 3.7706 | 14.2359 | 932 | 0.61294 | 22.1259 | 932 | 0.1287 | 28.9044
|  | 933 | 3.7118 | 14.3042 | 933 | 0.61735 | 22.0947 | 933 | 0.12938 | 28.8812
|  | 934 | 3.743 | 14.2678 | 934 | 0.63138 | 21.9971 | 934 | 0.13217 | 28.7888
|  | 935 | 3.8322 | 14.1655 | 935 | 0.63768 | 21.954 | 935 | 0.13342 | 28.7478
|  | 936 | 3.8742 | 14.1182 | 936 | 0.63195 | 21.9931 | 936 | 0.13218 | 28.7882
|  | 937 | 3.8431 | 14.1532 | 937 | 0.62235 | 22.0596 | 937 | 0.1301 | 28.8572
|  | 938 | 3.7881 | 14.2158 | 938 | 0.61985 | 22.0771 | 938 | 0.12952 | 28.8767
|  | 939 | 3.7763 | 14.2293 | 939 | 0.62206 | 22.0616 | 939 | 0.1299 | 28.8639
|  | 940 | 3.7928 | 14.2104 | 940 | 0.62409 | 22.0475 | 940 | 0.13019 | 28.8542
|  | 941 | 3.8082 | 14.1928 | 941 | 0.62145 | 22.0659 | 941 | 0.12947 | 28.8783
|  | 942 | 3.7954 | 14.2074 | 942 | 0.61413 | 22.1174 | 942 | 0.12779 | 28.9349
|  | 943 | 3.7537 | 14.2554 | 943 | 0.60749 | 22.1646 | 943 | 0.12632 | 28.9851
|  | 944 | 3.7162 | 14.299 | 944 | 0.60675 | 22.1699 | 944 | 0.1261 | 28.9928
|  | 945 | 3.7148 | 14.3006 | 945 | 0.61079 | 22.141 | 945 | 0.1269 | 28.9653
|  | 946 | 3.7425 | 14.2683 | 946 | 0.61488 | 22.1121 | 946 | 0.12778 | 28.9355
|  | 947 | 3.7712 | 14.2353 | 947 | 0.61295 | 22.1257 | 947 | 0.12735 | 28.9502
|  | 948 | 3.7637 | 14.2439 | 948 | 0.60569 | 22.1775 | 948 | 0.12569 | 29.0069
|  | 949 | 3.7235 | 14.2905 | 949 | 0.59965 | 22.221 | 949 | 0.12426 | 29.0565
|  | 950 | 3.6894 | 14.3305 | 950 | 0.60038 | 22.2157 | 950 | 0.12425 | 29.0569
|  | 951 | 3.6956 | 14.3232 | 951 | 0.60356 | 22.1928 | 951 | 0.12482 | 29.0372
|  | 952 | 3.7171 | 14.298 | 952 | 0.60004 | 22.2182 | 952 | 0.12397 | 29.0669
|  | 953 | 3.6984 | 14.3199 | 953 | 0.59308 | 22.2689 | 953 | 0.12248 | 29.1192
|  | 954 | 3.6587 | 14.3667 | 954 | 0.58999 | 22.2915 | 954 | 0.12185 | 29.1419
|  | 955 | 3.6432 | 14.3851 | 955 | 0.59295 | 22.2698 | 955 | 0.12238 | 29.123
|  | 956 | 3.6643 | 14.3601 | 956 | 0.59513 | 22.2539 | 956 | 0.12264 | 29.1135
|  | 957 | 3.6807 | 14.3407 | 957 | 0.59725 | 22.2385 | 957 | 0.12288 | 29.1053
|  | 958 | 3.6973 | 14.3211 | 958 | 0.59491 | 22.2555 | 958 | 0.12226 | 29.1273
|  | 959 | 3.6868 | 14.3335 | 959 | 0.58971 | 22.2936 | 959 | 0.12114 | 29.1671
|  | 960 | 3.6572 | 14.3685 | 960 | 0.58565 | 22.3236 | 960 | 0.12026 | 29.1989
|  | 961 | 3.6347 | 14.3953 | 961 | 0.58454 | 22.3318 | 961 | 0.12002 | 29.2074
|  | 962 | 3.6309 | 14.3999 | 962 | 0.58872 | 22.3009 | 962 | 0.12087 | 29.1768
|  | 963 | 3.6606 | 14.3645 | 963 | 0.59099 | 22.2842 | 963 | 0.12126 | 29.163
|  | 964 | 3.6776 | 14.3443 | 964 | 0.58972 | 22.2936 | 964 | 0.12086 | 29.1771
|  | 965 | 3.6714 | 14.3517 | 965 | 0.58884 | 22.3 | 965 | 0.12055 | 29.1884
|  | 966 | 3.6682 | 14.3555 | 966 | 0.5879 | 22.3069 | 966 | 0.12026 | 29.1989
|  | 967 | 3.6657 | 14.3584 | 967 | 0.58498 | 22.3286 | 967 | 0.1196 | 29.2226
|  | 968 | 3.6511 | 14.3757 | 968 | 0.57559 | 22.3988 | 968 | 0.1176 | 29.296
|  | 969 | 3.5961 | 14.4417 | 969 | 0.56995 | 22.4416 | 969 | 0.11641 | 29.3401
|  | 970 | 3.5636 | 14.4811 | 970 | 0.57066 | 22.4362 | 970 | 0.11654 | 29.3353
|  | 971 | 3.5706 | 14.4726 | 971 | 0.57797 | 22.3809 | 971 | 0.11794 | 29.2834
|  | 972 | 3.6181 | 14.4152 | 972 | 0.58232 | 22.3483 | 972 | 0.11869 | 29.2557
|  | 973 | 3.6478 | 14.3797 | 973 | 0.58182 | 22.3521 | 973 | 0.11846 | 29.2643
|  | 974 | 3.647 | 14.3807 | 974 | 0.57735 | 22.3856 | 974 | 0.11747 | 29.3007
|  | 975 | 3.6216 | 14.4109 | 975 | 0.57568 | 22.3982 | 975 | 0.11707 | 29.3155
|  | 976 | 3.6133 | 14.421 | 976 | 0.57544 | 22.4 | 976 | 0.11694 | 29.3202
|  | 977 | 3.6142 | 14.4198 | 977 | 0.57386 | 22.4119 | 977 | 0.11661 | 29.3326
|  | 978 | 3.607 | 14.4286 | 978 | 0.57252 | 22.4221 | 978 | 0.11635 | 29.3423
|  | 979 | 3.6006 | 14.4362 | 979 | 0.57202 | 22.4259 | 979 | 0.11623 | 29.3469
|  | 980 | 3.5988 | 14.4384 | 980 | 0.56889 | 22.4497 | 980 | 0.1155 | 29.3744
|  | 981 | 3.581 | 14.46 | 981 | 0.56132 | 22.5079 | 981 | 0.11384 | 29.4371
|  | 982 | 3.5359 | 14.515 | 982 | 0.55839 | 22.5306 | 982 | 0.11314 | 29.4639
|  | 983 | 3.5215 | 14.5328 | 983 | 0.55979 | 22.5197 | 983 | 0.11339 | 29.4543
|  | 984 | 3.5328 | 14.5188 | 984 | 0.56223 | 22.5008 | 984 | 0.11383 | 29.4373
|  | 985 | 3.5502 | 14.4975 | 985 | 0.5672 | 22.4626 | 985 | 0.11485 | 29.3989
|  | 986 | 3.5831 | 14.4574 | 986 | 0.57308 | 22.4179 | 986 | 0.11603 | 29.3544
|  | 987 | 3.6231 | 14.4092 | 987 | 0.57502 | 22.4031 | 987 | 0.11637 | 29.3417
|  | 988 | 3.6377 | 14.3917 | 988 | 0.56683 | 22.4654 | 988 | 0.11462 | 29.4072
|  | 989 | 3.5887 | 14.4506 | 989 | 0.55672 | 22.5436 | 989 | 0.11248 | 29.4892
|  | 990 | 3.5275 | 14.5254 | 990 | 0.55619 | 22.5478 | 990 | 0.11229 | 29.4966
|  | 991 | 3.5267 | 14.5263 | 991 | 0.559 | 22.5259 | 991 | 0.11279 | 29.4771
|  | 992 | 3.546 | 14.5026 | 992 | 0.55959 | 22.5213 | 992 | 0.11289 | 29.4733
|  | 993 | 3.551 | 14.4965 | 993 | 0.55167 | 22.5832 | 993 | 0.11131 | 29.5346
|  | 994 | 3.5027 | 14.556 | 994 | 0.54351 | 22.6479 | 994 | 0.10968 | 29.5988
|  | 995 | 3.4526 | 14.6186 | 995 | 0.54507 | 22.6355 | 995 | 0.10996 | 29.5877
|  | 996 | 3.4642 | 14.6039 | 996 | 0.54992 | 22.597 | 996 | 0.11091 | 29.5502
|  | 997 | 3.4973 | 14.5626 | 997 | 0.55471 | 22.5593 | 997 | 0.11177 | 29.5169
|  | 998 | 3.5308 | 14.5212 | 998 | 0.55275 | 22.5747 | 998 | 0.11128 | 29.5357
|  | 999 | 3.5215 | 14.5327 | 999 | 0.5548 | 22.5586 | 999 | 0.11159 | 29.5237
|  | 1000 | 3.5356 | 14.5154 | 1000 | 0.55688 | 22.5424 | 1000 | 0.11198 | 29.5085
|  | 1001 | 3.5506 | 14.497 | 1001 | 0.55597 | 22.5495 | 1001 | 0.1118 | 29.5157
|  | 1002 | 3.5465 | 14.502 | 1002 | 0.54836 | 22.6093 | 1002 | 0.11031 | 29.574
|  | 1003 | 3.5011 | 14.5579 | 1003 | 0.54204 | 22.6597 | 1003 | 0.10901 | 29.6255
|  | 1004 | 3.4618 | 14.607 | 1004 | 0.54623 | 22.6262 | 1004 | 0.10981 | 29.5934
|  | 1005 | 3.4891 | 14.5728 | 1005 | 0.55349 | 22.5689 | 1005 | 0.1112 | 29.5388
|  | 1006 | 3.5367 | 14.514 | 1006 | 0.55844 | 22.5302 | 1006 | 0.11214 | 29.5022
|  | 1007 | 3.5708 | 14.4724 | 1007 | 0.55259 | 22.576 | 1007 | 0.11089 | 29.5511
|  | 1008 | 3.5361 | 14.5147 | 1008 | 0.54416 | 22.6428 | 1008 | 0.10915 | 29.6198
|  | 1009 | 3.4836 | 14.5797 | 1009 | 0.53973 | 22.6783 | 1009 | 0.10827 | 29.655
|  | 1010 | 3.4566 | 14.6135 | 1010 | 0.54282 | 22.6534 | 1010 | 0.10895 | 29.6278
|  | 1011 | 3.4775 | 14.5873 | 1011 | 0.54833 | 22.6095 | 1011 | 0.11003 | 29.585
|  | 1012 | 3.5142 | 14.5418 | 1012 | 0.55181 | 22.5821 | 1012 | 0.11069 | 29.559
|  | 1013 | 3.5384 | 14.5119 | 1013 | 0.54813 | 22.6111 | 1013 | 0.10986 | 29.5917
|  | 1014 | 3.5157 | 14.5399 | 1014 | 0.54116 | 22.6667 | 1014 | 0.10846 | 29.6474
|  | 1015 | 3.4728 | 14.5933 | 1015 | 0.53558 | 22.7117 | 1015 | 0.10729 | 29.6943
|  | 1016 | 3.4377 | 14.6373 | 1016 | 0.53877 | 22.686 | 1016 | 0.10794 | 29.6683
|  | 1017 | 3.4606 | 14.6084 | 1017 | 0.54714 | 22.619 | 1017 | 0.10961 | 29.6014
|  | 1018 | 3.5159 | 14.5396 | 1018 | 0.55053 | 22.5922 | 1018 | 0.11037 | 29.5714
|  | 1019 | 3.5389 | 14.5113 | 1019 | 0.54687 | 22.6211 | 1019 | 0.10964 | 29.6003
|  | 1020 | 3.5152 | 14.5405 | 1020 | 0.53753 | 22.6959 | 1020 | 0.10773 | 29.6764
|  | 1021 | 3.4561 | 14.6141 | 1021 | 0.53258 | 22.7361 | 1021 | 0.10667 | 29.7197
|  | 1022 | 3.4254 | 14.6528 | 1022 | 0.53519 | 22.7149 | 1022 | 0.10716 | 29.6996
|  | 1023 | 3.4447 | 14.6285 | 1023 | 0.5426 | 22.6552 | 1023 | 0.10861 | 29.6413
|  | 1024 | 3.4931 | 14.5679 | 1024 | 0.54759 | 22.6155 | 1024 | 0.10959 | 29.6022
|  | 1025 | 3.5262 | 14.5269 | 1025 | 0.54354 | 22.6477 | 1025 | 0.10876 | 29.6352
|  | 1026 | 3.5009 | 14.5582 | 1026 | 0.53833 | 22.6895 | 1026 | 0.10776 | 29.6753
|  | 1027 | 3.4688 | 14.5982 | 1027 | 0.53532 | 22.7139 | 1027 | 0.10713 | 29.7008
|  | 1028 | 3.4502 | 14.6216 | 1028 | 0.53994 | 22.6766 | 1028 | 0.10803 | 29.6644
|  | 1029 | 3.4798 | 14.5845 | 1029 | 0.54506 | 22.6355 | 1029 | 0.10902 | 29.625
|  | 1030 | 3.5123 | 14.5441 | 1030 | 0.548 | 22.6122 | 1030 | 0.10962 | 29.6011
|  | 1031 | 3.5322 | 14.5195 | 1031 | 0.54438 | 22.641 | 1031 | 0.10891 | 29.6292
|  | 1032 | 3.5107 | 14.5461 | 1032 | 0.53754 | 22.6959 | 1032 | 0.10755 | 29.6837
|  | 1033 | 3.4687 | 14.5983 | 1033 | 0.53036 | 22.7543 | 1033 | 0.10614 | 29.7411
|  | 1034 | 3.4239 | 14.6548 | 1034 | 0.52462 | 22.8015 | 1034 | 0.10506 | 29.7856
|  | 1035 | 3.387 | 14.7018 | 1035 | 0.52877 | 22.7673 | 1035 | 0.10587 | 29.7522
|  | 1036 | 3.4132 | 14.6684 | 1036 | 0.53594 | 22.7088 | 1036 | 0.10733 | 29.6928
|  | 1037 | 3.4596 | 14.6097 | 1037 | 0.54223 | 22.6582 | 1037 | 0.10854 | 29.6442
|  | 1038 | 3.5017 | 14.5572 | 1038 | 0.53989 | 22.6769 | 1038 | 0.10809 | 29.6623
|  | 1039 | 3.4885 | 14.5736 | 1039 | 0.53389 | 22.7255 | 1039 | 0.10686 | 29.712
|  | 1040 | 3.4499 | 14.622 | 1040 | 0.5296 | 22.7605 | 1040 | 0.106 | 29.7471
|  | 1041 | 3.4217 | 14.6575 | 1041 | 0.53282 | 22.7342 | 1041 | 0.10668 | 29.7192
|  | 1042 | 3.4419 | 14.6321 | 1042 | 0.53968 | 22.6787 | 1042 | 0.10812 | 29.6608
|  | 1043 | 3.4864 | 14.5762 | 1043 | 0.54471 | 22.6384 | 1043 | 0.10916 | 29.6192
|  | 1044 | 3.5195 | 14.5352 | 1044 | 0.54249 | 22.6561 | 1044 | 0.1087 | 29.6376
|  | 1045 | 3.5064 | 14.5514 | 1045 | 0.53738 | 22.6972 | 1045 | 0.10761 | 29.6813
|  | 1046 | 3.4731 | 14.5928 | 1046 | 0.53365 | 22.7275 | 1046 | 0.10683 | 29.7131
|  | 1047 | 3.4489 | 14.6232 | 1047 | 0.5273 | 22.7794 | 1047 | 0.10554 | 29.7658
|  | 1048 | 3.4075 | 14.6756 | 1048 | 0.5238 | 22.8083 | 1048 | 0.10485 | 29.7943
|  | 1049 | 3.3863 | 14.7028 | 1049 | 0.53004 | 22.7569 | 1049 | 0.10616 | 29.7405
|  | 1050 | 3.4276 | 14.6501 | 1050 | 0.5396 | 22.6793 | 1050 | 0.10816 | 29.6594
|  | 1051 | 3.4896 | 14.5722 | 1051 | 0.54797 | 22.6124 | 1051 | 0.10986 | 29.5915
|  | 1052 | 3.5425 | 14.5069 | 1052 | 0.5452 | 22.6345 | 1052 | 0.10931 | 29.6135
|  | 1053 | 3.5235 | 14.5302 | 1053 | 0.54065 | 22.6708 | 1053 | 0.10833 | 29.6524
|  | 1054 | 3.4944 | 14.5662 | 1054 | 0.53441 | 22.7213 | 1054 | 0.10708 | 29.7028
|  | 1055 | 3.4559 | 14.6144 | 1055 | 0.52934 | 22.7627 | 1055 | 0.10609 | 29.7431
|  | 1056 | 3.4242 | 14.6544 | 1056 | 0.52559 | 22.7935 | 1056 | 0.10541 | 29.7711
|  | 1057 | 3.3987 | 14.6869 | 1057 | 0.53428 | 22.7223 | 1057 | 0.10719 | 29.6983
|  | 1058 | 3.4527 | 14.6184 | 1058 | 0.54362 | 22.647 | 1058 | 0.10909 | 29.622
|  | 1059 | 3.5118 | 14.5447 | 1059 | 0.55299 | 22.5728 | 1059 | 0.11096 | 29.5485
|  | 1060 | 3.573 | 14.4696 | 1060 | 0.55244 | 22.5772 | 1060 | 0.11084 | 29.5529
|  | 1061 | 3.5704 | 14.4729 | 1061 | 0.54947 | 22.6005 | 1061 | 0.11026 | 29.5758
|  | 1062 | 3.5522 | 14.4951 | 1062 | 0.54542 | 22.6327 | 1062 | 0.10945 | 29.6078
|  | 1063 | 3.5258 | 14.5275 | 1063 | 0.54139 | 22.6649 | 1063 | 0.10868 | 29.6384
|  | 1064 | 3.498 | 14.5618 | 1064 | 0.53656 | 22.7038 | 1064 | 0.10774 | 29.6762
|  | 1065 | 3.4643 | 14.6038 | 1065 | 0.53095 | 22.7494 | 1065 | 0.10669 | 29.7187
|  | 1066 | 3.4267 | 14.6512 | 1066 | 0.52341 | 22.8115 | 1066 | 0.10524 | 29.7781
|  | 1067 | 3.3781 | 14.7132 | 1067 | 0.52175 | 22.8254 | 1067 | 0.10494 | 29.7905
|  | 1068 | 3.3684 | 14.7258 | 1068 | 0.53212 | 22.7399 | 1068 | 0.10705 | 29.7041
|  | 1069 | 3.4363 | 14.6391 | 1069 | 0.54484 | 22.6373 | 1069 | 0.10962 | 29.6012
|  | 1070 | 3.5188 | 14.5361 | 1070 | 0.5535 | 22.5688 | 1070 | 0.11136 | 29.5328
|  | 1071 | 3.5728 | 14.4699 | 1071 | 0.55382 | 22.5663 | 1071 | 0.11142 | 29.5302
|  | 1072 | 3.572 | 14.4709 | 1072 | 0.55322 | 22.571 | 1072 | 0.11133 | 29.5339
|  | 1073 | 3.5669 | 14.4771 | 1073 | 0.55102 | 22.5883 | 1073 | 0.111 | 29.5469
|  | 1074 | 3.5533 | 14.4937 | 1074 | 0.54528 | 22.6338 | 1074 | 0.10997 | 29.5874
|  | 1075 | 3.5175 | 14.5377 | 1075 | 0.53749 | 22.6963 | 1075 | 0.10847 | 29.6467
|  | 1076 | 3.4667 | 14.6008 | 1076 | 0.5326 | 22.736 | 1076 | 0.10751 | 29.6854
|  | 1077 | 3.4329 | 14.6433 | 1077 | 0.54096 | 22.6684 | 1077 | 0.10923 | 29.6165
|  | 1078 | 3.4847 | 14.5783 | 1078 | 0.55198 | 22.5808 | 1078 | 0.11147 | 29.5284
|  | 1079 | 3.5536 | 14.4933 | 1079 | 0.56017 | 22.5168 | 1079 | 0.11318 | 29.4623
|  | 1080 | 3.6071 | 14.4284 | 1080 | 0.55533 | 22.5545 | 1080 | 0.11225 | 29.4982
|  | 1081 | 3.5752 | 14.467 | 1081 | 0.54906 | 22.6038 | 1081 | 0.11108 | 29.5438
|  | 1082 | 3.5335 | 14.518 | 1082 | 0.5433 | 22.6496 | 1082 | 0.10999 | 29.5864
|  | 1083 | 3.494 | 14.5668 | 1083 | 0.53891 | 22.6848 | 1083 | 0.10916 | 29.6194
|  | 1084 | 3.4643 | 14.6039 | 1084 | 0.54511 | 22.6352 | 1084 | 0.11042 | 29.5694
|  | 1085 | 3.5044 | 14.5539 | 1085 | 0.55429 | 22.5626 | 1085 | 0.11228 | 29.4968
|  | 1086 | 3.5623 | 14.4828 | 1086 | 0.56203 | 22.5024 | 1086 | 0.11383 | 29.4374
|  | 1087 | 3.6099 | 14.425 | 1087 | 0.56091 | 22.5111 | 1087 | 0.11367 | 29.4435
|  | 1088 | 3.6005 | 14.4364 | 1088 | 0.55704 | 22.5412 | 1088 | 0.11296 | 29.4706
|  | 1089 | 3.575 | 14.4672 | 1089 | 0.55277 | 22.5746 | 1089 | 0.11223 | 29.4991
|  | 1090 | 3.5482 | 14.5 | 1090 | 0.54737 | 22.6172 | 1090 | 0.11121 | 29.5384
|  | 1091 | 3.5126 | 14.5438 | 1091 | 0.54437 | 22.6411 | 1091 | 0.11063 | 29.5615
|  | 1092 | 3.4905 | 14.5711 | 1092 | 0.55505 | 22.5567 | 1092 | 0.11283 | 29.4756
|  | 1093 | 3.5552 | 14.4913 | 1093 | 0.56557 | 22.4751 | 1093 | 0.11505 | 29.3912
|  | 1094 | 3.6202 | 14.4127 | 1094 | 0.57567 | 22.3982 | 1094 | 0.11727 | 29.3082
|  | 1095 | 3.6832 | 14.3377 | 1095 | 0.57218 | 22.4246 | 1095 | 0.1166 | 29.333
|  | 1096 | 3.6623 | 14.3625 | 1096 | 0.56715 | 22.463 | 1096 | 0.11559 | 29.3709
|  | 1097 | 3.6297 | 14.4013 | 1097 | 0.55964 | 22.5209 | 1097 | 0.11408 | 29.4278
|  | 1098 | 3.5799 | 14.4613 | 1098 | 0.55481 | 22.5585 | 1098 | 0.11322 | 29.4609
|  | 1099 | 3.5446 | 14.5043 | 1099 | 0.55087 | 22.5895 | 1099 | 0.11249 | 29.4889
|  | 1100 | 3.5167 | 14.5387 | 1100 | 0.55203 | 22.5804 | 1100 | 0.1127 | 29.4806
|  | 1101 | 3.5234 | 14.5304 | 1101 | 0.56299 | 22.495 | 1101 | 0.11497 | 29.3941
|  | 1102 | 3.5924 | 14.4462 | 1102 | 0.57464 | 22.406 | 1102 | 0.11737 | 29.3043
|  | 1103 | 3.6641 | 14.3603 | 1103 | 0.58535 | 22.3258 | 1103 | 0.11966 | 29.2206
|  | 1104 | 3.7294 | 14.2836 | 1104 | 0.58587 | 22.322 | 1104 | 0.11982 | 29.2147
|  | 1105 | 3.7305 | 14.2823 | 1105 | 0.58639 | 22.3181 | 1105 | 0.12007 | 29.2056
|  | 1106 | 3.7331 | 14.2793 | 1106 | 0.58327 | 22.3413 | 1106 | 0.11954 | 29.2248
|  | 1107 | 3.7124 | 14.3034 | 1107 | 0.58139 | 22.3553 | 1107 | 0.11923 | 29.2362
|  | 1108 | 3.6986 | 14.3196 | 1108 | 0.58115 | 22.3571 | 1108 | 0.1192 | 29.2373
|  | 1109 | 3.6933 | 14.3259 | 1109 | 0.5812 | 22.3568 | 1109 | 0.11929 | 29.2341
|  | 1110 | 3.6895 | 14.3304 | 1110 | 0.57842 | 22.3776 | 1110 | 0.1188 | 29.252
|  | 1111 | 3.6682 | 14.3554 | 1111 | 0.5763 | 22.3935 | 1111 | 0.11847 | 29.264
|  | 1112 | 3.6529 | 14.3736 | 1112 | 0.57338 | 22.4156 | 1112 | 0.11792 | 29.284
|  | 1113 | 3.6327 | 14.3977 | 1113 | 0.57129 | 22.4315 | 1113 | 0.11761 | 29.2954
|  | 1114 | 3.6173 | 14.4162 | 1114 | 0.57099 | 22.4337 | 1114 | 0.11769 | 29.2926
|  | 1115 | 3.6143 | 14.4198 | 1115 | 0.57013 | 22.4402 | 1115 | 0.1176 | 29.296
|  | 1116 | 3.6078 | 14.4276 | 1116 | 0.56875 | 22.4508 | 1116 | 0.11739 | 29.3036
|  | 1117 | 3.5971 | 14.4404 | 1117 | 0.56414 | 22.4861 | 1117 | 0.11649 | 29.3372
|  | 1118 | 3.5638 | 14.4808 | 1118 | 0.55985 | 22.5193 | 1118 | 0.11569 | 29.3672
|  | 1119 | 3.532 | 14.5197 | 1119 | 0.55635 | 22.5465 | 1119 | 0.11506 | 29.3907
|  | 1120 | 3.506 | 14.5519 | 1120 | 0.56028 | 22.5159 | 1120 | 0.11597 | 29.3566
|  | 1121 | 3.5281 | 14.5245 | 1121 | 0.57678 | 22.3899 | 1121 | 0.11952 | 29.2255
|  | 1122 | 3.6298 | 14.4011 | 1122 | 0.59161 | 22.2796 | 1122 | 0.12273 | 29.1105
|  | 1123 | 3.7211 | 14.2933 | 1123 | 0.59714 | 22.2392 | 1123 | 0.124 | 29.0657
|  | 1124 | 3.752 | 14.2574 | 1124 | 0.59242 | 22.2737 | 1124 | 0.12311 | 29.0972
|  | 1125 | 3.7187 | 14.296 | 1125 | 0.59259 | 22.2724 | 1125 | 0.1232 | 29.0937
|  | 1126 | 3.7164 | 14.2988 | 1126 | 0.60565 | 22.1778 | 1126 | 0.12601 | 28.996
|  | 1127 | 3.7968 | 14.2059 | 1127 | 0.61942 | 22.0802 | 1127 | 0.12901 | 28.8937
|  | 1128 | 3.8809 | 14.1107 | 1128 | 0.62605 | 22.0339 | 1128 | 0.13052 | 28.8431
|  | 1129 | 3.9194 | 14.0678 | 1129 | 0.61385 | 22.1194 | 1129 | 0.12815 | 28.9228
|  | 1130 | 3.838 | 14.159 | 1130 | 0.58895 | 22.2992 | 1130 | 0.12309 | 29.0979
|  | 1131 | 3.678 | 14.3438 | 1131 | 0.57164 | 22.4287 | 1131 | 0.1196 | 29.2227
|  | 1132 | 3.5668 | 14.4772 | 1132 | 0.57307 | 22.4179 | 1132 | 0.12001 | 29.2078
|  | 1133 | 3.5741 | 14.4684 | 1133 | 0.59858 | 22.2288 | 1133 | 0.12546 | 29.0149
|  | 1134 | 3.7304 | 14.2824 | 1134 | 0.61186 | 22.1335 | 1134 | 0.12836 | 28.9159
|  | 1135 | 3.8088 | 14.1922 | 1135 | 0.60695 | 22.1685 | 1135 | 0.12746 | 28.9464
|  | 1136 | 3.7736 | 14.2325 | 1136 | 0.59067 | 22.2866 | 1136 | 0.12415 | 29.0607
|  | 1137 | 3.6685 | 14.3551 | 1137 | 0.59799 | 22.233 | 1137 | 0.12584 | 29.0018
|  | 1138 | 3.712 | 14.3039 | 1138 | 0.61142 | 22.1366 | 1138 | 0.12878 | 28.9014
|  | 1139 | 3.7922 | 14.2111 | 1139 | 0.62562 | 22.0369 | 1139 | 0.13191 | 28.7972
|  | 1140 | 3.8755 | 14.1167 | 1140 | 0.62531 | 22.039 | 1140 | 0.13196 | 28.7954
|  | 1141 | 3.868 | 14.1252 | 1141 | 0.62603 | 22.0341 | 1141 | 0.13226 | 28.7859
|  | 1142 | 3.8682 | 14.125 | 1142 | 0.62797 | 22.0206 | 1142 | 0.1328 | 28.768
|  | 1143 | 3.8768 | 14.1153 | 1143 | 0.6312 | 21.9983 | 1143 | 0.1336 | 28.742
|  | 1144 | 3.8935 | 14.0966 | 1144 | 0.63424 | 21.9775 | 1144 | 0.13435 | 28.7177
|  | 1145 | 3.9087 | 14.0797 | 1145 | 0.63305 | 21.9856 | 1145 | 0.13423 | 28.7214
|  | 1146 | 3.8958 | 14.094 | 1146 | 0.63067 | 22.0019 | 1146 | 0.13391 | 28.7319
|  | 1147 | 3.8763 | 14.1158 | 1147 | 0.62701 | 22.0273 | 1147 | 0.13331 | 28.7515
|  | 1148 | 3.8494 | 14.146 | 1148 | 0.62753 | 22.0237 | 1148 | 0.13355 | 28.7435
|  | 1149 | 3.8503 | 14.145 | 1149 | 0.63602 | 21.9653 | 1149 | 0.13549 | 28.681
|  | 1150 | 3.8985 | 14.091 | 1150 | 0.64778 | 21.8857 | 1150 | 0.1381 | 28.5981
|  | 1151 | 3.9657 | 14.0168 | 1151 | 0.65746 | 21.8213 | 1151 | 0.14033 | 28.5285
|  | 1152 | 4.0187 | 13.9592 | 1152 | 0.65751 | 21.821 | 1152 | 0.1405 | 28.5233
|  | 1153 | 4.014 | 13.9643 | 1153 | 0.65613 | 21.8301 | 1153 | 0.1404 | 28.5262
|  | 1154 | 4.0015 | 13.9778 | 1154 | 0.65482 | 21.8388 | 1154 | 0.14031 | 28.529
|  | 1155 | 3.9902 | 13.99 | 1155 | 0.65481 | 21.8388 | 1155 | 0.14048 | 28.5238
|  | 1156 | 3.9856 | 13.9951 | 1156 | 0.65375 | 21.8459 | 1156 | 0.1404 | 28.5264
|  | 1157 | 3.9721 | 14.0098 | 1157 | 0.65177 | 21.8591 | 1157 | 0.14009 | 28.5359
|  | 1158 | 3.9537 | 14.0299 | 1158 | 0.64946 | 21.8745 | 1158 | 0.13975 | 28.5466
|  | 1159 | 3.9351 | 14.0504 | 1159 | 0.64692 | 21.8915 | 1159 | 0.13936 | 28.5586
|  | 1160 | 3.9169 | 14.0705 | 1160 | 0.64397 | 21.9114 | 1160 | 0.13891 | 28.5726
|  | 1161 | 3.8949 | 14.0951 | 1161 | 0.64615 | 21.8967 | 1161 | 0.13959 | 28.5516
|  | 1162 | 3.9016 | 14.0876 | 1162 | 0.65913 | 21.8103 | 1162 | 0.14261 | 28.4587
|  | 1163 | 3.9733 | 14.0085 | 1163 | 0.6762 | 21.6993 | 1163 | 0.14648 | 28.3422
|  | 1164 | 4.0699 | 13.9042 | 1164 | 0.68736 | 21.6282 | 1164 | 0.14908 | 28.2659
|  | 1165 | 4.1323 | 13.838 | 1165 | 0.69111 | 21.6045 | 1165 | 0.15006 | 28.2374
|  | 1166 | 4.1516 | 13.8178 | 1166 | 0.69006 | 21.6111 | 1166 | 0.15001 | 28.2387
|  | 1167 | 4.1414 | 13.8286 | 1167 | 0.69362 | 21.5888 | 1167 | 0.15098 | 28.2109
|  | 1168 | 4.1565 | 13.8127 | 1168 | 0.6963 | 21.572 | 1168 | 0.15176 | 28.1883
|  | 1169 | 4.1648 | 13.804 | 1169 | 0.70091 | 21.5434 | 1169 | 0.15301 | 28.1528
|  | 1170 | 4.1854 | 13.7826 | 1170 | 0.70315 | 21.5295 | 1170 | 0.15373 | 28.1323
|  | 1171 | 4.1935 | 13.7743 | 1171 | 0.70516 | 21.5171 | 1171 | 0.15437 | 28.1144
|  | 1172 | 4.2004 | 13.7671 | 1172 | 0.70702 | 21.5057 | 1172 | 0.15495 | 28.098
|  | 1173 | 4.2059 | 13.7614 | 1173 | 0.71011 | 21.4867 | 1173 | 0.15581 | 28.0739
|  | 1174 | 4.2174 | 13.7495 | 1174 | 0.71287 | 21.4699 | 1174 | 0.15662 | 28.0516
|  | 1175 | 4.2267 | 13.74 | 1175 | 0.71532 | 21.455 | 1175 | 0.15737 | 28.0307
|  | 1176 | 4.2351 | 13.7314 | 1176 | 0.71896 | 21.4329 | 1176 | 0.15838 | 28.003
|  | 1177 | 4.252 | 13.7141 | 1177 | 0.72397 | 21.4028 | 1177 | 0.15973 | 27.9662
|  | 1178 | 4.2765 | 13.6891 | 1178 | 0.72985 | 21.3677 | 1178 | 0.16126 | 27.9247
|  | 1179 | 4.3044 | 13.6608 | 1179 | 0.73219 | 21.3537 | 1179 | 0.16199 | 27.9051
|  | 1180 | 4.3089 | 13.6563 | 1180 | 0.73178 | 21.3562 | 1180 | 0.16212 | 27.9017
|  | 1181 | 4.2977 | 13.6676 | 1181 | 0.7264 | 21.3883 | 1181 | 0.16112 | 27.9284
|  | 1182 | 4.2598 | 13.7061 | 1182 | 0.72328 | 21.4069 | 1182 | 0.16063 | 27.9418
|  | 1183 | 4.2381 | 13.7283 | 1183 | 0.72016 | 21.4257 | 1183 | 0.16008 | 27.9565
|  | 1184 | 4.216 | 13.751 | 1184 | 0.72763 | 21.3809 | 1184 | 0.16188 | 27.908
|  | 1185 | 4.2542 | 13.7118 | 1185 | 0.74915 | 21.2543 | 1185 | 0.16686 | 27.7764
|  | 1186 | 4.3703 | 13.5948 | 1186 | 0.78252 | 21.065 | 1186 | 0.17457 | 27.5803
|  | 1187 | 4.5534 | 13.4167 | 1187 | 0.82072 | 20.8581 | 1187 | 0.18344 | 27.365
|  | 1188 | 4.7627 | 13.2214 | 1188 | 0.83596 | 20.7781 | 1188 | 0.18717 | 27.2775
|  | 1189 | 4.8421 | 13.1497 | 1189 | 0.80997 | 20.9153 | 1189 | 0.1817 | 27.4066
|  | 1190 | 4.6886 | 13.2896 | 1190 | 0.7729 | 21.1188 | 1190 | 0.1737 | 27.6019
|  | 1191 | 4.4724 | 13.4946 | 1191 | 0.74429 | 21.2826 | 1191 | 0.16763 | 27.7564
|  | 1192 | 4.3039 | 13.6614 | 1192 | 0.74787 | 21.2617 | 1192 | 0.16877 | 27.727
|  | 1193 | 4.3177 | 13.6475 | 1193 | 0.75002 | 21.2493 | 1193 | 0.1696 | 27.7057
|  | 1194 | 4.3224 | 13.6428 | 1194 | 0.75165 | 21.2399 | 1194 | 0.1703 | 27.6879
|  | 1195 | 4.3229 | 13.6423 | 1195 | 0.75576 | 21.2161 | 1195 | 0.17156 | 27.6559
|  | 1196 | 4.3373 | 13.6279 | 1196 | 0.77227 | 21.1223 | 1196 | 0.17561 | 27.5546
|  | 1197 | 4.4229 | 13.5429 | 1197 | 0.78667 | 21.0421 | 1197 | 0.17919 | 27.4668
|  | 1198 | 4.4954 | 13.4723 | 1198 | 0.79391 | 21.0023 | 1198 | 0.18112 | 27.4204
|  | 1199 | 4.5276 | 13.4413 | 1199 | 0.78713 | 21.0395 | 1199 | 0.17987 | 27.4504
|  | 1200 | 4.4816 | 13.4856 | 1200 | 0.78508 | 21.0508 | 1200 | 0.17971 | 27.4542
|  | 1201 | 4.4655 | 13.5013 | 1201 | 0.79523 | 20.9951 | 1201 | 0.18238 | 27.3902
|  | 1202 | 4.517 | 13.4515 | 1202 | 0.80572 | 20.9382 | 1202 | 0.18514 | 27.3251
|  | 1203 | 4.5666 | 13.4041 | 1203 | 0.81052 | 20.9124 | 1203 | 0.18657 | 27.2915
|  | 1204 | 4.5826 | 13.3889 | 1204 | 0.80886 | 20.9212 | 1204 | 0.18647 | 27.294
|  | 1205 | 4.5632 | 13.4073 | 1205 | 0.8214 | 20.8545 | 1205 | 0.18962 | 27.2212
|  | 1206 | 4.6265 | 13.3475 | 1206 | 0.8365 | 20.7753 | 1206 | 0.19335 | 27.1366
|  | 1207 | 4.7046 | 13.2748 | 1207 | 0.8462 | 20.7253 | 1207 | 0.19589 | 27.0798
|  | 1208 | 4.7512 | 13.232 | 1208 | 0.84305 | 20.7415 | 1208 | 0.19548 | 27.089
|  | 1209 | 4.7259 | 13.2551 | 1209 | 0.8392 | 20.7613 | 1209 | 0.19492 | 27.1015
|  | 1210 | 4.6976 | 13.2812 | 1210 | 0.83944 | 20.7601 | 1210 | 0.19531 | 27.0928
|  | 1211 | 4.6907 | 13.2876 | 1211 | 0.84252 | 20.7442 | 1211 | 0.19634 | 27.0699
|  | 1212 | 4.6969 | 13.2818 | 1212 | 0.84789 | 20.7166 | 1212 | 0.19789 | 27.0358
|  | 1213 | 4.715 | 13.2652 | 1213 | 0.85544 | 20.6781 | 1213 | 0.19996 | 26.9906
|  | 1214 | 4.7474 | 13.2355 | 1214 | 0.86389 | 20.6354 | 1214 | 0.20224 | 26.9414
|  | 1215 | 4.7875 | 13.1989 | 1215 | 0.87284 | 20.5907 | 1215 | 0.20467 | 26.8895
|  | 1216 | 4.8305 | 13.1601 | 1216 | 0.87142 | 20.5977 | 1216 | 0.20466 | 26.8896
|  | 1217 | 4.8151 | 13.1739 | 1217 | 0.86095 | 20.6502 | 1217 | 0.20255 | 26.9347
|  | 1218 | 4.7487 | 13.2342 | 1218 | 0.85249 | 20.6931 | 1218 | 0.20092 | 26.9697
|  | 1219 | 4.694 | 13.2846 | 1219 | 0.85507 | 20.68 | 1219 | 0.2019 | 26.9486
|  | 1220 | 4.7003 | 13.2787 | 1220 | 0.86878 | 20.6109 | 1220 | 0.20548 | 26.8723
|  | 1221 | 4.7667 | 13.2178 | 1221 | 0.8826 | 20.5423 | 1221 | 0.20909 | 26.7967
|  | 1222 | 4.8327 | 13.1581 | 1222 | 0.88857 | 20.5131 | 1222 | 0.21085 | 26.7603
|  | 1223 | 4.8563 | 13.1369 | 1223 | 0.88416 | 20.5347 | 1223 | 0.21021 | 26.7735
|  | 1224 | 4.8243 | 13.1656 | 1224 | 0.87783 | 20.5659 | 1224 | 0.20916 | 26.7953
|  | 1225 | 4.7822 | 13.2038 | 1225 | 0.87743 | 20.5679 | 1225 | 0.20951 | 26.788
|  | 1226 | 4.7713 | 13.2136 | 1226 | 0.88604 | 20.5255 | 1226 | 0.21203 | 26.736
|  | 1227 | 4.8089 | 13.1795 | 1227 | 0.89368 | 20.4882 | 1227 | 0.2143 | 26.6897
|  | 1228 | 4.8401 | 13.1515 | 1228 | 0.90311 | 20.4426 | 1228 | 0.21701 | 26.6352
|  | 1229 | 4.8787 | 13.117 | 1229 | 0.91471 | 20.3872 | 1229 | 0.22026 | 26.5706
|  | 1230 | 4.9281 | 13.0732 | 1230 | 0.92467 | 20.3401 | 1230 | 0.2231 | 26.515
|  | 1231 | 4.9687 | 13.0376 | 1231 | 0.93058 | 20.3124 | 1231 | 0.22498 | 26.4785
|  | 1232 | 4.9899 | 13.0191 | 1232 | 0.93223 | 20.3048 | 1232 | 0.22582 | 26.4624
|  | 1233 | 4.9897 | 13.0193 | 1233 | 0.93649 | 20.285 | 1233 | 0.22733 | 26.4335
|  | 1234 | 5.0035 | 13.0073 | 1234 | 0.93848 | 20.2757 | 1234 | 0.22831 | 26.4147
|  | 1235 | 5.0023 | 13.0083 | 1235 | 0.93937 | 20.2716 | 1235 | 0.22903 | 26.4011
|  | 1236 | 4.9929 | 13.0165 | 1236 | 0.94824 | 20.2308 | 1236 | 0.2317 | 26.3507
|  | 1237 | 5.0275 | 12.9865 | 1237 | 0.97036 | 20.1307 | 1237 | 0.23762 | 26.2411
|  | 1238 | 5.1349 | 12.8946 | 1238 | 0.99208 | 20.0345 | 1238 | 0.24344 | 26.136
|  | 1239 | 5.2401 | 12.8066 | 1239 | 1.0035 | 19.9849 | 1239 | 0.24672 | 26.078
|  | 1240 | 5.2875 | 12.7675 | 1240 | 1.0036 | 19.9843 | 1240 | 0.2472 | 26.0694
|  | 1241 | 5.2744 | 12.7783 | 1241 | 1.0039 | 19.9831 | 1241 | 0.24774 | 26.0601
|  | 1242 | 5.2607 | 12.7896 | 1242 | 1.0034 | 19.9854 | 1242 | 0.24812 | 26.0534
|  | 1243 | 5.2425 | 12.8046 | 1243 | 1.0046 | 19.9802 | 1243 | 0.24893 | 26.0391
|  | 1244 | 5.2348 | 12.811 | 1244 | 1.0171 | 19.9264 | 1244 | 0.25256 | 25.9764
|  | 1245 | 5.2902 | 12.7653 | 1245 | 1.0439 | 19.8133 | 1245 | 0.25971 | 25.855
|  | 1246 | 5.4221 | 12.6584 | 1246 | 1.0727 | 19.6954 | 1246 | 0.26733 | 25.7295
|  | 1247 | 5.5599 | 12.5493 | 1247 | 1.0917 | 19.6188 | 1247 | 0.27258 | 25.645
|  | 1248 | 5.6442 | 12.484 | 1248 | 1.0847 | 19.6468 | 1248 | 0.27137 | 25.6643
|  | 1249 | 5.5941 | 12.5227 | 1249 | 1.0615 | 19.7408 | 1249 | 0.26615 | 25.7487
|  | 1250 | 5.4626 | 12.626 | 1250 | 1.0412 | 19.8248 | 1250 | 0.26166 | 25.8227
|  | 1251 | 5.3475 | 12.7185 | 1251 | 1.037 | 19.842 | 1251 | 0.26117 | 25.8308
|  | 1252 | 5.3157 | 12.7444 | 1252 | 1.0509 | 19.7843 | 1252 | 0.26515 | 25.7651
|  | 1253 | 5.3779 | 12.6939 | 1253 | 1.0668 | 19.7193 | 1253 | 0.26963 | 25.6924
|  | 1254 | 5.4495 | 12.6365 | 1254 | 1.0834 | 19.652 | 1254 | 0.27432 | 25.6174
|  | 1255 | 5.5238 | 12.5776 | 1255 | 1.0977 | 19.5952 | 1255 | 0.27844 | 25.5527
|  | 1256 | 5.5841 | 12.5305 | 1256 | 1.1016 | 19.5796 | 1256 | 0.27998 | 25.5287
|  | 1257 | 5.592 | 12.5243 | 1257 | 1.0989 | 19.5905 | 1257 | 0.27985 | 25.5307
|  | 1258 | 5.5655 | 12.545 | 1258 | 1.098 | 19.5938 | 1258 | 0.28024 | 25.5247
|  | 1259 | 5.5485 | 12.5582 | 1259 | 1.1082 | 19.5536 | 1259 | 0.28341 | 25.4759
|  | 1260 | 5.5887 | 12.5269 | 1260 | 1.1233 | 19.4951 | 1260 | 0.28783 | 25.4087
|  | 1261 | 5.6534 | 12.4769 | 1261 | 1.1264 | 19.4831 | 1261 | 0.28925 | 25.3872
|  | 1262 | 5.6574 | 12.4739 | 1262 | 1.1188 | 19.5125 | 1262 | 0.28794 | 25.407
|  | 1263 | 5.6062 | 12.5133 | 1263 | 1.1154 | 19.5257 | 1263 | 0.28769 | 25.4107
|  | 1264 | 5.5755 | 12.5372 | 1264 | 1.1277 | 19.478 | 1264 | 0.29149 | 25.3538
|  | 1265 | 5.6236 | 12.4999 | 1265 | 1.1506 | 19.3907 | 1265 | 0.29808 | 25.2566
|  | 1266 | 5.7253 | 12.4221 | 1266 | 1.1739 | 19.3036 | 1266 | 0.30483 | 25.1595
|  | 1267 | 5.8278 | 12.3449 | 1267 | 1.1907 | 19.2419 | 1267 | 0.30989 | 25.0879
|  | 1268 | 5.8944 | 12.2956 | 1268 | 1.19 | 19.2446 | 1268 | 0.3104 | 25.0807
|  | 1269 | 5.8716 | 12.3124 | 1269 | 1.1734 | 19.3055 | 1269 | 0.30683 | 25.131
|  | 1270 | 5.7715 | 12.3871 | 1270 | 1.1571 | 19.3663 | 1270 | 0.3033 | 25.1813
|  | 1271 | 5.6754 | 12.46 | 1271 | 1.1533 | 19.3805 | 1271 | 0.30304 | 25.185
|  | 1272 | 5.6432 | 12.4848 | 1272 | 1.1629 | 19.3446 | 1272 | 0.30628 | 25.1389
|  | 1273 | 5.6772 | 12.4586 | 1273 | 1.1856 | 19.2608 | 1273 | 0.31298 | 25.0449
|  | 1274 | 5.7755 | 12.3841 | 1274 | 1.2191 | 19.1396 | 1274 | 0.32261 | 24.9133
|  | 1275 | 5.9243 | 12.2737 | 1275 | 1.2525 | 19.0222 | 1275 | 0.33224 | 24.7854
|  | 1276 | 6.0697 | 12.1683 | 1276 | 1.274 | 18.9482 | 1276 | 0.33877 | 24.7009
|  | 1277 | 6.1563 | 12.1068 | 1277 | 1.2811 | 18.9241 | 1277 | 0.34148 | 24.6663
|  | 1278 | 6.1716 | 12.096 | 1278 | 1.2857 | 18.9086 | 1278 | 0.34348 | 24.6409
|  | 1279 | 6.1737 | 12.0946 | 1279 | 1.2867 | 18.9053 | 1279 | 0.34452 | 24.6278
|  | 1280 | 6.1609 | 12.1036 | 1280 | 1.2869 | 18.9047 | 1280 | 0.34534 | 24.6175
|  | 1281 | 6.1481 | 12.1126 | 1281 | 1.2859 | 18.9081 | 1281 | 0.34589 | 24.6106
|  | 1282 | 6.1293 | 12.1259 | 1282 | 1.2981 | 18.8669 | 1282 | 0.35001 | 24.5592
|  | 1283 | 6.1707 | 12.0967 | 1283 | 1.3241 | 18.7807 | 1283 | 0.35783 | 24.4633
|  | 1284 | 6.2789 | 12.0211 | 1284 | 1.3497 | 18.6975 | 1284 | 0.36556 | 24.3704
|  | 1285 | 6.3875 | 11.9467 | 1285 | 1.365 | 18.6485 | 1285 | 0.37054 | 24.3116
|  | 1286 | 6.4428 | 11.9092 | 1286 | 1.3718 | 18.627 | 1286 | 0.37317 | 24.281
|  | 1287 | 6.454 | 11.9017 | 1287 | 1.3809 | 18.5985 | 1287 | 0.37637 | 24.2439
|  | 1288 | 6.4789 | 11.885 | 1288 | 1.3879 | 18.5765 | 1288 | 0.37903 | 24.2133
|  | 1289 | 6.4997 | 11.8711 | 1289 | 1.3924 | 18.5624 | 1289 | 0.3811 | 24.1896
|  | 1290 | 6.507 | 11.8662 | 1290 | 1.3967 | 18.5489 | 1290 | 0.38318 | 24.1659
|  | 1291 | 6.5092 | 11.8647 | 1291 | 1.4013 | 18.5346 | 1291 | 0.3853 | 24.1421
|  | 1292 | 6.5126 | 11.8624 | 1292 | 1.409 | 18.5108 | 1292 | 0.38818 | 24.1096
|  | 1293 | 6.5324 | 11.8492 | 1293 | 1.4193 | 18.4793 | 1293 | 0.39176 | 24.0698
|  | 1294 | 6.5648 | 11.8278 | 1294 | 1.4351 | 18.4313 | 1294 | 0.39696 | 24.0125
|  | 1295 | 6.6199 | 11.7915 | 1295 | 1.4561 | 18.3681 | 1295 | 0.40369 | 23.9396
|  | 1296 | 6.6983 | 11.7403 | 1296 | 1.4756 | 18.3104 | 1296 | 0.40999 | 23.8722
|  | 1297 | 6.77 | 11.6941 | 1297 | 1.4857 | 18.2808 | 1297 | 0.41363 | 23.8338
|  | 1298 | 6.7995 | 11.6752 | 1298 | 1.4776 | 18.3046 | 1298 | 0.4122 | 23.8489
|  | 1299 | 6.747 | 11.7089 | 1299 | 1.4605 | 18.3551 | 1299 | 0.40827 | 23.8906
|  | 1300 | 6.6534 | 11.7696 | 1300 | 1.4522 | 18.3799 | 1300 | 0.4068 | 23.9062
|  | 1301 | 6.5991 | 11.8052 | 1301 | 1.4642 | 18.3441 | 1301 | 0.41099 | 23.8617
|  | 1302 | 6.6367 | 11.7805 | 1302 | 1.491 | 18.2651 | 1302 | 0.4194 | 23.7737
|  | 1303 | 6.7436 | 11.7111 | 1303 | 1.5166 | 18.1914 | 1303 | 0.42753 | 23.6903
|  | 1304 | 6.8461 | 11.6456 | 1304 | 1.5411 | 18.1216 | 1304 | 0.43546 | 23.6106
|  | 1305 | 6.9436 | 11.5842 | 1305 | 1.571 | 18.0382 | 1305 | 0.44492 | 23.5172
|  | 1306 | 7.0628 | 11.5102 | 1306 | 1.6029 | 17.9508 | 1306 | 0.45502 | 23.4197
|  | 1307 | 7.1901 | 11.4326 | 1307 | 1.6071 | 17.9394 | 1307 | 0.45725 | 23.3985
|  | 1308 | 7.1927 | 11.4311 | 1308 | 1.5912 | 17.9827 | 1308 | 0.4537 | 23.4323
|  | 1309 | 7.1036 | 11.4852 | 1309 | 1.5733 | 18.0318 | 1309 | 0.44955 | 23.4722
|  | 1310 | 7.0031 | 11.5471 | 1310 | 1.5702 | 18.0404 | 1310 | 0.44965 | 23.4712
|  | 1311 | 6.9648 | 11.5709 | 1311 | 1.5757 | 18.0252 | 1311 | 0.45231 | 23.4456
|  | 1312 | 6.9645 | 11.5711 | 1312 | 1.5814 | 18.0096 | 1312 | 0.45502 | 23.4197
|  | 1313 | 6.9661 | 11.5701 | 1313 | 1.5939 | 17.9755 | 1313 | 0.4596 | 23.3762
|  | 1314 | 7.0013 | 11.5482 | 1314 | 1.6101 | 17.9315 | 1314 | 0.46531 | 23.3226
|  | 1315 | 7.0555 | 11.5148 | 1315 | 1.6217 | 17.9004 | 1315 | 0.46973 | 23.2815
|  | 1316 | 7.0896 | 11.4938 | 1316 | 1.6366 | 17.8605 | 1316 | 0.47521 | 23.2312
|  | 1317 | 7.1379 | 11.4643 | 1317 | 1.6522 | 17.8194 | 1317 | 0.48082 | 23.1802
|  | 1318 | 7.1878 | 11.4341 | 1318 | 1.6746 | 17.7608 | 1318 | 0.48848 | 23.1115
|  | 1319 | 7.2684 | 11.3856 | 1319 | 1.6939 | 17.7111 | 1319 | 0.49524 | 23.0519
|  | 1320 | 7.3319 | 11.3479 | 1320 | 1.7105 | 17.6688 | 1320 | 0.5012 | 22.9999
|  | 1321 | 7.3784 | 11.3204 | 1321 | 1.7278 | 17.6251 | 1321 | 0.50736 | 22.9469
|  | 1322 | 7.4279 | 11.2914 | 1322 | 1.7456 | 17.5806 | 1322 | 0.51372 | 22.8927
|  | 1323 | 7.4849 | 11.2582 | 1323 | 1.7617 | 17.5407 | 1323 | 0.51963 | 22.843
|  | 1324 | 7.5378 | 11.2275 | 1324 | 1.7766 | 17.504 | 1324 | 0.52518 | 22.7969
|  | 1325 | 7.5815 | 11.2024 | 1325 | 1.7954 | 17.4584 | 1325 | 0.53189 | 22.7418
|  | 1326 | 7.6357 | 11.1715 | 1326 | 1.8204 | 17.3984 | 1326 | 0.54046 | 22.6724
|  | 1327 | 7.7143 | 11.127 | 1327 | 1.8473 | 17.3346 | 1327 | 0.54955 | 22.5999
|  | 1328 | 7.8022 | 11.0778 | 1328 | 1.8759 | 17.2679 | 1328 | 0.55916 | 22.5246
|  | 1329 | 7.9024 | 11.0224 | 1329 | 1.9097 | 17.1903 | 1329 | 0.57047 | 22.4377
|  | 1330 | 8.0258 | 10.9551 | 1330 | 1.9358 | 17.1315 | 1330 | 0.57957 | 22.369
|  | 1331 | 8.116 | 10.9066 | 1331 | 1.9256 | 17.1544 | 1331 | 0.57775 | 22.3826
|  | 1332 | 8.0549 | 10.9394 | 1332 | 1.8945 | 17.225 | 1332 | 0.5695 | 22.445
|  | 1333 | 7.9072 | 11.0198 | 1333 | 1.869 | 17.284 | 1333 | 0.56295 | 22.4953
|  | 1334 | 7.7849 | 11.0874 | 1334 | 1.8816 | 17.2547 | 1334 | 0.56792 | 22.4571
|  | 1335 | 7.8211 | 11.0673 | 1335 | 1.9088 | 17.1925 | 1335 | 0.57734 | 22.3857
|  | 1336 | 7.9179 | 11.0139 | 1336 | 1.9407 | 17.1204 | 1336 | 0.58819 | 22.3048
|  | 1337 | 8.034 | 10.9507 | 1337 | 1.9717 | 17.0516 | 1337 | 0.5987 | 22.2279
|  | 1338 | 8.1433 | 10.892 | 1338 | 2.0029 | 16.9835 | 1338 | 0.60932 | 22.1516
|  | 1339 | 8.2518 | 10.8345 | 1339 | 2.0081 | 16.9722 | 1339 | 0.61207 | 22.132
|  | 1340 | 8.2535 | 10.8336 | 1340 | 2.0038 | 16.9815 | 1340 | 0.61202 | 22.1324
|  | 1341 | 8.2172 | 10.8528 | 1341 | 2.0199 | 16.9468 | 1341 | 0.61822 | 22.0886
|  | 1342 | 8.2612 | 10.8295 | 1342 | 2.062 | 16.8571 | 1342 | 0.63225 | 21.9911
|  | 1343 | 8.404 | 10.7551 | 1343 | 2.0783 | 16.8229 | 1343 | 0.63831 | 21.9497
|  | 1344 | 8.4405 | 10.7363 | 1344 | 2.0429 | 16.8975 | 1344 | 0.62853 | 22.0168
|  | 1345 | 8.2745 | 10.8226 | 1345 | 2.0222 | 16.9418 | 1345 | 0.62341 | 22.0523
|  | 1346 | 8.1752 | 10.875 | 1346 | 2.0656 | 16.8495 | 1346 | 0.63821 | 21.9504
|  | 1347 | 8.3412 | 10.7877 | 1347 | 2.1492 | 16.6772 | 1347 | 0.66534 | 21.7696
|  | 1348 | 8.6605 | 10.6246 | 1348 | 2.1906 | 16.5944 | 1348 | 0.67952 | 21.678
|  | 1349 | 8.8021 | 10.5541 | 1349 | 2.1629 | 16.6497 | 1349 | 0.67236 | 21.724
|  | 1350 | 8.6678 | 10.6209 | 1350 | 2.0686 | 16.8432 | 1350 | 0.64463 | 21.9069
|  | 1351 | 8.2775 | 10.821 | 1351 | 1.9744 | 17.0456 | 1351 | 0.61684 | 22.0983
|  | 1352 | 7.892 | 11.0281 | 1352 | 1.9742 | 17.0462 | 1352 | 0.6181 | 22.0894
|  | 1353 | 7.8707 | 11.0399 | 1353 | 2.1466 | 16.6824 | 1353 | 0.6735 | 21.7166
|  | 1354 | 8.5273 | 10.6919 | 1354 | 2.3805 | 16.2333 | 1354 | 0.74853 | 21.2579
|  | 1355 | 9.4387 | 10.2509 | 1355 | 2.4707 | 16.0718 | 1355 | 0.77853 | 21.0872
|  | 1356 | 9.7897 | 10.0923 | 1356 | 2.3109 | 16.3621 | 1356 | 0.72967 | 21.3687
|  | 1357 | 9.1477 | 10.3869 | 1357 | 2.0182 | 16.9503 | 1357 | 0.63847 | 21.9486
|  | 1358 | 7.9667 | 10.9872 | 1358 | 1.8235 | 17.391 | 1358 | 0.57827 | 22.3787
|  | 1359 | 7.1619 | 11.4497 | 1359 | 1.9037 | 17.2041 | 1359 | 0.6054 | 22.1796
|  | 1360 | 7.4343 | 11.2876 | 1360 | 2.1837 | 16.608 | 1360 | 0.69635 | 21.5717
|  | 1361 | 8.4913 | 10.7103 | 1361 | 2.4174 | 16.1666 | 1361 | 0.77277 | 21.1195
|  | 1362 | 9.3726 | 10.2814 | 1362 | 2.499 | 16.0223 | 1362 | 0.80082 | 20.9647
|  | 1363 | 9.668 | 10.1466 | 1363 | 2.4547 | 16.1 | 1363 | 0.78846 | 21.0322
|  | 1364 | 9.4781 | 10.2328 | 1364 | 2.3737 | 16.2458 | 1364 | 0.76391 | 21.1696
|  | 1365 | 9.1471 | 10.3872 | 1365 | 2.3075 | 16.3685 | 1365 | 0.74415 | 21.2834
|  | 1366 | 8.8651 | 10.5231 | 1366 | 2.2678 | 16.4439 | 1366 | 0.73295 | 21.3493
|  | 1367 | 8.6733 | 10.6182 | 1367 | 2.2715 | 16.4368 | 1367 | 0.73581 | 21.3323
|  | 1368 | 8.6559 | 10.6269 | 1368 | 2.2957 | 16.3908 | 1368 | 0.74533 | 21.2765
|  | 1369 | 8.7293 | 10.5902 | 1369 | 2.3949 | 16.2072 | 1369 | 0.77916 | 21.0837
|  | 1370 | 9.0862 | 10.4162 | 1370 | 2.5499 | 15.9347 | 1370 | 0.8313 | 20.8024
|  | 1371 | 9.6406 | 10.159 | 1371 | 2.6717 | 15.7322 | 1371 | 0.87281 | 20.5908
|  | 1372 | 10.0661 | 9.9714 | 1372 | 2.7041 | 15.6798 | 1372 | 0.88532 | 20.529
|  | 1373 | 10.165 | 9.9289 | 1373 | 2.7371 | 15.6271 | 1373 | 0.89791 | 20.4677
|  | 1374 | 10.2754 | 9.882 | 1374 | 2.8097 | 15.5134 | 1374 | 0.92362 | 20.3451
|  | 1375 | 10.5447 | 9.7697 | 1375 | 2.8445 | 15.46 | 1375 | 0.93709 | 20.2822
|  | 1376 | 10.6658 | 9.7201 | 1376 | 2.7085 | 15.6728 | 1376 | 0.89419 | 20.4857
|  | 1377 | 10.1416 | 9.9389 | 1377 | 2.3855 | 16.2242 | 1377 | 0.78906 | 21.0289
|  | 1378 | 8.9144 | 10.4991 | 1378 | 2.0666 | 16.8475 | 1378 | 0.68468 | 21.6452
|  | 1379 | 7.7148 | 11.1268 | 1379 | 1.9634 | 17.0699 | 1379 | 0.65163 | 21.86
|  | 1380 | 7.324 | 11.3525 | 1380 | 2.1575 | 16.6606 | 1380 | 0.71741 | 21.4423
|  | 1381 | 8.03 | 10.9529 | 1381 | 2.5344 | 15.9613 | 1381 | 0.84453 | 20.7339
|  | 1382 | 9.4037 | 10.267 | 1382 | 2.8279 | 15.4854 | 1382 | 0.94406 | 20.25
|  | 1383 | 10.4572 | 9.8058 | 1383 | 2.8757 | 15.4125 | 1383 | 0.96168 | 20.1697
|  | 1384 | 10.5911 | 9.7506 | 1384 | 2.7292 | 15.6396 | 1384 | 0.91422 | 20.3895
|  | 1385 | 9.9995 | 10.0002 | 1385 | 2.6515 | 15.7651 | 1385 | 0.88987 | 20.5067
|  | 1386 | 9.6621 | 10.1493 | 1386 | 2.8113 | 15.511 | 1386 | 0.94515 | 20.245
|  | 1387 | 10.2071 | 9.911 | 1387 | 3.0352 | 15.1781 | 1387 | 1.0222 | 19.9047
|  | 1388 | 11.0064 | 9.5836 | 1388 | 3.0463 | 15.1623 | 1388 | 1.0275 | 19.8821
|  | 1389 | 11.05 | 9.5664 | 1389 | 2.861 | 15.4348 | 1389 | 0.96696 | 20.1459
|  | 1390 | 10.3825 | 9.837 | 1390 | 2.643 | 15.7791 | 1390 | 0.89514 | 20.4811
|  | 1391 | 9.5893 | 10.1821 | 1391 | 2.5074 | 16.0078 | 1391 | 0.85103 | 20.7006
|  | 1392 | 9.0865 | 10.416 | 1392 | 2.4604 | 16.0899 | 1392 | 0.83687 | 20.7734
|  | 1393 | 8.9016 | 10.5053 | 1393 | 2.6582 | 15.7542 | 1393 | 0.90614 | 20.4281
|  | 1394 | 9.5876 | 10.1829 | 1394 | 3.0461 | 15.1625 | 1394 | 1.0402 | 19.829
|  | 1395 | 10.9335 | 9.6124 | 1395 | 3.133 | 15.0404 | 1395 | 1.0713 | 19.7008
|  | 1396 | 11.2033 | 9.5065 | 1396 | 2.8175 | 15.5014 | 1396 | 0.96492 | 20.1551
|  | 1397 | 10.0443 | 9.9808 | 1397 | 2.4619 | 16.0873 | 1397 | 0.84483 | 20.7323
|  | 1398 | 8.7653 | 10.5723 | 1398 | 2.6606 | 15.7503 | 1398 | 0.91467 | 20.3873
|  | 1399 | 9.4621 | 10.2401 | 1399 | 3.1444 | 15.0247 | 1399 | 1.0827 | 19.6551
|  | 1400 | 11.1651 | 9.5214 | 1400 | 3.321 | 14.7872 | 1400 | 1.145 | 19.4121
|  | 1401 | 11.7623 | 9.2951 | 1401 | 3.1274 | 15.0482 | 1401 | 1.0797 | 19.6668
|  | 1402 | 11.0382 | 9.571 | 1402 | 2.8824 | 15.4024 | 1402 | 0.9969 | 20.0135
|  | 1403 | 10.1344 | 9.942 | 1403 | 2.8885 | 15.3933 | 1403 | 1.001 | 19.9956
|  | 1404 | 10.1337 | 9.9423 | 1404 | 2.9114 | 15.3589 | 1404 | 1.0109 | 19.9529
|  | 1405 | 10.2026 | 9.9129 | 1405 | 2.8627 | 15.4323 | 1405 | 0.99575 | 20.0185
|  | 1406 | 10.0253 | 9.989 | 1406 | 2.8839 | 15.4003 | 1406 | 1.0048 | 19.9791
|  | 1407 | 10.0903 | 9.9609 | 1407 | 3.1092 | 15.0735 | 1407 | 1.0851 | 19.6453
|  | 1408 | 10.8451 | 9.6477 | 1408 | 3.3691 | 14.7248 | 1408 | 1.1777 | 19.2895
|  | 1409 | 11.7137 | 9.313 | 1409 | 3.3763 | 14.7156 | 1409 | 1.1822 | 19.2732
|  | 1410 | 11.7101 | 9.3144 | 1410 | 3.1568 | 15.0075 | 1410 | 1.1072 | 19.5578
|  | 1411 | 10.9271 | 9.615 | 1411 | 2.9569 | 15.2916 | 1411 | 1.0389 | 19.8341
|  | 1412 | 10.2133 | 9.9083 | 1412 | 3.0355 | 15.1777 | 1412 | 1.0683 | 19.7131
|  | 1413 | 10.4569 | 9.806 | 1413 | 3.1726 | 14.9858 | 1413 | 1.1182 | 19.5148
|  | 1414 | 10.9192 | 9.6181 | 1414 | 3.2136 | 14.93 | 1414 | 1.1342 | 19.4531
|  | 1415 | 11.0448 | 9.5684 | 1415 | 3.1227 | 15.0547 | 1415 | 1.1039 | 19.5707
|  | 1416 | 10.6982 | 9.7069 | 1416 | 3.1251 | 15.0514 | 1416 | 1.1066 | 19.5601
|  | 1417 | 10.6668 | 9.7197 | 1417 | 3.2101 | 14.9348 | 1417 | 1.1388 | 19.4357
|  | 1418 | 10.9246 | 9.616 | 1418 | 3.296 | 14.8201 | 1418 | 1.1709 | 19.3147
|  | 1419 | 11.2051 | 9.5059 | 1419 | 3.2755 | 14.8472 | 1419 | 1.1653 | 19.3355
|  | 1420 | 11.1304 | 9.5349 | 1420 | 3.223 | 14.9175 | 1420 | 1.1483 | 19.3993
|  | 1421 | 10.9395 | 9.61 | 1421 | 3.2732 | 14.8502 | 1421 | 1.1683 | 19.3246
|  | 1422 | 11.0743 | 9.5568 | 1422 | 3.4138 | 14.6676 | 1422 | 1.2205 | 19.1347
|  | 1423 | 11.4998 | 9.3931 | 1423 | 3.5372 | 14.5134 | 1423 | 1.2664 | 18.9742
|  | 1424 | 11.8741 | 9.254 | 1424 | 3.4835 | 14.5799 | 1424 | 1.2491 | 19.034
|  | 1425 | 11.6794 | 9.3258 | 1425 | 3.384 | 14.7057 | 1425 | 1.2155 | 19.1524
|  | 1426 | 11.3391 | 9.4542 | 1426 | 3.3304 | 14.775 | 1426 | 1.1984 | 19.2141
|  | 1427 | 11.1532 | 9.526 | 1427 | 3.3459 | 14.7548 | 1427 | 1.2057 | 19.1878
|  | 1428 | 11.1915 | 9.5111 | 1428 | 3.3629 | 14.7328 | 1428 | 1.2136 | 19.1591
|  | 1429 | 11.2378 | 9.4932 | 1429 | 3.3971 | 14.689 | 1429 | 1.2281 | 19.1075
|  | 1430 | 11.3328 | 9.4566 | 1430 | 3.4638 | 14.6045 | 1430 | 1.2545 | 19.0152
|  | 1431 | 11.5092 | 9.3896 | 1431 | 3.5197 | 14.5349 | 1431 | 1.2771 | 18.9379
|  | 1432 | 11.6418 | 9.3398 | 1432 | 3.5368 | 14.5139 | 1432 | 1.2851 | 18.9108
|  | 1433 | 11.6509 | 9.3364 | 1433 | 3.5419 | 14.5077 | 1433 | 1.2886 | 18.899
|  | 1434 | 11.6452 | 9.3385 | 1434 | 3.5727 | 14.4701 | 1434 | 1.3015 | 18.8555
|  | 1435 | 11.7338 | 9.3056 | 1435 | 3.6302 | 14.4006 | 1435 | 1.3249 | 18.7782
|  | 1436 | 11.911 | 9.2405 | 1436 | 3.7046 | 14.3126 | 1436 | 1.3547 | 18.6816
|  | 1437 | 12.1396 | 9.158 | 1437 | 3.7405 | 14.2707 | 1437 | 1.3702 | 18.6322
|  | 1438 | 12.232 | 9.125 | 1438 | 3.6872 | 14.3331 | 1438 | 1.3526 | 18.6882
|  | 1439 | 12.0262 | 9.1987 | 1439 | 3.6201 | 14.4128 | 1439 | 1.3298 | 18.7622
|  | 1440 | 11.7765 | 9.2898 | 1440 | 3.5827 | 14.4578 | 1440 | 1.3177 | 18.8018
|  | 1441 | 11.6302 | 9.3441 | 1441 | 3.6116 | 14.423 | 1441 | 1.3298 | 18.7621
|  | 1442 | 11.7052 | 9.3162 | 1442 | 3.661 | 14.364 | 1442 | 1.35 | 18.6966
|  | 1443 | 11.8491 | 9.2632 | 1443 | 3.7736 | 14.2325 | 1443 | 1.3942 | 18.5568
|  | 1444 | 12.1947 | 9.1383 | 1444 | 3.8765 | 14.1157 | 1444 | 1.4351 | 18.4312
|  | 1445 | 12.5061 | 9.0288 | 1445 | 3.8993 | 14.0902 | 1445 | 1.446 | 18.3982
|  | 1446 | 12.555 | 9.0118 | 1446 | 3.7769 | 14.2287 | 1446 | 1.4029 | 18.5297
|  | 1447 | 12.1365 | 9.1591 | 1447 | 3.708 | 14.3086 | 1447 | 1.3791 | 18.6041
|  | 1448 | 11.8834 | 9.2506 | 1448 | 3.7403 | 14.2709 | 1448 | 1.3931 | 18.5601
|  | 1449 | 11.9681 | 9.2198 | 1449 | 3.8538 | 14.1411 | 1449 | 1.4368 | 18.426
|  | 1450 | 12.3089 | 9.0978 | 1450 | 3.9136 | 14.0742 | 1450 | 1.4613 | 18.3525
|  | 1451 | 12.4896 | 9.0345 | 1451 | 3.924 | 14.0627 | 1451 | 1.4668 | 18.3364
|  | 1452 | 12.4962 | 9.0322 | 1452 | 3.9398 | 14.0452 | 1452 | 1.4745 | 18.3137
|  | 1453 | 12.5263 | 9.0218 | 1453 | 3.9911 | 13.9891 | 1453 | 1.4951 | 18.2532
|  | 1454 | 12.6582 | 8.9763 | 1454 | 4.066 | 13.9083 | 1454 | 1.5257 | 18.1652
|  | 1455 | 12.8735 | 8.903 | 1455 | 4.1155 | 13.8558 | 1455 | 1.5472 | 18.1045
|  | 1456 | 13.0231 | 8.8529 | 1456 | 4.0668 | 13.9075 | 1456 | 1.5318 | 18.1481
|  | 1457 | 12.8608 | 8.9073 | 1457 | 4.0071 | 13.9717 | 1457 | 1.5116 | 18.2057
|  | 1458 | 12.6604 | 8.9755 | 1458 | 3.9997 | 13.9797 | 1458 | 1.5107 | 18.2083
|  | 1459 | 12.6066 | 8.994 | 1459 | 4.0725 | 13.9014 | 1459 | 1.5402 | 18.1243
|  | 1460 | 12.8123 | 8.9237 | 1460 | 4.114 | 13.8574 | 1460 | 1.5583 | 18.0735
|  | 1461 | 12.9144 | 8.8893 | 1461 | 4.0776 | 13.896 | 1461 | 1.5471 | 18.1048
|  | 1462 | 12.7732 | 8.937 | 1462 | 4.0507 | 13.9247 | 1462 | 1.5394 | 18.1264
|  | 1463 | 12.67 | 8.9722 | 1463 | 4.0632 | 13.9113 | 1463 | 1.546 | 18.1078
|  | 1464 | 12.6884 | 8.9659 | 1464 | 4.1401 | 13.8299 | 1464 | 1.577 | 18.0216
|  | 1465 | 12.9059 | 8.8921 | 1465 | 4.1667 | 13.8021 | 1465 | 1.5888 | 17.9893
|  | 1466 | 12.9555 | 8.8755 | 1466 | 4.0898 | 13.883 | 1466 | 1.5611 | 18.0658
|  | 1467 | 12.6804 | 8.9687 | 1467 | 4.0089 | 13.9698 | 1467 | 1.5321 | 18.1472
|  | 1468 | 12.3971 | 9.0668 | 1468 | 3.9925 | 13.9876 | 1468 | 1.5275 | 18.1603
|  | 1469 | 12.3065 | 9.0987 | 1469 | 4.1775 | 13.7909 | 1469 | 1.601 | 17.956
|  | 1470 | 12.8525 | 8.9101 | 1470 | 4.3585 | 13.6066 | 1470 | 1.6733 | 17.7642
|  | 1471 | 13.3883 | 8.7327 | 1471 | 4.4989 | 13.4689 | 1471 | 1.7302 | 17.619
|  | 1472 | 13.8188 | 8.5953 | 1472 | 4.4862 | 13.4813 | 1472 | 1.7275 | 17.6259
|  | 1473 | 13.7779 | 8.6082 | 1473 | 4.3526 | 13.6125 | 1473 | 1.6777 | 17.7528
|  | 1474 | 13.3577 | 8.7427 | 1474 | 4.2421 | 13.7242 | 1474 | 1.6367 | 17.8603
|  | 1475 | 13.0008 | 8.8603 | 1475 | 4.1734 | 13.7951 | 1475 | 1.612 | 17.9264
|  | 1476 | 12.7724 | 8.9373 | 1476 | 4.2095 | 13.7577 | 1476 | 1.6286 | 17.8818
|  | 1477 | 12.8694 | 8.9044 | 1477 | 4.2422 | 13.7241 | 1477 | 1.6439 | 17.8412
|  | 1478 | 12.9265 | 8.8852 | 1478 | 4.3929 | 13.5725 | 1478 | 1.7051 | 17.6826
|  | 1479 | 13.3425 | 8.7476 | 1479 | 4.558 | 13.4123 | 1479 | 1.7706 | 17.5187
|  | 1480 | 13.7927 | 8.6035 | 1480 | 4.7114 | 13.2685 | 1480 | 1.8319 | 17.3711
|  | 1481 | 14.231 | 8.4677 | 1481 | 4.6916 | 13.2868 | 1481 | 1.8261 | 17.3847
|  | 1482 | 14.1384 | 8.496 | 1482 | 4.5914 | 13.3806 | 1482 | 1.7899 | 17.4716
|  | 1483 | 13.8212 | 8.5945 | 1483 | 4.4921 | 13.4755 | 1483 | 1.7542 | 17.5593
|  | 1484 | 13.5018 | 8.6961 | 1484 | 4.4479 | 13.5184 | 1484 | 1.7392 | 17.5964
|  | 1485 | 13.3628 | 8.741 | 1485 | 4.48 | 13.4873 | 1485 | 1.7532 | 17.5617
|  | 1486 | 13.4467 | 8.7139 | 1486 | 4.4919 | 13.4757 | 1486 | 1.759 | 17.5473
|  | 1487 | 13.4758 | 8.7045 | 1487 | 4.4999 | 13.468 | 1487 | 1.7636 | 17.5361
|  | 1488 | 13.481 | 8.7028 | 1488 | 4.5026 | 13.4654 | 1488 | 1.7665 | 17.5288
|  | 1489 | 13.465 | 8.7079 | 1489 | 4.521 | 13.4477 | 1489 | 1.777 | 17.5031
|  | 1490 | 13.5106 | 8.6933 | 1490 | 4.5406 | 13.4289 | 1490 | 1.7879 | 17.4765
|  | 1491 | 13.5582 | 8.678 | 1491 | 4.5595 | 13.4109 | 1491 | 1.7979 | 17.4524
|  | 1492 | 13.6008 | 8.6644 | 1492 | 4.5994 | 13.3729 | 1492 | 1.8154 | 17.4102
|  | 1493 | 13.7134 | 8.6286 | 1493 | 4.6376 | 13.3371 | 1493 | 1.8322 | 17.3702
|  | 1494 | 13.817 | 8.5959 | 1494 | 4.7057 | 13.2737 | 1494 | 1.8612 | 17.302
|  | 1495 | 14.0203 | 8.5324 | 1495 | 4.766 | 13.2184 | 1495 | 1.8866 | 17.2431
|  | 1496 | 14.1807 | 8.483 | 1496 | 4.8372 | 13.1541 | 1496 | 1.9166 | 17.1748
|  | 1497 | 14.3764 | 8.4235 | 1497 | 4.8491 | 13.1434 | 1497 | 1.9234 | 17.1593
|  | 1498 | 14.3958 | 8.4176 | 1498 | 4.7739 | 13.2112 | 1498 | 1.8958 | 17.2221
|  | 1499 | 14.1499 | 8.4925 | 1499 | 4.6866 | 13.2914 | 1499 | 1.8628 | 17.2984
|  | 1500 | 13.8612 | 8.582 | 1500 | 4.647 | 13.3283 | 1500 | 1.8485 | 17.3317
|  | 1501 | 13.7282 | 8.6239 | 1501 | 4.6868 | 13.2913 | 1501 | 1.8658 | 17.2913
|  | 1502 | 13.8402 | 8.5886 | 1502 | 4.7595 | 13.2244 | 1502 | 1.8966 | 17.2203
|  | 1503 | 14.0483 | 8.5238 | 1503 | 4.8268 | 13.1634 | 1503 | 1.9254 | 17.1548
|  | 1504 | 14.2218 | 8.4704 | 1504 | 4.9321 | 13.0696 | 1504 | 1.9695 | 17.0565
|  | 1505 | 14.5033 | 8.3853 | 1505 | 4.966 | 13.04 | 1505 | 1.9854 | 17.0216
|  | 1506 | 14.5797 | 8.3625 | 1506 | 4.9131 | 13.0864 | 1506 | 1.9665 | 17.0631
|  | 1507 | 14.3927 | 8.4186 | 1507 | 4.8399 | 13.1516 | 1507 | 1.9393 | 17.1236
|  | 1508 | 14.1544 | 8.4911 | 1508 | 4.8287 | 13.1617 | 1508 | 1.9368 | 17.1291
|  | 1509 | 14.0939 | 8.5097 | 1509 | 4.8909 | 13.1061 | 1509 | 1.9635 | 17.0697
|  | 1510 | 14.2469 | 8.4628 | 1510 | 4.9611 | 13.0442 | 1510 | 1.9937 | 17.0034
|  | 1511 | 14.4114 | 8.4129 | 1511 | 5.0192 | 12.9936 | 1511 | 2.0193 | 16.9479
|  | 1512 | 14.5597 | 8.3685 | 1512 | 5.0637 | 12.9553 | 1512 | 2.0394 | 16.905
|  | 1513 | 14.7096 | 8.324 | 1513 | 4.993 | 13.0164 | 1513 | 2.0135 | 16.9605
|  | 1514 | 14.5268 | 8.3783 | 1514 | 4.929 | 13.0724 | 1514 | 1.9905 | 17.0104
|  | 1515 | 14.3623 | 8.4278 | 1515 | 4.8999 | 13.0981 | 1515 | 1.9815 | 17.0301
|  | 1516 | 14.2672 | 8.4566 | 1516 | 4.9668 | 13.0393 | 1516 | 2.011 | 16.9659
|  | 1517 | 14.4541 | 8.4001 | 1517 | 5.058 | 12.9602 | 1517 | 2.0502 | 16.882
|  | 1518 | 14.6998 | 8.3269 | 1518 | 5.1377 | 12.8923 | 1518 | 2.0846 | 16.8097
|  | 1519 | 14.9067 | 8.2662 | 1519 | 5.1756 | 12.8604 | 1519 | 2.1005 | 16.7768
|  | 1520 | 14.9792 | 8.2451 | 1520 | 5.1134 | 12.9129 | 1520 | 2.0759 | 16.828
|  | 1521 | 14.7635 | 8.3081 | 1521 | 5.0514 | 12.9659 | 1521 | 2.0518 | 16.8787
|  | 1522 | 14.5536 | 8.3703 | 1522 | 5.0354 | 12.9797 | 1522 | 2.0473 | 16.8881
|  | 1523 | 14.4929 | 8.3884 | 1523 | 5.0827 | 12.9391 | 1523 | 2.068 | 16.8445
|  | 1524 | 14.6077 | 8.3542 | 1524 | 5.1328 | 12.8965 | 1524 | 2.0898 | 16.799
|  | 1525 | 14.7291 | 8.3182 | 1525 | 5.1882 | 12.8498 | 1525 | 2.1139 | 16.7492
|  | 1526 | 14.8545 | 8.2814 | 1526 | 5.2638 | 12.787 | 1526 | 2.1467 | 16.6822
|  | 1527 | 15.0391 | 8.2278 | 1527 | 5.2963 | 12.7603 | 1527 | 2.1618 | 16.6519
|  | 1528 | 15.0937 | 8.212 | 1528 | 5.2221 | 12.8215 | 1528 | 2.1336 | 16.7089
|  | 1529 | 14.8422 | 8.285 | 1529 | 5.1539 | 12.8786 | 1529 | 2.108 | 16.7612
|  | 1530 | 14.6138 | 8.3524 | 1530 | 5.1191 | 12.9081 | 1530 | 2.0958 | 16.7864
|  | 1531 | 14.5108 | 8.3831 | 1531 | 5.1542 | 12.8784 | 1531 | 2.1115 | 16.754
|  | 1532 | 14.6426 | 8.3438 | 1532 | 5.1808 | 12.856 | 1532 | 2.1234 | 16.7297
|  | 1533 | 14.7553 | 8.3105 | 1533 | 5.2186 | 12.8245 | 1533 | 2.14 | 16.6959
|  | 1534 | 14.8783 | 8.2745 | 1534 | 5.289 | 12.7663 | 1534 | 2.1705 | 16.6343
|  | 1535 | 15.0665 | 8.2199 | 1535 | 5.3515 | 12.7152 | 1535 | 2.1977 | 16.5803
|  | 1536 | 15.2222 | 8.1752 | 1536 | 5.4108 | 12.6674 | 1536 | 2.2242 | 16.5284
|  | 1537 | 15.3713 | 8.1329 | 1537 | 5.4219 | 12.6585 | 1537 | 2.2307 | 16.5157
|  | 1538 | 15.3842 | 8.1292 | 1538 | 5.3524 | 12.7145 | 1538 | 2.2035 | 16.5688
|  | 1539 | 15.1792 | 8.1875 | 1539 | 5.2765 | 12.7765 | 1539 | 2.1733 | 16.6287
|  | 1540 | 14.9528 | 8.2528 | 1540 | 5.2408 | 12.8061 | 1540 | 2.1594 | 16.6567
|  | 1541 | 14.8402 | 8.2856 | 1541 | 5.2857 | 12.7689 | 1541 | 2.1792 | 16.6171
|  | 1542 | 14.9516 | 8.2531 | 1542 | 5.3175 | 12.7429 | 1542 | 2.1937 | 16.5882
|  | 1543 | 15.0263 | 8.2315 | 1543 | 5.365 | 12.7043 | 1543 | 2.2149 | 16.5464
|  | 1544 | 15.1426 | 8.198 | 1544 | 5.4164 | 12.6629 | 1544 | 2.2382 | 16.501
|  | 1545 | 15.2651 | 8.163 | 1545 | 5.4919 | 12.6028 | 1545 | 2.2716 | 16.4366
|  | 1546 | 15.4565 | 8.1089 | 1546 | 5.5361 | 12.5679 | 1546 | 2.2914 | 16.399
|  | 1547 | 15.5638 | 8.0788 | 1547 | 5.5202 | 12.5805 | 1547 | 2.286 | 16.4092
|  | 1548 | 15.509 | 8.0942 | 1548 | 5.4386 | 12.6451 | 1548 | 2.253 | 16.4725
|  | 1549 | 15.2632 | 8.1635 | 1549 | 5.3618 | 12.7069 | 1549 | 2.2224 | 16.5318
|  | 1550 | 15.0246 | 8.232 | 1550 | 5.3318 | 12.7313 | 1550 | 2.2115 | 16.553
|  | 1551 | 14.9053 | 8.2666 | 1551 | 5.3717 | 12.6989 | 1551 | 2.2299 | 16.5171
|  | 1552 | 14.9836 | 8.2438 | 1552 | 5.4457 | 12.6395 | 1552 | 2.2629 | 16.4533
|  | 1553 | 15.1863 | 8.1855 | 1553 | 5.5225 | 12.5787 | 1553 | 2.297 | 16.3884
|  | 1554 | 15.4492 | 8.111 | 1554 | 5.6104 | 12.5101 | 1554 | 2.3355 | 16.3161
|  | 1555 | 15.7383 | 8.0304 | 1555 | 5.6108 | 12.5098 | 1555 | 2.3375 | 16.3125
|  | 1556 | 15.7522 | 8.0266 | 1556 | 5.5263 | 12.5756 | 1556 | 2.3044 | 16.3745
|  | 1557 | 15.4883 | 8.1 | 1557 | 5.4157 | 12.6634 | 1557 | 2.2607 | 16.4576
|  | 1558 | 15.1581 | 8.1935 | 1558 | 5.3946 | 12.6804 | 1558 | 2.2532 | 16.472
|  | 1559 | 15.0713 | 8.2185 | 1559 | 5.4668 | 12.6227 | 1559 | 2.2828 | 16.4153
|  | 1560 | 15.2213 | 8.1755 | 1560 | 5.5588 | 12.5502 | 1560 | 2.3209 | 16.3434
|  | 1561 | 15.4196 | 8.1193 | 1561 | 5.6378 | 12.4889 | 1561 | 2.3542 | 16.2815
|  | 1562 | 15.6213 | 8.0628 | 1562 | 5.7175 | 12.4279 | 1562 | 2.3894 | 16.2172
|  | 1563 | 15.8801 | 7.9915 | 1563 | 5.7375 | 12.4128 | 1563 | 2.3995 | 16.1987
|  | 1564 | 15.9844 | 7.963 | 1564 | 5.6567 | 12.4744 | 1564 | 2.3682 | 16.2558
|  | 1565 | 15.7835 | 8.018 | 1565 | 5.5682 | 12.5429 | 1565 | 2.3337 | 16.3195
|  | 1566 | 15.5313 | 8.0879 | 1566 | 5.5515 | 12.5559 | 1566 | 2.3292 | 16.3279
|  | 1567 | 15.4608 | 8.1077 | 1567 | 5.6427 | 12.4851 | 1567 | 2.3685 | 16.2553
|  | 1568 | 15.6687 | 8.0497 | 1568 | 5.7386 | 12.412 | 1568 | 2.4082 | 16.1831
|  | 1569 | 15.8711 | 7.9939 | 1569 | 5.7368 | 12.4133 | 1569 | 2.4071 | 16.185
|  | 1570 | 15.8397 | 8.0025 | 1570 | 5.625 | 12.4988 | 1570 | 2.3602 | 16.2705
|  | 1571 | 15.5551 | 8.0813 | 1571 | 5.5291 | 12.5734 | 1571 | 2.3213 | 16.3426
|  | 1572 | 15.3285 | 8.145 | 1572 | 5.5046 | 12.5927 | 1572 | 2.3122 | 16.3598
|  | 1573 | 15.2757 | 8.16 | 1573 | 5.595 | 12.522 | 1573 | 2.352 | 16.2857
|  | 1574 | 15.5149 | 8.0925 | 1574 | 5.6794 | 12.457 | 1574 | 2.3895 | 16.2169
|  | 1575 | 15.723 | 8.0346 | 1575 | 5.7517 | 12.4021 | 1575 | 2.4226 | 16.1572
|  | 1576 | 15.8898 | 7.9888 | 1576 | 5.7492 | 12.4039 | 1576 | 2.4233 | 16.1559
|  | 1577 | 15.8387 | 8.0028 | 1577 | 5.6624 | 12.47 | 1577 | 2.3862 | 16.223
|  | 1578 | 15.5881 | 8.0721 | 1578 | 5.5911 | 12.525 | 1578 | 2.3547 | 16.2806
|  | 1579 | 15.4214 | 8.1188 | 1579 | 5.5537 | 12.5542 | 1579 | 2.3382 | 16.3111
|  | 1580 | 15.349 | 8.1392 | 1580 | 5.593 | 12.5236 | 1580 | 2.3556 | 16.2789
|  | 1581 | 15.4664 | 8.1061 | 1581 | 5.6523 | 12.4777 | 1581 | 2.3819 | 16.2307
|  | 1582 | 15.6074 | 8.0667 | 1582 | 5.7346 | 12.4149 | 1582 | 2.418 | 16.1654
|  | 1583 | 15.817 | 8.0088 | 1583 | 5.8143 | 12.355 | 1583 | 2.4536 | 16.102
|  | 1584 | 16.0183 | 7.9538 | 1584 | 5.8434 | 12.3334 | 1584 | 2.4676 | 16.0772
|  | 1585 | 16.0838 | 7.9361 | 1585 | 5.8234 | 12.3482 | 1585 | 2.4606 | 16.0896
|  | 1586 | 16.0172 | 7.9541 | 1586 | 5.7371 | 12.4131 | 1586 | 2.4253 | 16.1524
|  | 1587 | 15.7711 | 8.0214 | 1587 | 5.6652 | 12.4678 | 1587 | 2.3959 | 16.2053
|  | 1588 | 15.5606 | 8.0797 | 1588 | 5.6255 | 12.4984 | 1588 | 2.3802 | 16.2338
|  | 1589 | 15.4253 | 8.1177 | 1589 | 5.6409 | 12.4865 | 1589 | 2.3878 | 16.2201
|  | 1590 | 15.4312 | 8.116 | 1590 | 5.6532 | 12.477 | 1590 | 2.3949 | 16.2071
|  | 1591 | 15.4311 | 8.116 | 1591 | 5.6732 | 12.4617 | 1591 | 2.4058 | 16.1875
|  | 1592 | 15.4898 | 8.0996 | 1592 | 5.6918 | 12.4475 | 1592 | 2.4159 | 16.1693
|  | 1593 | 15.6001 | 8.0687 | 1593 | 5.7142 | 12.4304 | 1593 | 2.4268 | 16.1497
|  | 1594 | 15.7169 | 8.0363 | 1594 | 5.7303 | 12.4182 | 1594 | 2.4338 | 16.1371
|  | 1595 | 15.781 | 8.0186 | 1595 | 5.7441 | 12.4078 | 1595 | 2.4384 | 16.129
|  | 1596 | 15.7868 | 8.0171 | 1596 | 5.7747 | 12.3847 | 1596 | 2.4498 | 16.1086
|  | 1597 | 15.8453 | 8.001 | 1597 | 5.8122 | 12.3566 | 1597 | 2.4649 | 16.082
|  | 1598 | 15.9254 | 7.9791 | 1598 | 5.8355 | 12.3392 | 1598 | 2.4761 | 16.0623
|  | 1599 | 15.9794 | 7.9644 | 1599 | 5.8433 | 12.3334 | 1599 | 2.4809 | 16.0539
|  | 1600 | 16.0058 | 7.9572 | 1600 | 5.8599 | 12.3211 | 1600 | 2.4886 | 16.0404
|  | 1601 | 16.0576 | 7.9432 | 1601 | 5.9018 | 12.2902 | 1601 | 2.5064 | 16.0095
|  | 1602 | 16.174 | 7.9118 | 1602 | 5.958 | 12.249 | 1602 | 2.5298 | 15.9692
|  | 1603 | 16.3115 | 7.8751 | 1603 | 6.0069 | 12.2135 | 1603 | 2.5508 | 15.9332
|  | 1604 | 16.435 | 7.8423 | 1604 | 6.0511 | 12.1816 | 1604 | 2.5701 | 15.9004
|  | 1605 | 16.5447 | 7.8134 | 1605 | 6.0787 | 12.1619 | 1605 | 2.583 | 15.8787
|  | 1606 | 16.6113 | 7.796 | 1606 | 6.0551 | 12.1788 | 1606 | 2.5743 | 15.8933
|  | 1607 | 16.5462 | 7.813 | 1607 | 5.9365 | 12.2647 | 1607 | 2.5249 | 15.9775
|  | 1608 | 16.234 | 7.8957 | 1608 | 5.817 | 12.353 | 1608 | 2.4745 | 16.065
|  | 1609 | 15.9077 | 7.9839 | 1609 | 5.7528 | 12.4012 | 1609 | 2.4473 | 16.1131
|  | 1610 | 15.7274 | 8.0334 | 1610 | 5.7697 | 12.3884 | 1610 | 2.4543 | 16.1007
|  | 1611 | 15.7653 | 8.023 | 1611 | 5.8014 | 12.3647 | 1611 | 2.468 | 16.0766
|  | 1612 | 15.8513 | 7.9994 | 1612 | 5.8356 | 12.3391 | 1612 | 2.4828 | 16.0506
|  | 1613 | 15.9402 | 7.9751 | 1613 | 5.8627 | 12.3191 | 1613 | 2.4949 | 16.0294
|  | 1614 | 16.003 | 7.958 | 1614 | 5.8673 | 12.3156 | 1614 | 2.4981 | 16.024
|  | 1615 | 16.0089 | 7.9564 | 1615 | 5.8569 | 12.3233 | 1615 | 2.4949 | 16.0294
|  | 1616 | 15.9828 | 7.9635 | 1616 | 5.8553 | 12.3245 | 1616 | 2.4948 | 16.0296
|  | 1617 | 15.9758 | 7.9654 | 1617 | 5.8659 | 12.3167 | 1617 | 2.4994 | 16.0216
|  | 1618 | 15.9962 | 7.9598 | 1618 | 5.8909 | 12.2982 | 1618 | 2.5103 | 16.0028
|  | 1619 | 16.0488 | 7.9456 | 1619 | 5.9303 | 12.2693 | 1619 | 2.5279 | 15.9725
|  | 1620 | 16.1453 | 7.9195 | 1620 | 5.993 | 12.2236 | 1620 | 2.5557 | 15.9249
|  | 1621 | 16.2943 | 7.8796 | 1621 | 6.0501 | 12.1824 | 1621 | 2.5815 | 15.8812
|  | 1622 | 16.4139 | 7.8479 | 1622 | 6.0387 | 12.1905 | 1622 | 2.5787 | 15.886
|  | 1623 | 16.3556 | 7.8633 | 1623 | 5.9397 | 12.2624 | 1623 | 2.5387 | 15.9538
|  | 1624 | 16.1175 | 7.927 | 1624 | 5.8465 | 12.331 | 1624 | 2.5005 | 16.0198
|  | 1625 | 15.9262 | 7.9789 | 1625 | 5.8135 | 12.3556 | 1625 | 2.4857 | 16.0455
|  | 1626 | 15.8804 | 7.9914 | 1626 | 5.8549 | 12.3248 | 1626 | 2.5007 | 16.0194
|  | 1627 | 15.9892 | 7.9617 | 1627 | 5.9044 | 12.2883 | 1627 | 2.5198 | 15.9864
|  | 1628 | 16.0959 | 7.9328 | 1628 | 5.9747 | 12.2368 | 1628 | 2.5497 | 15.935
|  | 1629 | 16.2608 | 7.8886 | 1629 | 6.0254 | 12.2001 | 1629 | 2.5732 | 15.8952
|  | 1630 | 16.3672 | 7.8603 | 1630 | 5.9945 | 12.2224 | 1630 | 2.5621 | 15.9141
|  | 1631 | 16.2596 | 7.8889 | 1631 | 5.888 | 12.3003 | 1631 | 2.5183 | 15.9889
|  | 1632 | 15.985 | 7.9629 | 1632 | 5.8086 | 12.3593 | 1632 | 2.4854 | 16.046
|  | 1633 | 15.818 | 8.0085 | 1633 | 5.8153 | 12.3542 | 1633 | 2.4877 | 16.042
|  | 1634 | 15.8728 | 7.9935 | 1634 | 5.8873 | 12.3008 | 1634 | 2.5168 | 15.9915
|  | 1635 | 16.0663 | 7.9408 | 1635 | 5.9667 | 12.2427 | 1635 | 2.5496 | 15.9352
|  | 1636 | 16.2479 | 7.892 | 1636 | 6.0237 | 12.2014 | 1636 | 2.5746 | 15.8929
|  | 1637 | 16.3685 | 7.8599 | 1637 | 6.0036 | 12.2159 | 1637 | 2.5682 | 15.9038
|  | 1638 | 16.2823 | 7.8828 | 1638 | 5.9179 | 12.2783 | 1638 | 2.5333 | 15.9631
|  | 1639 | 16.0339 | 7.9496 | 1639 | 5.8419 | 12.3345 | 1639 | 2.5019 | 16.0173
|  | 1640 | 15.8535 | 7.9987 | 1640 | 5.8484 | 12.3297 | 1640 | 2.5039 | 16.0138
|  | 1641 | 15.9187 | 7.9809 | 1641 | 5.9247 | 12.2733 | 1641 | 2.5349 | 15.9604
|  | 1642 | 16.1538 | 7.9172 | 1642 | 6.0001 | 12.2184 | 1642 | 2.5662 | 15.9072
|  | 1643 | 16.349 | 7.8651 | 1643 | 6.0037 | 12.2158 | 1643 | 2.5687 | 15.9028
|  | 1644 | 16.3258 | 7.8712 | 1644 | 5.9197 | 12.277 | 1644 | 2.5352 | 15.9599
|  | 1645 | 16.0666 | 7.9408 | 1645 | 5.823 | 12.3485 | 1645 | 2.4954 | 16.0286
|  | 1646 | 15.784 | 8.0178 | 1646 | 5.7989 | 12.3665 | 1646 | 2.4846 | 16.0474
|  | 1647 | 15.7292 | 8.0329 | 1647 | 5.8537 | 12.3257 | 1647 | 2.5057 | 16.0108
|  | 1648 | 15.9151 | 7.9819 | 1648 | 5.9208 | 12.2762 | 1648 | 2.5325 | 15.9645
|  | 1649 | 16.1304 | 7.9235 | 1649 | 5.9937 | 12.223 | 1649 | 2.5634 | 15.9119
|  | 1650 | 16.3341 | 7.8691 | 1650 | 6.048 | 12.1839 | 1650 | 2.5881 | 15.8702
|  | 1651 | 16.4602 | 7.8356 | 1651 | 6.0199 | 12.2041 | 1651 | 2.5778 | 15.8875
|  | 1652 | 16.3563 | 7.8631 | 1652 | 5.9201 | 12.2767 | 1652 | 2.5365 | 15.9577
|  | 1653 | 16.0638 | 7.9415 | 1653 | 5.8358 | 12.339 | 1653 | 2.5017 | 16.0176
|  | 1654 | 15.8168 | 8.0088 | 1654 | 5.8262 | 12.3462 | 1654 | 2.4985 | 16.0232
|  | 1655 | 15.7736 | 8.0207 | 1655 | 5.8756 | 12.3095 | 1655 | 2.5193 | 15.9872
|  | 1656 | 15.8884 | 7.9892 | 1656 | 5.9301 | 12.2694 | 1656 | 2.5411 | 15.9498
|  | 1657 | 16.0389 | 7.9482 | 1657 | 5.9993 | 12.219 | 1657 | 2.5693 | 15.9019
|  | 1658 | 16.2531 | 7.8906 | 1658 | 6.0699 | 12.1682 | 1658 | 2.5992 | 15.8516
|  | 1659 | 16.4685 | 7.8335 | 1659 | 6.1271 | 12.1274 | 1659 | 2.6238 | 15.8107
|  | 1660 | 16.6308 | 7.7909 | 1660 | 6.1828 | 12.0882 | 1660 | 2.6479 | 15.7711
|  | 1661 | 16.7771 | 7.7528 | 1661 | 6.2307 | 12.0546 | 1661 | 2.6689 | 15.7367
|  | 1662 | 16.9048 | 7.7199 | 1662 | 6.2129 | 12.067 | 1662 | 2.6618 | 15.7483
|  | 1663 | 16.8515 | 7.7336 | 1663 | 6.1174 | 12.1343 | 1663 | 2.6212 | 15.8149
|  | 1664 | 16.5809 | 7.8039 | 1664 | 6.0138 | 12.2085 | 1664 | 2.5774 | 15.8881
|  | 1665 | 16.2851 | 7.8821 | 1665 | 6.0012 | 12.2176 | 1665 | 2.5738 | 15.8943
|  | 1666 | 16.2208 | 7.8993 | 1666 | 6.1053 | 12.1429 | 1666 | 2.6214 | 15.8147
|  | 1667 | 16.454 | 7.8373 | 1667 | 6.2502 | 12.0411 | 1667 | 2.6869 | 15.7075
|  | 1668 | 16.7921 | 7.749 | 1668 | 6.2931 | 12.0114 | 1668 | 2.7054 | 15.6777
|  | 1669 | 16.8954 | 7.7223 | 1669 | 6.166 | 12.1 | 1669 | 2.6479 | 15.771
|  | 1670 | 16.5875 | 7.8022 | 1670 | 5.9636 | 12.2449 | 1670 | 2.5574 | 15.9219
|  | 1671 | 16.1164 | 7.9273 | 1671 | 5.8207 | 12.3502 | 1671 | 2.495 | 16.0293
|  | 1672 | 15.8098 | 8.0107 | 1672 | 5.7912 | 12.3723 | 1672 | 2.4836 | 16.0492
|  | 1673 | 15.7832 | 8.018 | 1673 | 5.8142 | 12.3551 | 1673 | 2.4946 | 16.0299
|  | 1674 | 15.8654 | 7.9955 | 1674 | 5.8686 | 12.3147 | 1674 | 2.5178 | 15.9898
|  | 1675 | 15.9913 | 7.9612 | 1675 | 5.934 | 12.2666 | 1675 | 2.5443 | 15.9444
|  | 1676 | 16.1321 | 7.9231 | 1676 | 6.0096 | 12.2115 | 1676 | 2.5751 | 15.8921
|  | 1677 | 16.2952 | 7.8794 | 1677 | 6.0562 | 12.178 | 1677 | 2.5947 | 15.8591
|  | 1678 | 16.3869 | 7.855 | 1678 | 6.0128 | 12.2092 | 1678 | 2.5767 | 15.8893
|  | 1679 | 16.2609 | 7.8885 | 1679 | 5.9063 | 12.2869 | 1679 | 2.5316 | 15.966
|  | 1680 | 16.0043 | 7.9576 | 1680 | 5.791 | 12.3725 | 1680 | 2.4831 | 16.0501
|  | 1681 | 15.749 | 8.0275 | 1681 | 5.7657 | 12.3915 | 1681 | 2.4733 | 16.0672
|  | 1682 | 15.7228 | 8.0347 | 1682 | 5.8012 | 12.3648 | 1682 | 2.4883 | 16.0409
|  | 1683 | 15.8177 | 8.0086 | 1683 | 5.8503 | 12.3282 | 1683 | 2.5076 | 16.0073
|  | 1684 | 15.9174 | 7.9813 | 1684 | 5.8951 | 12.2951 | 1684 | 2.5252 | 15.9771
|  | 1685 | 16.0092 | 7.9563 | 1685 | 5.9529 | 12.2527 | 1685 | 2.5496 | 15.9353
|  | 1686 | 16.1489 | 7.9186 | 1686 | 6.0411 | 12.1888 | 1686 | 2.588 | 15.8704
|  | 1687 | 16.3739 | 7.8585 | 1687 | 6.1084 | 12.1408 | 1687 | 2.6174 | 15.8212
|  | 1688 | 16.5344 | 7.8161 | 1688 | 6.0551 | 12.1788 | 1688 | 2.595 | 15.8586
|  | 1689 | 16.3775 | 7.8575 | 1689 | 5.9282 | 12.2708 | 1689 | 2.5415 | 15.9491
|  | 1690 | 16.0638 | 7.9415 | 1690 | 5.8205 | 12.3504 | 1690 | 2.4968 | 16.0261
|  | 1691 | 15.8265 | 8.0061 | 1691 | 5.8149 | 12.3546 | 1691 | 2.4963 | 16.027
|  | 1692 | 15.8547 | 7.9984 | 1692 | 5.8666 | 12.3161 | 1692 | 2.5184 | 15.9887
|  | 1693 | 16.004 | 7.9577 | 1693 | 5.9174 | 12.2787 | 1693 | 2.5382 | 15.9548
|  | 1694 | 16.1233 | 7.9255 | 1694 | 5.9572 | 12.2495 | 1694 | 2.553 | 15.9295
|  | 1695 | 16.2095 | 7.9023 | 1695 | 5.9879 | 12.2272 | 1695 | 2.5655 | 15.9084
|  | 1696 | 16.2717 | 7.8857 | 1696 | 6.0278 | 12.1984 | 1696 | 2.5829 | 15.8789
|  | 1697 | 16.3653 | 7.8608 | 1697 | 6.0442 | 12.1866 | 1697 | 2.5908 | 15.8657
|  | 1698 | 16.3964 | 7.8525 | 1698 | 5.9809 | 12.2323 | 1698 | 2.5653 | 15.9087
|  | 1699 | 16.2039 | 7.9038 | 1699 | 5.8647 | 12.3175 | 1699 | 2.5179 | 15.9897
|  | 1700 | 15.8767 | 7.9924 | 1700 | 5.7553 | 12.3993 | 1700 | 2.4724 | 16.0689
|  | 1701 | 15.6059 | 8.0671 | 1701 | 5.7424 | 12.4091 | 1701 | 2.4656 | 16.0808
|  | 1702 | 15.6123 | 8.0653 | 1702 | 5.7831 | 12.3784 | 1702 | 2.4797 | 16.056
|  | 1703 | 15.7522 | 8.0266 | 1703 | 5.8318 | 12.3419 | 1703 | 2.4976 | 16.0247
|  | 1704 | 15.8851 | 7.9901 | 1704 | 5.8382 | 12.3372 | 1704 | 2.5 | 16.0207
|  | 1705 | 15.8975 | 7.9867 | 1705 | 5.8341 | 12.3403 | 1705 | 2.4993 | 16.0218
|  | 1706 | 15.8829 | 7.9907 | 1706 | 5.8452 | 12.332 | 1706 | 2.5056 | 16.0109
|  | 1707 | 15.9077 | 7.9839 | 1707 | 5.8828 | 12.3041 | 1707 | 2.5229 | 15.9809
|  | 1708 | 15.996 | 7.9599 | 1708 | 5.927 | 12.2717 | 1708 | 2.543 | 15.9466
|  | 1709 | 16.108 | 7.9296 | 1709 | 5.9618 | 12.2463 | 1709 | 2.5584 | 15.9203
|  | 1710 | 16.1922 | 7.9069 | 1710 | 6.0107 | 12.2107 | 1710 | 2.58 | 15.8838
|  | 1711 | 16.326 | 7.8712 | 1711 | 6.077 | 12.1631 | 1711 | 2.6088 | 15.8357
|  | 1712 | 16.4976 | 7.8258 | 1712 | 6.1316 | 12.1243 | 1712 | 2.631 | 15.7988
|  | 1713 | 16.6137 | 7.7953 | 1713 | 6.0811 | 12.1602 | 1713 | 2.6073 | 15.838
|  | 1714 | 16.4406 | 7.8408 | 1714 | 5.9604 | 12.2472 | 1714 | 2.5535 | 15.9286
|  | 1715 | 16.1139 | 7.928 | 1715 | 5.8363 | 12.3386 | 1715 | 2.4999 | 16.0207
|  | 1716 | 15.8249 | 8.0066 | 1716 | 5.8047 | 12.3622 | 1716 | 2.4864 | 16.0444
|  | 1717 | 15.7887 | 8.0165 | 1717 | 5.8135 | 12.3556 | 1717 | 2.4901 | 16.0378
|  | 1718 | 15.8315 | 8.0048 | 1718 | 5.8253 | 12.3469 | 1718 | 2.4953 | 16.0287
|  | 1719 | 15.861 | 7.9967 | 1719 | 5.8489 | 12.3293 | 1719 | 2.5064 | 16.0094
|  | 1720 | 15.9262 | 7.9789 | 1720 | 5.8819 | 12.3048 | 1720 | 2.5218 | 15.9828
|  | 1721 | 16.0159 | 7.9545 | 1721 | 5.9169 | 12.2791 | 1721 | 2.5382 | 15.9547
|  | 1722 | 16.1041 | 7.9306 | 1722 | 5.9226 | 12.2749 | 1722 | 2.5415 | 15.9491
|  | 1723 | 16.1009 | 7.9315 | 1723 | 5.9273 | 12.2714 | 1723 | 2.5446 | 15.9437
|  | 1724 | 16.1057 | 7.9302 | 1724 | 5.9572 | 12.2496 | 1724 | 2.5583 | 15.9205
|  | 1725 | 16.185 | 7.9089 | 1725 | 6.0199 | 12.2041 | 1725 | 2.5838 | 15.8774
|  | 1726 | 16.34 | 7.8675 | 1726 | 6.0956 | 12.1498 | 1726 | 2.6137 | 15.8274
|  | 1727 | 16.5091 | 7.8228 | 1727 | 6.1425 | 12.1165 | 1727 | 2.6311 | 15.7986
|  | 1728 | 16.5871 | 7.8023 | 1728 | 6.0693 | 12.1686 | 1728 | 2.5998 | 15.8507
|  | 1729 | 16.3759 | 7.858 | 1729 | 5.9526 | 12.2529 | 1729 | 2.5506 | 15.9336
|  | 1730 | 16.0914 | 7.9341 | 1730 | 5.8508 | 12.3279 | 1730 | 2.5073 | 16.0079
|  | 1731 | 15.8583 | 7.9974 | 1731 | 5.8304 | 12.343 | 1731 | 2.4986 | 16.0231
|  | 1732 | 15.8403 | 8.0024 | 1732 | 5.8267 | 12.3457 | 1732 | 2.4972 | 16.0255
|  | 1733 | 15.8424 | 8.0018 | 1733 | 5.8221 | 12.3492 | 1733 | 2.4957 | 16.028
|  | 1734 | 15.8418 | 8.002 | 1734 | 5.8234 | 12.3483 | 1734 | 2.497 | 16.0259
|  | 1735 | 15.8515 | 7.9993 | 1735 | 5.8214 | 12.3497 | 1735 | 2.4968 | 16.0262
|  | 1736 | 15.8496 | 7.9998 | 1736 | 5.8295 | 12.3437 | 1736 | 2.5016 | 16.0179
|  | 1737 | 15.876 | 7.9926 | 1737 | 5.8578 | 12.3226 | 1737 | 2.5152 | 15.9942
|  | 1738 | 15.9502 | 7.9723 | 1738 | 5.8914 | 12.2978 | 1738 | 2.5315 | 15.9662
|  | 1739 | 16.0284 | 7.9511 | 1739 | 5.9341 | 12.2664 | 1739 | 2.551 | 15.9329
|  | 1740 | 16.1351 | 7.9223 | 1740 | 5.974 | 12.2373 | 1740 | 2.5663 | 15.907
|  | 1741 | 16.2296 | 7.8969 | 1741 | 6.0264 | 12.1994 | 1741 | 2.5855 | 15.8746
|  | 1742 | 16.3472 | 7.8656 | 1742 | 6.0714 | 12.1671 | 1742 | 2.6019 | 15.8471
|  | 1743 | 16.4384 | 7.8414 | 1743 | 6.1306 | 12.125 | 1743 | 2.6276 | 15.8044
|  | 1744 | 16.5799 | 7.8042 | 1744 | 6.159 | 12.1049 | 1744 | 2.6409 | 15.7824
|  | 1745 | 16.6446 | 7.7873 | 1745 | 6.0767 | 12.1633 | 1745 | 2.6062 | 15.8399
|  | 1746 | 16.3999 | 7.8516 | 1746 | 5.9662 | 12.243 | 1746 | 2.5584 | 15.9203
|  | 1747 | 16.0758 | 7.9383 | 1747 | 5.8678 | 12.3153 | 1747 | 2.516 | 15.9929
|  | 1748 | 15.8387 | 8.0028 | 1748 | 5.8491 | 12.3291 | 1748 | 2.5081 | 16.0066
|  | 1749 | 15.8435 | 8.0015 | 1749 | 5.839 | 12.3366 | 1749 | 2.5043 | 16.0131
|  | 1750 | 15.8684 | 7.9947 | 1750 | 5.8502 | 12.3283 | 1750 | 2.5097 | 16.0037
|  | 1751 | 15.9159 | 7.9817 | 1751 | 5.8709 | 12.313 | 1751 | 2.5189 | 15.9878
|  | 1752 | 15.9696 | 7.9671 | 1752 | 5.8855 | 12.3022 | 1752 | 2.5255 | 15.9766
|  | 1753 | 16.0087 | 7.9564 | 1753 | 5.9037 | 12.2888 | 1753 | 2.5338 | 15.9623
|  | 1754 | 16.0461 | 7.9463 | 1754 | 5.9322 | 12.2678 | 1754 | 2.547 | 15.9396
|  | 1755 | 16.1188 | 7.9267 | 1755 | 5.9671 | 12.2424 | 1755 | 2.5634 | 15.9118
|  | 1756 | 16.2187 | 7.8998 | 1756 | 5.9781 | 12.2343 | 1756 | 2.5691 | 15.9022
|  | 1757 | 16.2607 | 7.8886 | 1757 | 6.0192 | 12.2046 | 1757 | 2.5879 | 15.8705
|  | 1758 | 16.382 | 7.8563 | 1758 | 6.0581 | 12.1766 | 1758 | 2.6051 | 15.8417
|  | 1759 | 16.4889 | 7.8281 | 1759 | 6.1217 | 12.1313 | 1759 | 2.6312 | 15.7984
|  | 1760 | 16.65 | 7.7859 | 1760 | 6.1534 | 12.1088 | 1760 | 2.6419 | 15.7809
|  | 1761 | 16.7063 | 7.7712 | 1761 | 6.0858 | 12.1568 | 1761 | 2.61 | 15.8337
|  | 1762 | 16.4887 | 7.8281 | 1762 | 5.9765 | 12.2355 | 1762 | 2.5622 | 15.9139
|  | 1763 | 16.1671 | 7.9137 | 1763 | 5.8617 | 12.3197 | 1763 | 2.5124 | 15.9991
|  | 1764 | 15.8558 | 7.9981 | 1764 | 5.8503 | 12.3282 | 1764 | 2.5065 | 16.0093
|  | 1765 | 15.8237 | 8.0069 | 1765 | 5.8593 | 12.3215 | 1765 | 2.5091 | 16.0048
|  | 1766 | 15.8477 | 8.0003 | 1766 | 5.8696 | 12.3139 | 1766 | 2.5129 | 15.9983
|  | 1767 | 15.8715 | 7.9938 | 1767 | 5.8708 | 12.3131 | 1767 | 2.5137 | 15.9969
|  | 1768 | 15.8693 | 7.9944 | 1768 | 5.875 | 12.3099 | 1768 | 2.5171 | 15.991
|  | 1769 | 15.8799 | 7.9915 | 1769 | 5.8708 | 12.313 | 1769 | 2.5179 | 15.9896
|  | 1770 | 15.8638 | 7.9959 | 1770 | 5.8419 | 12.3345 | 1770 | 2.5075 | 16.0076
|  | 1771 | 15.7827 | 8.0182 | 1771 | 5.8158 | 12.3539 | 1771 | 2.4964 | 16.0268
|  | 1772 | 15.7035 | 8.04 | 1772 | 5.8135 | 12.3556 | 1772 | 2.4939 | 16.0311
|  | 1773 | 15.6884 | 8.0442 | 1773 | 5.8182 | 12.3521 | 1773 | 2.4953 | 16.0288
|  | 1774 | 15.7099 | 8.0383 | 1774 | 5.8038 | 12.3629 | 1774 | 2.49 | 16.0381
|  | 1775 | 15.7013 | 8.0407 | 1775 | 5.7856 | 12.3765 | 1775 | 2.4842 | 16.0482
|  | 1776 | 15.692 | 8.0432 | 1776 | 5.8517 | 12.3272 | 1776 | 2.5137 | 15.9969
|  | 1777 | 15.8705 | 7.9941 | 1777 | 5.9552 | 12.2511 | 1777 | 2.5589 | 15.9194
|  | 1778 | 16.123 | 7.9256 | 1778 | 6.0529 | 12.1804 | 1778 | 2.6008 | 15.8489
|  | 1779 | 16.3296 | 7.8702 | 1779 | 6.1287 | 12.1263 | 1779 | 2.6336 | 15.7944
|  | 1780 | 16.5276 | 7.8179 | 1780 | 6.2108 | 12.0685 | 1780 | 2.6702 | 15.7346
|  | 1781 | 16.7679 | 7.7552 | 1781 | 6.2608 | 12.0337 | 1781 | 2.6927 | 15.6981
|  | 1782 | 16.9166 | 7.7169 | 1782 | 6.2335 | 12.0527 | 1782 | 2.6819 | 15.7156
|  | 1783 | 16.8023 | 7.7463 | 1783 | 6.1744 | 12.0941 | 1783 | 2.6566 | 15.7567
|  | 1784 | 16.5972 | 7.7996 | 1784 | 6.1864 | 12.0857 | 1784 | 2.6626 | 15.747
|  | 1785 | 16.6213 | 7.7934 | 1785 | 6.2163 | 12.0647 | 1785 | 2.6776 | 15.7226
|  | 1786 | 16.7427 | 7.7617 | 1786 | 6.2259 | 12.058 | 1786 | 2.6833 | 15.7133
|  | 1787 | 16.7657 | 7.7558 | 1787 | 6.1591 | 12.1048 | 1787 | 2.6561 | 15.7576
|  | 1788 | 16.5616 | 7.809 | 1788 | 6.0916 | 12.1527 | 1788 | 2.6273 | 15.805
|  | 1789 | 16.3365 | 7.8684 | 1789 | 6.084 | 12.1581 | 1789 | 2.624 | 15.8104
|  | 1790 | 16.2926 | 7.8801 | 1790 | 6.1075 | 12.1414 | 1790 | 2.6338 | 15.7942
|  | 1791 | 16.3318 | 7.8697 | 1791 | 6.1657 | 12.1002 | 1791 | 2.6587 | 15.7533
|  | 1792 | 16.4677 | 7.8337 | 1792 | 6.2081 | 12.0704 | 1792 | 2.6777 | 15.7223
|  | 1793 | 16.6266 | 7.792 | 1793 | 6.2614 | 12.0333 | 1793 | 2.7032 | 15.6812
|  | 1794 | 16.8221 | 7.7412 | 1794 | 6.3519 | 11.971 | 1794 | 2.7452 | 15.6143
|  | 1795 | 17.1161 | 7.6659 | 1795 | 6.4044 | 11.9352 | 1795 | 2.7707 | 15.5741
|  | 1796 | 17.2432 | 7.6338 | 1796 | 6.3213 | 11.9919 | 1796 | 2.7346 | 15.631
|  | 1797 | 17.0003 | 7.6954 | 1797 | 6.1298 | 12.1255 | 1797 | 2.6515 | 15.765
|  | 1798 | 16.485 | 7.8291 | 1798 | 6.0081 | 12.2126 | 1798 | 2.599 | 15.852
|  | 1799 | 16.1604 | 7.9155 | 1799 | 6.074 | 12.1652 | 1799 | 2.6293 | 15.8017
|  | 1800 | 16.3244 | 7.8716 | 1800 | 6.2065 | 12.0715 | 1800 | 2.6866 | 15.7079
|  | 1801 | 16.6531 | 7.785 | 1801 | 6.2299 | 12.0552 | 1801 | 2.697 | 15.6912
|  | 1802 | 16.7357 | 7.7636 | 1802 | 6.1308 | 12.1248 | 1802 | 2.6556 | 15.7584
|  | 1803 | 16.518 | 7.8204 | 1803 | 6.0721 | 12.1666 | 1803 | 2.6345 | 15.7931
|  | 1804 | 16.3855 | 7.8554 | 1804 | 6.1384 | 12.1194 | 1804 | 2.667 | 15.7398
|  | 1805 | 16.5329 | 7.8165 | 1805 | 6.3008 | 12.0061 | 1805 | 2.7377 | 15.6262
|  | 1806 | 16.8946 | 7.7225 | 1806 | 6.377 | 11.9539 | 1806 | 2.7679 | 15.5784
|  | 1807 | 17.02 | 7.6904 | 1807 | 6.2881 | 12.0148 | 1807 | 2.7276 | 15.6422
|  | 1808 | 16.7759 | 7.7531 | 1808 | 6.135 | 12.1219 | 1808 | 2.663 | 15.7463
|  | 1809 | 16.4247 | 7.845 | 1809 | 6.0765 | 12.1635 | 1809 | 2.6421 | 15.7805
|  | 1810 | 16.3342 | 7.869 | 1810 | 6.0455 | 12.1857 | 1810 | 2.6311 | 15.7987
|  | 1811 | 16.2298 | 7.8969 | 1811 | 6.1127 | 12.1377 | 1811 | 2.6591 | 15.7526
|  | 1812 | 16.3374 | 7.8682 | 1812 | 6.1872 | 12.085 | 1812 | 2.6909 | 15.7011
|  | 1813 | 16.5165 | 7.8208 | 1813 | 6.4675 | 11.8927 | 1813 | 2.8138 | 15.507
|  | 1814 | 17.284 | 7.6236 | 1814 | 6.6926 | 11.744 | 1814 | 2.9135 | 15.3559
|  | 1815 | 17.8977 | 7.472 | 1815 | 6.5479 | 11.839 | 1815 | 2.8512 | 15.4498
|  | 1816 | 17.471 | 7.5768 | 1816 | 5.9651 | 12.2439 | 1816 | 2.5971 | 15.8552
|  | 1817 | 15.9143 | 7.9821 | 1817 | 5.3535 | 12.7137 | 1817 | 2.3328 | 16.3212
|  | 1818 | 14.3343 | 8.4362 | 1818 | 5.2724 | 12.7799 | 1818 | 2.2984 | 16.3857
|  | 1819 | 14.1549 | 8.4909 | 1819 | 5.9725 | 12.2384 | 1819 | 2.6045 | 15.8428
|  | 1820 | 15.9776 | 7.9649 | 1820 | 6.8965 | 11.6137 | 1820 | 3.0059 | 15.2203
|  | 1821 | 18.3304 | 7.3683 | 1821 | 7.3774 | 11.321 | 1821 | 3.2169 | 14.9257
|  | 1822 | 19.5464 | 7.0893 | 1822 | 7.0564 | 11.5142 | 1822 | 3.078 | 15.1174
|  | 1823 | 18.7137 | 7.2784 | 1823 | 6.395 | 11.9416 | 1823 | 2.7912 | 15.542
|  | 1824 | 17.0425 | 7.6847 | 1824 | 5.9194 | 12.2772 | 1824 | 2.5831 | 15.8786
|  | 1825 | 15.82 | 8.0079 | 1825 | 5.7459 | 12.4065 | 1825 | 2.5081 | 16.0065
|  | 1826 | 15.3336 | 8.1435 | 1826 | 5.7676 | 12.39 | 1826 | 2.5197 | 15.9866
|  | 1827 | 15.3414 | 8.1414 | 1827 | 5.9637 | 12.2448 | 1827 | 2.6066 | 15.8393
|  | 1828 | 15.8667 | 7.9951 | 1828 | 6.3922 | 11.9435 | 1828 | 2.7924 | 15.5402
|  | 1829 | 17.0433 | 7.6845 | 1829 | 6.9192 | 11.5994 | 1829 | 3.0215 | 15.1977
|  | 1830 | 18.4525 | 7.3395 | 1830 | 7.0745 | 11.5031 | 1830 | 3.0908 | 15.0994
|  | 1831 | 18.8297 | 7.2516 | 1831 | 6.7816 | 11.6867 | 1831 | 2.9649 | 15.2799
|  | 1832 | 18.0211 | 7.4422 | 1832 | 6.1773 | 12.092 | 1832 | 2.7013 | 15.6843
|  | 1833 | 16.4428 | 7.8402 | 1833 | 5.8414 | 12.3348 | 1833 | 2.5555 | 15.9252
|  | 1834 | 15.6037 | 8.0677 | 1834 | 5.8037 | 12.363 | 1834 | 2.5405 | 15.9508
|  | 1835 | 15.4901 | 8.0995 | 1835 | 5.8251 | 12.347 | 1835 | 2.5503 | 15.9341
|  | 1836 | 15.4944 | 8.0983 | 1836 | 5.6177 | 12.5044 | 1836 | 2.4568 | 16.0964
|  | 1837 | 14.9173 | 8.2631 | 1837 | 5.3847 | 12.6884 | 1837 | 2.353 | 16.2838
|  | 1838 | 14.3068 | 8.4446 | 1838 | 5.6132 | 12.5079 | 1838 | 2.4542 | 16.101
|  | 1839 | 14.9258 | 8.2606 | 1839 | 6.6985 | 11.7402 | 1839 | 2.9322 | 15.328
|  | 1840 | 16.0024 | 7.9581 | 1840 | 8.077 | 10.9275 | 1840 | 3.5333 | 14.5182
|  | 1841 | 16.99 | 7.6981 | 1841 | 8.5802 | 10.665 | 1841 | 3.7514 | 14.258
|  | 1842 | 16.99 | 7.6981 | 1842 | 7.6304 | 11.1745 | 1842 | 3.3338 | 14.7706
|  | 1843 | 16.99 | 7.6981 | 1843 | 5.8553 | 12.3245 | 1843 | 2.5598 | 15.9179
|  | 1844 | 17.5352 | 7.5609 | 1844 | 4.6934 | 13.2851 | 1844 | 2.0533 | 16.8754
|  | 1845 | 17.5352 | 7.5609 | 1845 | 4.9393 | 13.0633 | 1845 | 2.1636 | 16.6482
|  | 1846 | 17.5352 | 7.5609 | 1846 | 6.2795 | 12.0207 | 1846 | 2.7535 | 15.6011
|  | 1847 | 16.99 | 7.6981 | 1847 | 7.5097 | 11.2438 | 1847 | 3.2959 | 14.8203
|  | 1848 | 18.4107 | 7.3493 | 1848 | 7.7769 | 11.092 | 1848 | 3.4155 | 14.6655
|  | 1849 | 18.9686 | 7.2196 | 1849 | 7.055 | 11.5151 | 1849 | 3.1003 | 15.0859
|  | 1850 | 19.5265 | 7.0938 | 1850 | 6.227 | 12.0572 | 1850 | 2.7379 | 15.6259
|  | 1851 | 18.6635 | 7.2901 | 1851 | 5.8949 | 12.2952 | 1851 | 2.5926 | 15.8627
|  | 1852 | 17.8183 | 7.4913 | 1852 | 6.2664 | 12.0298 | 1852 | 2.7548 | 15.5992
|  | 1853 | 17.7764 | 7.5016 | 1853 | 6.7296 | 11.7201 | 1853 | 2.9576 | 15.2906
|  | 1854 | 17.7124 | 7.5172 | 1854 | 6.8345 | 11.653 | 1854 | 3.0038 | 15.2232
|  | 1855 | 17.9707 | 7.4543 | 1855 | 6.4578 | 11.8992 | 1855 | 2.84 | 15.4667
|  | 1856 | 17.9486 | 7.4597 | 1856 | 5.9968 | 12.2208 | 1856 | 2.6389 | 15.7857
|  | 1857 | 17.9787 | 7.4524 | 1857 | 5.9101 | 12.2841 | 1857 | 2.6001 | 15.8502
|  | 1858 | 17.7249 | 7.5142 | 1858 | 6.3093 | 12.0002 | 1858 | 2.776 | 15.5658
|  | 1859 | 17.755 | 7.5068 | 1859 | 7.051 | 11.5175 | 1859 | 3.1033 | 15.0817
|  | 1860 | 18.3912 | 7.3539 | 1860 | 7.7273 | 11.1197 | 1860 | 3.406 | 14.6776
|  | 1861 | 20.159 | 6.9553 | 1861 | 7.965 | 10.9881 | 1861 | 3.5155 | 14.5401
|  | 1862 | 20.8267 | 6.8138 | 1862 | 7.6803 | 11.1462 | 1862 | 3.3909 | 14.6969
|  | 1863 | 20.0946 | 6.9692 | 1863 | 7.1044 | 11.4847 | 1863 | 3.1332 | 15.0401
|  | 1864 | 19.3392 | 7.1356 | 1864 | 6.4555 | 11.9007 | 1864 | 2.8446 | 15.4598
|  | 1865 | 18.2018 | 7.3988 | 1865 | 5.9882 | 12.227 | 1865 | 2.6399 | 15.7841
|  | 1866 | 17.828 | 7.489 | 1866 | 5.6551 | 12.4756 | 1866 | 2.4941 | 16.0309
|  | 1867 | 16.2636 | 7.8878 | 1867 | 5.4336 | 12.6491 | 1867 | 2.3934 | 16.2098
|  | 1868 | 16.9388 | 7.7112 | 1868 | 5.4426 | 12.642 | 1868 | 2.3938 | 16.209
|  | 1869 | 17.614 | 7.5414 | 1869 | 5.5581 | 12.5508 | 1869 | 2.4441 | 16.1188
|  | 1870 | 19.1784 | 7.1719 | 1870 | 5.7572 | 12.3979 | 1870 | 2.5333 | 15.9631
|  | 1871 | 19.1784 | 7.1719 | 1871 | 6.0627 | 12.1733 | 1871 | 2.6722 | 15.7314
|  | 1872 | 18.5032 | 7.3275 | 1872 | 6.3897 | 11.9452 | 1872 | 2.8207 | 15.4964
|  | 1873 | 18.0406 | 7.4375 | 1873 | 6.7351 | 11.7165 | 1873 | 2.9771 | 15.262
|  | 1874 | 17.5836 | 7.5489 | 1874 | 7.0257 | 11.5331 | 1874 | 3.1069 | 15.0767
|  | 1875 | 18.2588 | 7.3853 | 1875 | 7.4073 | 11.3034 | 1875 | 3.2767 | 14.8457
|  | 1876 | 19.134 | 7.1819 | 1876 | 7.7424 | 11.1112 | 1876 | 3.4253 | 14.653
|  | 1877 | 19.8997 | 7.0115 | 1877 | 7.6891 | 11.1412 | 1877 | 3.4015 | 14.6833
|  | 1878 | 19.6876 | 7.0581 | 1878 | 7.2014 | 11.4258 | 1878 | 3.188 | 14.9649
|  | 1879 | 18.4509 | 7.3398 | 1879 | 6.6593 | 11.7657 | 1879 | 2.9531 | 15.2973
|  | 1880 | 17.1373 | 7.6606 | 1880 | 6.4063 | 11.9339 | 1880 | 2.8481 | 15.4544
|  | 1881 | 16.5975 | 7.7996 | 1881 | 6.5625 | 11.8293 | 1881 | 2.9216 | 15.3437
|  | 1882 | 17.0476 | 7.6834 | 1882 | 6.8756 | 11.6269 | 1882 | 3.0626 | 15.139
|  | 1883 | 17.861 | 7.481 | 1883 | 7.0983 | 11.4884 | 1883 | 3.1619 | 15.0006
|  | 1884 | 18.4007 | 7.3516 | 1884 | 7.1741 | 11.4423 | 1884 | 3.1956 | 14.9545
|  | 1885 | 18.5524 | 7.316 | 1885 | 7.0774 | 11.5012 | 1885 | 3.1536 | 15.0119
|  | 1886 | 18.3245 | 7.3697 | 1886 | 6.7464 | 11.7093 | 1886 | 3.0081 | 15.2171
|  | 1887 | 17.4881 | 7.5726 | 1887 | 6.3883 | 11.9462 | 1887 | 2.8503 | 15.4511
|  | 1888 | 16.5681 | 7.8073 | 1888 | 6.188 | 12.0845 | 1888 | 2.761 | 15.5894
|  | 1889 | 16.0058 | 7.9572 | 1889 | 6.3567 | 11.9677 | 1889 | 2.8368 | 15.4717
|  | 1890 | 16.4338 | 7.8426 | 1890 | 6.8742 | 11.6277 | 1890 | 3.0708 | 15.1275
|  | 1891 | 17.7664 | 7.504 | 1891 | 7.4902 | 11.2551 | 1891 | 3.3469 | 14.7536
|  | 1892 | 19.2941 | 7.1457 | 1892 | 7.8409 | 11.0564 | 1892 | 3.5041 | 14.5543
|  | 1893 | 20.1441 | 6.9585 | 1893 | 7.6266 | 11.1767 | 1893 | 3.4078 | 14.6753
|  | 1894 | 19.5788 | 7.0821 | 1894 | 6.9488 | 11.5809 | 1894 | 3.1059 | 15.0782
|  | 1895 | 17.8717 | 7.4783 | 1895 | 6.2814 | 12.0195 | 1895 | 2.809 | 15.5145
|  | 1896 | 16.1852 | 7.9088 | 1896 | 5.9904 | 12.2254 | 1896 | 2.68 | 15.7186
|  | 1897 | 15.4419 | 8.113 | 1897 | 6.2864 | 12.016 | 1897 | 2.8146 | 15.5058
|  | 1898 | 16.196 | 7.9059 | 1898 | 6.8502 | 11.643 | 1898 | 3.0671 | 15.1327
|  | 1899 | 17.6346 | 7.5363 | 1899 | 7.2116 | 11.4197 | 1899 | 3.2301 | 14.9079
|  | 1900 | 18.5582 | 7.3146 | 1900 | 7.0956 | 11.4901 | 1900 | 3.1788 | 14.9773
|  | 1901 | 18.2981 | 7.376 | 1901 | 6.6513 | 11.7709 | 1901 | 2.9782 | 15.2604
|  | 1902 | 18.1219 | 7.418 | 1902 | 6.227 | 12.0572 | 1902 | 2.7836 | 15.5539
|  | 1903 | 18.1219 | 7.418 | 1903 | 6.2128 | 12.0671 | 1903 | 2.7738 | 15.5692
|  | 1904 | 18.5947 | 7.3061 | 1904 | 6.815 | 11.6653 | 1904 | 3.0437 | 15.166
|  | 1905 | 19.0713 | 7.1962 | 1905 | 7.6702 | 11.1519 | 1905 | 3.4293 | 14.6479
|  | 1906 | 20.0482 | 6.9793 | 1906 | 8.197 | 10.8634 | 1906 | 3.667 | 14.3569
|  | 1907 | 20.7379 | 6.8324 | 1907 | 7.9107 | 11.0179 | 1907 | 3.5401 | 14.5099
|  | 1908 | 20.0212 | 6.9851 | 1908 | 7.1667 | 11.4468 | 1908 | 3.2083 | 14.9373
|  | 1909 | 18.1825 | 7.4035 | 1909 | 6.4824 | 11.8826 | 1909 | 2.9036 | 15.3706
|  | 1910 | 16.5293 | 7.8174 | 1910 | 6.3461 | 11.975 | 1910 | 2.8436 | 15.4613
|  | 1911 | 16.2305 | 7.8967 | 1911 | 6.6286 | 11.7858 | 1911 | 2.9717 | 15.2699
|  | 1912 | 16.9812 | 7.7003 | 1912 | 7.2386 | 11.4034 | 1912 | 3.2461 | 14.8863
|  | 1913 | 18.5289 | 7.3215 | 1913 | 7.7123 | 11.1282 | 1913 | 3.4589 | 14.6106
|  | 1914 | 19.7381 | 7.047 | 1914 | 7.8108 | 11.0731 | 1914 | 3.503 | 14.5555
|  | 1915 | 19.9694 | 6.9963 | 1915 | 7.3309 | 11.3484 | 1915 | 3.288 | 14.8306
|  | 1916 | 18.7233 | 7.2762 | 1916 | 6.5872 | 11.813 | 1916 | 2.9556 | 15.2935
|  | 1917 | 16.796 | 7.7479 | 1917 | 6.087 | 12.156 | 1917 | 2.7326 | 15.6343
|  | 1918 | 15.5063 | 8.0949 | 1918 | 6.0861 | 12.1566 | 1918 | 2.7331 | 15.6334
|  | 1919 | 15.4863 | 8.1005 | 1919 | 6.5626 | 11.8293 | 1919 | 2.9469 | 15.3063
|  | 1920 | 16.6871 | 7.7762 | 1920 | 7.1028 | 11.4857 | 1920 | 3.1877 | 14.9652
|  | 1921 | 18.0297 | 7.4401 | 1921 | 7.4114 | 11.301 | 1921 | 3.3251 | 14.7819
|  | 1922 | 18.756 | 7.2686 | 1922 | 7.359 | 11.3318 | 1922 | 3.303 | 14.8109
|  | 1923 | 18.6082 | 7.3029 | 1923 | 7.1326 | 11.4675 | 1923 | 3.2035 | 14.9437
|  | 1924 | 18.0413 | 7.4373 | 1924 | 6.9302 | 11.5925 | 1924 | 3.1132 | 15.0679
|  | 1925 | 17.5422 | 7.5592 | 1925 | 6.8679 | 11.6318 | 1925 | 3.0847 | 15.1079
|  | 1926 | 17.3675 | 7.6026 | 1926 | 6.9868 | 11.5572 | 1926 | 3.1397 | 15.0311
|  | 1927 | 17.6489 | 7.5328 | 1927 | 7.1791 | 11.4393 | 1927 | 3.2295 | 14.9087
|  | 1928 | 18.1488 | 7.4115 | 1928 | 7.3387 | 11.3438 | 1928 | 3.303 | 14.811
|  | 1929 | 18.5227 | 7.3229 | 1929 | 7.3758 | 11.3219 | 1929 | 3.3194 | 14.7894
|  | 1930 | 18.5995 | 7.305 | 1930 | 7.3123 | 11.3595 | 1930 | 3.2898 | 14.8283
|  | 1931 | 18.4375 | 7.343 | 1931 | 7.2809 | 11.3782 | 1931 | 3.2737 | 14.8496
|  | 1932 | 18.3586 | 7.3616 | 1932 | 7.2675 | 11.3862 | 1932 | 3.2675 | 14.8578
|  | 1933 | 18.3041 | 7.3745 | 1933 | 7.2448 | 11.3998 | 1933 | 3.2595 | 14.8685
|  | 1934 | 18.2035 | 7.3985 | 1934 | 7.2398 | 11.4027 | 1934 | 3.262 | 14.8652
|  | 1935 | 18.1806 | 7.4039 | 1935 | 7.1989 | 11.4273 | 1935 | 3.2476 | 14.8844
|  | 1936 | 18.0865 | 7.4265 | 1936 | 7.1752 | 11.4416 | 1936 | 3.2389 | 14.896
|  | 1937 | 18.0356 | 7.4387 | 1937 | 7.2152 | 11.4175 | 1937 | 3.2589 | 14.8692
|  | 1938 | 18.1348 | 7.4149 | 1938 | 7.3764 | 11.3216 | 1938 | 3.3337 | 14.7707
|  | 1939 | 18.5167 | 7.3244 | 1939 | 7.592 | 11.1964 | 1939 | 3.4347 | 14.6411
|  | 1940 | 19.0369 | 7.204 | 1940 | 7.6269 | 11.1765 | 1940 | 3.4542 | 14.6165
|  | 1941 | 19.089 | 7.1922 | 1941 | 7.497 | 11.2511 | 1941 | 3.3971 | 14.6889
|  | 1942 | 18.7406 | 7.2722 | 1942 | 7.3795 | 11.3197 | 1942 | 3.3443 | 14.757
|  | 1943 | 18.4435 | 7.3416 | 1943 | 7.3175 | 11.3564 | 1943 | 3.3169 | 14.7927
|  | 1944 | 18.2943 | 7.3769 | 1944 | 7.3862 | 11.3158 | 1944 | 3.3513 | 14.7478
|  | 1945 | 18.4811 | 7.3327 | 1945 | 7.4609 | 11.2721 | 1945 | 3.3903 | 14.6976
|  | 1946 | 18.6727 | 7.2879 | 1946 | 7.5377 | 11.2276 | 1946 | 3.4297 | 14.6474
|  | 1947 | 18.8975 | 7.236 | 1947 | 7.5167 | 11.2397 | 1947 | 3.4228 | 14.6562
|  | 1948 | 18.8353 | 7.2503 | 1948 | 7.4789 | 11.2616 | 1948 | 3.4062 | 14.6773
|  | 1949 | 18.6722 | 7.2881 | 1949 | 7.4739 | 11.2645 | 1949 | 3.4027 | 14.6818
|  | 1950 | 18.5667 | 7.3127 | 1950 | 7.4505 | 11.2782 | 1950 | 3.3921 | 14.6953
|  | 1951 | 18.5049 | 7.3271 | 1951 | 7.4114 | 11.301 | 1951 | 3.3767 | 14.715
|  | 1952 | 18.4667 | 7.3361 | 1952 | 7.4508 | 11.278 | 1952 | 3.3993 | 14.6861
|  | 1953 | 18.5993 | 7.305 | 1953 | 7.5592 | 11.2152 | 1953 | 3.4516 | 14.6197
|  | 1954 | 18.8379 | 7.2497 | 1954 | 7.5675 | 11.2105 | 1954 | 3.4581 | 14.6116
|  | 1955 | 18.8281 | 7.2519 | 1955 | 7.4827 | 11.2594 | 1955 | 3.4205 | 14.6592
|  | 1956 | 18.5861 | 7.3081 | 1956 | 7.5092 | 11.2441 | 1956 | 3.4335 | 14.6426
|  | 1957 | 18.6243 | 7.2992 | 1957 | 7.664 | 11.1554 | 1957 | 3.5061 | 14.5518
|  | 1958 | 18.979 | 7.2173 | 1958 | 7.7485 | 11.1078 | 1958 | 3.5491 | 14.4988
|  | 1959 | 19.2314 | 7.1599 | 1959 | 7.6608 | 11.1573 | 1959 | 3.5134 | 14.5428
|  | 1960 | 19.0502 | 7.201 | 1960 | 7.5581 | 11.2159 | 1960 | 3.4679 | 14.5993
|  | 1961 | 18.77 | 7.2654 | 1961 | 7.5902 | 11.1974 | 1961 | 3.4829 | 14.5806
|  | 1962 | 18.7684 | 7.2657 | 1962 | 7.6549 | 11.1606 | 1962 | 3.516 | 14.5395
|  | 1963 | 18.8914 | 7.2374 | 1963 | 7.7221 | 11.1226 | 1963 | 3.5509 | 14.4966
|  | 1964 | 19.0709 | 7.1963 | 1964 | 7.6843 | 11.144 | 1964 | 3.5352 | 14.5159
|  | 1965 | 18.9896 | 7.2148 | 1965 | 7.7188 | 11.1245 | 1965 | 3.5497 | 14.4981
|  | 1966 | 19.0698 | 7.1965 | 1966 | 7.7682 | 11.0968 | 1966 | 3.5729 | 14.4698
|  | 1967 | 19.1848 | 7.1704 | 1967 | 7.8163 | 11.07 | 1967 | 3.6007 | 14.4361
|  | 1968 | 19.3053 | 7.1432 | 1968 | 7.7757 | 11.0926 | 1968 | 3.5889 | 14.4504
|  | 1969 | 19.2036 | 7.1662 | 1969 | 7.6899 | 11.1408 | 1969 | 3.553 | 14.494
|  | 1970 | 18.9538 | 7.223 | 1970 | 7.7161 | 11.126 | 1970 | 3.5639 | 14.4807
|  | 1971 | 18.9456 | 7.2249 | 1971 | 7.8967 | 11.0256 | 1971 | 3.6469 | 14.3807
|  | 1972 | 19.3291 | 7.1379 | 1972 | 8.0296 | 10.9531 | 1972 | 3.7124 | 14.3035
|  | 1973 | 19.6694 | 7.0621 | 1973 | 8.0686 | 10.932 | 1973 | 3.7357 | 14.2763
|  | 1974 | 19.8282 | 7.0272 | 1974 | 7.982 | 10.9789 | 1974 | 3.6978 | 14.3205
|  | 1975 | 19.6573 | 7.0648 | 1975 | 7.9557 | 10.9932 | 1975 | 3.6875 | 14.3327
|  | 1976 | 19.6114 | 7.0749 | 1976 | 7.9539 | 10.9942 | 1976 | 3.6916 | 14.3279
|  | 1977 | 19.5988 | 7.0777 | 1977 | 7.9455 | 10.9988 | 1977 | 3.6941 | 14.3249
|  | 1978 | 19.5247 | 7.0942 | 1978 | 7.9337 | 11.0052 | 1978 | 3.6923 | 14.3271
|  | 1979 | 19.4304 | 7.1152 | 1979 | 7.9033 | 11.0219 | 1979 | 3.6792 | 14.3425
|  | 1980 | 19.32 | 7.1399 | 1980 | 7.8889 | 11.0298 | 1980 | 3.674 | 14.3486
|  | 1981 | 19.2895 | 7.1468 | 1981 | 7.8772 | 11.0363 | 1981 | 3.6702 | 14.353
|  | 1982 | 19.2525 | 7.1551 | 1982 | 7.8888 | 11.0299 | 1982 | 3.6766 | 14.3456
|  | 1983 | 19.2592 | 7.1536 | 1983 | 7.9059 | 11.0205 | 1983 | 3.6845 | 14.3362
|  | 1984 | 19.2822 | 7.1484 | 1984 | 7.923 | 11.0111 | 1984 | 3.6923 | 14.3271
|  | 1985 | 19.31 | 7.1422 | 1985 | 7.9581 | 10.9919 | 1985 | 3.71 | 14.3062
|  | 1986 | 19.3787 | 7.1267 | 1986 | 8.0172 | 10.9598 | 1986 | 3.7391 | 14.2723
|  | 1987 | 19.493 | 7.1012 | 1987 | 8.0949 | 10.9179 | 1987 | 3.7785 | 14.2268
|  | 1988 | 19.6617 | 7.0638 | 1988 | 8.1717 | 10.8769 | 1988 | 3.8175 | 14.1822
|  | 1989 | 19.8309 | 7.0266 | 1989 | 8.2368 | 10.8424 | 1989 | 3.8511 | 14.1442
|  | 1990 | 19.9655 | 6.9972 | 1990 | 8.2053 | 10.859 | 1990 | 3.8387 | 14.1582
|  | 1991 | 19.8514 | 7.0221 | 1991 | 8.0965 | 10.917 | 1991 | 3.7891 | 14.2147
|  | 1992 | 19.5425 | 7.0902 | 1992 | 7.9898 | 10.9746 | 1992 | 3.7405 | 14.2707
|  | 1993 | 19.2805 | 7.1488 | 1993 | 7.9888 | 10.9752 | 1993 | 3.7413 | 14.2698
|  | 1994 | 19.3219 | 7.1395 | 1994 | 8.0696 | 10.9315 | 1994 | 3.7821 | 14.2227
|  | 1995 | 19.5816 | 7.0815 | 1995 | 8.178 | 10.8735 | 1995 | 3.8372 | 14.1598
|  | 1996 | 19.8852 | 7.0147 | 1996 | 8.2463 | 10.8374 | 1996 | 3.8901 | 14.1004
|  | 1997 | 20.1273 | 6.9622 | 1997 | 8.2868 | 10.8161 | 1997 | 3.8969 | 14.0928
|  | 1998 | 20.1094 | 6.966 | 1998 | 8.2499 | 10.8355 | 1998 | 3.8569 | 14.1376
|  | 1999 | 19.8235 | 7.0282 | 1999 | 8.1783 | 10.8734 | 1999 | 3.7668 | 14.2402
|  | 2000.0658 | 19.4838 | 7.1033 | 2000.0658 | 8.1224 | 10.9031 | 2000.0658 | 3.7424 | 14.2685
|  | 2009.9427 | 19.3419 | 7.135 | 2009.9427 | 8.1579 | 10.8842 | 2009.9427 | 3.8414 | 14.1552
|  | 2020.0986 | 19.5473 | 7.0891 | 2020.0986 | 8.2777 | 10.8209 | 2020.0986 | 3.96 | 14.0231
|  | 2029.9693 | 19.7388 | 7.0468 | 2029.9693 | 8.4176 | 10.7481 | 2029.9693 | 4.0881 | 13.8848
|  | 2039.837 | 20.0748 | 6.9735 | 2039.837 | 8.5029 | 10.7043 | 2039.837 | 3.9685 | 14.0137
|  | 2049.9835 | 20.1839 | 6.95 | 2049.9835 | 8.607 | 10.6515 | 2049.9835 | 4.0764 | 13.8973
|  | 2059.845 | 20.4076 | 6.9021 | 2059.845 | 8.7352 | 10.5873 | 2059.845 | 4.1729 | 13.7956
|  | 2069.985 | 20.6204 | 6.857 | 2069.985 | 8.9411 | 10.4861 | 2069.985 | 4.4444 | 13.5219
|  | 2079.8403 | 20.9433 | 6.7896 | 2079.8403 | 9.1042 | 10.4076 | 2079.8403 | 4.5684 | 13.4023
|  | 2089.9739 | 21.2179 | 6.733 | 2089.9739 | 9.2426 | 10.3421 | 2089.9739 | 4.5797 | 13.3916
|  | 2099.8228 | 21.4606 | 6.6836 | 2099.8228 | 9.3401 | 10.2965 | 2099.8228 | 4.6953 | 13.2834
|  | 2109.9499 | 21.6387 | 6.6477 | 2109.9499 | 9.4872 | 10.2286 | 2109.9499 | 4.7782 | 13.2074
|  | 2119.7925 | 21.8747 | 6.6006 | 2119.7925 | 9.6973 | 10.1335 | 2119.7925 | 5.0625 | 12.9564
|  | 2129.913 | 22.2333 | 6.53 | 2129.913 | 9.9154 | 10.0369 | 2129.913 | 5.2094 | 12.8322
|  | 2140.0301 | 22.5523 | 6.4681 | 2140.0301 | 10.1326 | 9.9428 | 2140.0301 | 5.3425 | 12.7226
|  | 2149.8629 | 22.9139 | 6.399 | 2149.8629 | 10.2792 | 9.8804 | 2149.8629 | 5.4528 | 12.6338
|  | 2159.9734 | 23.0156 | 6.3798 | 2159.9734 | 10.425 | 9.8192 | 2159.9734 | 5.5298 | 12.5729
|  | 2169.7997 | 23.2292 | 6.3397 | 2169.7997 | 10.5691 | 9.7596 | 2169.7997 | 5.7242 | 12.4228
|  | 2179.9034 | 23.4057 | 6.3068 | 2179.9034 | 10.7346 | 9.6921 | 2179.9034 | 5.7786 | 12.3817
|  | 2190.0037 | 23.708 | 6.251 | 2190.0037 | 10.8948 | 9.6278 | 2190.0037 | 5.7908 | 12.3726
|  | 2199.8201 | 23.9443 | 6.208 | 2199.8201 | 11.0478 | 9.5672 | 2199.8201 | 5.8504 | 12.3282
|  | 2209.9135 | 24.1198 | 6.1763 | 2209.9135 | 11.2034 | 9.5065 | 2209.9135 | 5.9678 | 12.2419
|  | 2219.7232 | 24.276 | 6.1482 | 2219.7232 | 11.3945 | 9.433 | 2219.7232 | 6.0923 | 12.1522
|  | 2229.8097 | 24.4014 | 6.1259 | 2229.8097 | 11.5646 | 9.3687 | 2229.8097 | 6.1626 | 12.1024
|  | 2239.8927 | 24.6869 | 6.0753 | 2239.8927 | 11.7531 | 9.2985 | 2239.8927 | 6.2663 | 12.0299
|  | 2249.6922 | 25.0173 | 6.0176 | 2249.6922 | 11.9509 | 9.226 | 2249.6922 | 6.5358 | 11.847
|  | 2259.7683 | 25.5011 | 5.9344 | 2259.7683 | 12.1932 | 9.1388 | 2259.7683 | 6.6774 | 11.7539
|  | 2269.8407 | 25.8161 | 5.8811 | 2269.8407 | 12.4557 | 9.0463 | 2269.8407 | 6.9328 | 11.5909
|  | 2279.9096 | 26.1657 | 5.8227 | 2279.9096 | 12.6935 | 8.9642 | 2279.9096 | 7.0731 | 11.5039
|  | 2289.6953 | 26.4448 | 5.7766 | 2289.6953 | 12.9323 | 8.8832 | 2289.6953 | 7.2475 | 11.3981
|  | 2299.757 | 26.7488 | 5.727 | 2299.757 | 13.1417 | 8.8135 | 2299.757 | 7.3871 | 11.3152
|  | 2309.8151 | 27.0459 | 5.679 | 2309.8151 | 13.3544 | 8.7438 | 2309.8151 | 7.5558 | 11.2172
|  | 2319.8696 | 27.2846 | 5.6408 | 2319.8696 | 13.5551 | 8.679 | 2319.8696 | 7.8355 | 11.0593
|  | 2329.6413 | 27.6346 | 5.5855 | 2329.6413 | 13.7708 | 8.6104 | 2329.6413 | 7.9139 | 11.0161
|  | 2339.6885 | 27.8433 | 5.5528 | 2339.6885 | 14.0096 | 8.5357 | 2339.6885 | 8.0816 | 10.925
|  | 2349.732 | 28.0807 | 5.5159 | 2349.732 | 14.2003 | 8.477 | 2349.732 | 8.0229 | 10.9567
|  | 2359.7718 | 28.2449 | 5.4906 | 2359.7718 | 14.3293 | 8.4378 | 2359.7718 | 8.1246 | 10.902
|  | 2369.8079 | 28.3876 | 5.4687 | 2369.8079 | 14.4118 | 8.4128 | 2369.8079 | 8.2738 | 10.8229
|  | 2379.8403 | 28.7 | 5.4212 | 2379.8403 | 14.5446 | 8.373 | 2379.8403 | 8.5197 | 10.6958
|  | 2389.5903 | 28.843 | 5.3996 | 2389.5903 | 14.7146 | 8.3225 | 2389.5903 | 8.667 | 10.6213
|  | 2399.6153 | 28.9771 | 5.3794 | 2399.6153 | 14.8811 | 8.2736 | 2399.6153 | 8.7228 | 10.5935
|  | 2409.6364 | 29.0463 | 5.3691 | 2409.6364 | 15.0205 | 8.2332 | 2409.6364 | 8.7586 | 10.5756
|  | 2419.6537 | 29.2238 | 5.3426 | 2419.6537 | 15.1684 | 8.1906 | 2419.6537 | 8.9939 | 10.4605
|  | 2429.6672 | 29.5243 | 5.2982 | 2429.6672 | 15.317 | 8.1483 | 2429.6672 | 9.0761 | 10.421
|  | 2439.6769 | 29.7495 | 5.2652 | 2439.6769 | 15.4736 | 8.1041 | 2439.6769 | 9.2452 | 10.3408
|  | 2449.6827 | 30.0381 | 5.2233 | 2449.6827 | 15.6282 | 8.0609 | 2449.6827 | 9.3298 | 10.3013
|  | 2459.6847 | 30.2356 | 5.1948 | 2459.6847 | 15.8104 | 8.0106 | 2459.6847 | 9.6088 | 10.1733
|  | 2469.6827 | 30.4354 | 5.1662 | 2469.6827 | 15.9767 | 7.9651 | 2469.6827 | 9.7666 | 10.1026
|  | 2479.6769 | 30.62 | 5.1399 | 2479.6769 | 16.1543 | 7.9171 | 2479.6769 | 9.8231 | 10.0775
|  | 2489.6672 | 30.7861 | 5.1165 | 2489.6672 | 16.2851 | 7.8821 | 2489.6672 | 9.8525 | 10.0645
|  | 2499.6535 | 30.9255 | 5.0968 | 2499.6535 | 16.4276 | 7.8443 | 2499.6535 | 9.9416 | 10.0254
|  | 2509.6359 | 31.0529 | 5.079 | 2509.6359 | 16.4941 | 7.8267 | 2509.6359 | 9.9747 | 10.011
|  | 2519.6143 | 31.1762 | 5.0618 | 2519.6143 | 16.5735 | 7.8058 | 2519.6143 | 9.9544 | 10.0198
|  | 2529.5887 | 31.2764 | 5.0478 | 2529.5887 | 16.6691 | 7.7809 | 2529.5887 | 10.1135 | 9.951
|  | 2539.5591 | 31.4731 | 5.0206 | 2539.5591 | 16.8518 | 7.7335 | 2539.5591 | 10.2586 | 9.8891
|  | 2549.5256 | 31.6391 | 4.9978 | 2549.5256 | 17.0822 | 7.6746 | 2549.5256 | 10.5344 | 9.7739
|  | 2559.488 | 31.9085 | 4.9609 | 2559.488 | 17.289 | 7.6223 | 2559.488 | 10.5743 | 9.7575
|  | 2569.7229 | 32.0021 | 4.9482 | 2569.7229 | 17.4282 | 7.5875 | 2569.7229 | 10.6016 | 9.7463
|  | 2579.6771 | 32.1982 | 4.9217 | 2579.6771 | 17.5174 | 7.5653 | 2579.6771 | 10.7701 | 9.6778
|  | 2589.6272 | 32.4113 | 4.893 | 2589.6272 | 17.5952 | 7.5461 | 2589.6272 | 10.8288 | 9.6542
|  | 2599.5732 | 32.5089 | 4.88 | 2599.5732 | 17.7073 | 7.5185 | 2599.5732 | 11.0696 | 9.5587
|  | 2609.5151 | 32.6875 | 4.8562 | 2609.5151 | 17.8015 | 7.4954 | 2609.5151 | 11.0405 | 9.5701
|  | 2619.4529 | 32.7547 | 4.8473 | 2619.4529 | 17.8766 | 7.4771 | 2619.4529 | 11.147 | 9.5284
|  | 2629.6624 | 32.8967 | 4.8285 | 2629.6624 | 17.9754 | 7.4532 | 2629.6624 | 11.2645 | 9.4829
|  | 2639.5918 | 33.086 | 4.8036 | 2639.5918 | 18.1375 | 7.4142 | 2639.5918 | 11.4573 | 9.4092
|  | 2649.5171 | 33.3195 | 4.773 | 2649.5171 | 18.3433 | 7.3652 | 2649.5171 | 11.6309 | 9.3439
|  | 2659.4381 | 33.5012 | 4.7494 | 2659.4381 | 18.4414 | 7.3421 | 2659.4381 | 11.5059 | 9.3908
|  | 2669.6304 | 33.4158 | 4.7605 | 2669.6304 | 18.4229 | 7.3464 | 2669.6304 | 11.4287 | 9.42
|  | 2679.5429 | 33.2361 | 4.7839 | 2679.5429 | 18.2906 | 7.3777 | 2679.5429 | 11.3509 | 9.4497
|  | 2689.4511 | 33.1512 | 4.795 | 2689.4511 | 18.0901 | 7.4256 | 2689.4511 | 11.2489 | 9.4889
|  | 2699.6302 | 32.8124 | 4.8396 | 2699.6302 | 17.6893 | 7.5229 | 2699.6302 | 10.5789 | 9.7556
|  | 2709.5299 | 31.9326 | 4.9577 | 2709.5299 | 16.8575 | 7.7321 | 2709.5299 | 9.3845 | 10.2759
|  | 2719.4252 | 30.1831 | 5.2024 | 2719.4252 | 15.3392 | 8.142 | 2719.4252 | 7.6386 | 11.1699
|  | 2729.591 | 27.0223 | 5.6828 | 2729.591 | 13.0389 | 8.8476 | 2729.591 | 5.6128 | 12.5082
|  | 2739.4777 | 22.9937 | 6.3839 | 2739.4777 | 10.2583 | 9.8892 | 2739.4777 | 3.5457 | 14.503
|  | 2749.36 | 18.3368 | 7.3668 | 2749.36 | 7.5384 | 11.2272 | 2749.36 | 2.0746 | 16.8306
|  | 2759.5123 | 14.5381 | 8.3749 | 2759.5123 | 5.3269 | 12.7352 | 2759.5123 | 1.3888 | 18.5736
|  | 2769.3858 | 11.3373 | 9.4549 | 2769.3858 | 3.727 | 14.2864 | 2769.3858 | 0.97253 | 20.121
|  | 2779.529 | 9.1332 | 10.3938 | 2779.529 | 2.5948 | 15.859 | 2779.529 | 0.64989 | 21.8716
|  | 2789.3936 | 7.495 | 11.2523 | 2789.3936 | 1.8465 | 17.3365 | 2789.3936 | 0.30799 | 25.1146
|  | 2799.5277 | 6.6535 | 11.7695 | 2799.5277 | 1.4181 | 18.483 | 2799.5277 | 0.31956 | 24.9545
|  | 2809.3833 | 6.2403 | 12.048 | 2809.3833 | 1.2471 | 19.041 | 2809.3833 | 0.37497 | 24.26
|  | 2819.5081 | 6.02 | 12.204 | 2819.5081 | 1.1849 | 19.2633 | 2819.5081 | 0.45693 | 23.4015
|  | 2829.3548 | 5.7888 | 12.3741 | 2829.3548 | 1.1119 | 19.5394 | 2829.3548 | 0.3511 | 24.5457
|  | 2839.4703 | 5.5457 | 12.5605 | 2839.4703 | 1.0721 | 19.6977 | 2839.4703 | 0.38802 | 24.1115
|  | 2849.3079 | 5.4861 | 12.6074 | 2849.3079 | 1.0744 | 19.6885 | 2849.3079 | 0.30173 | 25.2038
|  | 2859.414 | 5.5039 | 12.5933 | 2859.414 | 1.1394 | 19.4331 | 2859.414 | 0.37481 | 24.2619
|  | 2869.5154 | 5.5742 | 12.5382 | 2869.5154 | 1.1643 | 19.3393 | 2869.5154 | 0.42068 | 23.7605
|  | 2879.3392 | 5.6521 | 12.4779 | 2879.3392 | 1.1732 | 19.3063 | 2879.3392 | 0.3888 | 24.1027
|  | 2889.4311 | 5.7949 | 12.3695 | 2889.4311 | 1.2198 | 19.137 | 2889.4311 | 0.51218 | 22.9058
|  | 2899.2457 | 6.1636 | 12.1017 | 2899.2457 | 1.3105 | 18.8256 | 2899.2457 | 0.46175 | 23.3559
|  | 2909.3281 | 6.443 | 11.9091 | 2909.3281 | 1.4238 | 18.4656 | 2909.3281 | 0.52956 | 22.7609
|  | 2919.4056 | 6.6833 | 11.7501 | 2919.4056 | 1.4834 | 18.2875 | 2919.4056 | 0.43222 | 23.643
|  | 2929.2061 | 6.6894 | 11.7462 | 2929.2061 | 1.5051 | 18.2243 | 2929.2061 | 0.42993 | 23.666
|  | 2939.2741 | 6.7977 | 11.6764 | 2939.2741 | 1.5019 | 18.2337 | 2939.2741 | 0.45803 | 23.3911
|  | 2949.3371 | 6.9862 | 11.5576 | 2949.3371 | 1.5154 | 18.1948 | 2949.3371 | 0.47646 | 23.2197
|  | 2959.3952 | 7.2365 | 11.4047 | 2959.3952 | 1.5694 | 18.0427 | 2959.3952 | 0.54018 | 22.6747
|  | 2969.1767 | 7.522 | 11.2367 | 2969.1767 | 1.6812 | 17.7438 | 2969.1767 | 0.71392 | 21.4635
|  | 2979.2251 | 7.6838 | 11.1442 | 2979.2251 | 1.8578 | 17.31 | 2979.2251 | 0.94123 | 20.263
|  | 2989.2684 | 8.1244 | 10.9021 | 2989.2684 | 2.0224 | 16.9413 | 2989.2684 | 1.0258 | 19.8893
|  | 2999.3068 | 8.2477 | 10.8367 | 2999.3068 | 2.1503 | 16.6751 | 2999.3068 | 0.88318 | 20.5395
|  | 3009.3402 | 8.4368 | 10.7382 | 3009.3402 | 2.2034 | 16.5692 | 3009.3402 | 0.72568 | 21.3926
|  | 3019.3686 | 8.4955 | 10.7081 | 3019.3686 | 2.2892 | 16.4031 | 3019.3686 | 0.79936 | 20.9726
|  | 3029.3919 | 8.8741 | 10.5187 | 3029.3919 | 2.4156 | 16.1698 | 3029.3919 | 1.0161 | 19.9307
|  | 3039.1395 | 9.3298 | 10.3013 | 3039.1395 | 2.5701 | 15.9005 | 3039.1395 | 1.1432 | 19.4188
|  | 3049.1528 | 9.5851 | 10.1841 | 3049.1528 | 2.7379 | 15.6259 | 3049.1528 | 1.1361 | 19.446
|  | 3059.1611 | 9.8575 | 10.0623 | 3059.1611 | 2.8503 | 15.4511 | 3059.1611 | 1.0436 | 19.8148
|  | 3069.1643 | 10.0172 | 9.9925 | 3069.1643 | 2.96 | 15.2871 | 3069.1643 | 0.94464 | 20.2473
|  | 3079.1623 | 10.1365 | 9.9411 | 3079.1623 | 3.0297 | 15.186 | 3079.1623 | 0.98334 | 20.073
|  | 3089.1552 | 10.4125 | 9.8245 | 3089.1552 | 3.1096 | 15.0729 | 3089.1552 | 1.0723 | 19.6969
|  | 3099.1429 | 10.7226 | 9.697 | 3099.1429 | 3.2132 | 14.9306 | 3099.1429 | 1.2547 | 19.0147
|  | 3109.1255 | 11.1722 | 9.5186 | 3109.1255 | 3.2947 | 14.8218 | 3109.1255 | 1.2261 | 19.1147
|  | 3119.1029 | 11.4306 | 9.4193 | 3119.1029 | 3.4048 | 14.6791 | 3119.1029 | 1.3584 | 18.6697
|  | 3129.0751 | 11.8168 | 9.275 | 3129.0751 | 3.491 | 14.5705 | 3129.0751 | 1.3974 | 18.5467
|  | 3139.3114 | 12.1496 | 9.1544 | 3139.3114 | 3.6595 | 14.3658 | 3139.3114 | 1.5502 | 18.0961
|  | 3149.273 | 12.4952 | 9.0326 | 3149.273 | 3.8478 | 14.1479 | 3149.273 | 1.5568 | 18.0776
|  | 3159.2293 | 12.8135 | 8.9233 | 3159.2293 | 4.1404 | 13.8296 | 3159.2293 | 1.7375 | 17.6007
|  | 3169.1804 | 13.2185 | 8.7882 | 3169.1804 | 4.407 | 13.5586 | 3169.1804 | 1.9388 | 17.1248
|  | 3179.1261 | 13.7174 | 8.6273 | 3179.1261 | 4.6417 | 13.3332 | 3179.1261 | 1.929 | 17.1467
|  | 3189.0666 | 13.9747 | 8.5466 | 3189.0666 | 4.7727 | 13.2124 | 3189.0666 | 1.9465 | 17.1074
|  | 3199.2702 | 14.2869 | 8.4506 | 3199.2702 | 4.8924 | 13.1048 | 3199.2702 | 1.9933 | 17.0043
|  | 3209.1999 | 14.5315 | 8.3769 | 3209.1999 | 5.0852 | 12.9369 | 3209.1999 | 2.1502 | 16.6752
|  | 3219.1242 | 14.8917 | 8.2706 | 3219.1242 | 5.2941 | 12.7621 | 3219.1242 | 2.1895 | 16.5965
|  | 3229.0432 | 15.1568 | 8.1939 | 3229.0432 | 5.4878 | 12.606 | 3229.0432 | 2.1662 | 16.643
|  | 3239.2246 | 15.3947 | 8.1263 | 3239.2246 | 5.5808 | 12.5331 | 3239.2246 | 2.3908 | 16.2146
|  | 3249.1326 | 15.7558 | 8.0256 | 3249.1326 | 5.677 | 12.4588 | 3249.1326 | 2.6362 | 15.7902
|  | 3259.0352 | 16.0723 | 7.9392 | 3259.0352 | 5.7694 | 12.3887 | 3259.0352 | 2.765 | 15.583
|  | 3269.1998 | 16.2774 | 7.8841 | 3269.1998 | 5.878 | 12.3077 | 3269.1998 | 2.6292 | 15.8017
|  | 3279.0914 | 16.3478 | 7.8654 | 3279.0914 | 5.9388 | 12.263 | 3279.0914 | 2.6971 | 15.6911
|  | 3288.9775 | 16.455 | 7.837 | 3288.9775 | 6.0119 | 12.2099 | 3288.9775 | 2.6652 | 15.7427
|  | 3299.125 | 16.6666 | 7.7815 | 3299.125 | 6.061 | 12.1745 | 3299.125 | 2.8443 | 15.4603
|  | 3309 | 16.8929 | 7.723 | 3309 | 6.1199 | 12.1326 | 3309 | 2.7015 | 15.6839
|  | 3319.1361 | 16.8722 | 7.7283 | 3319.1361 | 6.1066 | 12.142 | 3319.1361 | 2.6805 | 15.7178
|  | 3328.9998 | 16.7454 | 7.761 | 3328.9998 | 6.0875 | 12.1556 | 3328.9998 | 2.4955 | 16.0285
|  | 3339.1244 | 16.5265 | 7.8182 | 3339.1244 | 5.9979 | 12.22 | 3339.1244 | 2.3534 | 16.283
|  | 3348.9769 | 16.272 | 7.8856 | 3348.9769 | 5.8981 | 12.2929 | 3348.9769 | 2.3086 | 16.3666
|  | 3359.0898 | 15.809 | 8.011 | 3359.0898 | 5.7396 | 12.4112 | 3359.0898 | 2.2062 | 16.5636
|  | 3368.9309 | 15.1747 | 8.1888 | 3368.9309 | 5.5613 | 12.5483 | 3368.9309 | 2.1548 | 16.666
|  | 3379.0322 | 14.725 | 8.3195 | 3379.0322 | 5.2707 | 12.7813 | 3379.0322 | 1.9764 | 17.0412
|  | 3389.1275 | 14.2844 | 8.4514 | 3389.1275 | 4.9078 | 13.0911 | 3389.1275 | 1.864 | 17.2956
|  | 3398.9514 | 13.8869 | 8.574 | 3398.9514 | 4.4615 | 13.5052 | 3398.9514 | 1.7149 | 17.6577
|  | 3409.035 | 13.1857 | 8.799 | 3409.035 | 4.0665 | 13.9078 | 3409.035 | 1.4987 | 18.2429
|  | 3419.1125 | 12.2674 | 9.1125 | 3419.1125 | 3.6803 | 14.3411 | 3419.1125 | 1.1453 | 19.4107
|  | 3428.9191 | 11.2031 | 9.5066 | 3428.9191 | 3.3679 | 14.7263 | 3428.9191 | 0.9454 | 20.2438
|  | 3438.9847 | 10.3296 | 9.8592 | 3438.9847 | 3.0057 | 15.2205 | 3438.9847 | 0.70847 | 21.4968
|  | 3449.0443 | 9.5186 | 10.2143 | 3449.0443 | 2.6047 | 15.8424 | 3449.0443 | 0.5834 | 22.3403
|  | 3458.8333 | 8.7104 | 10.5996 | 3458.8333 | 2.1532 | 16.6691 | 3458.8333 | 0.40484 | 23.9272
|  | 3468.8809 | 8.0157 | 10.9606 | 3468.8809 | 1.7902 | 17.4711 | 3468.8809 | 0.40019 | 23.9773
|  | 3478.9224 | 7.3491 | 11.3377 | 3478.9224 | 1.5615 | 18.0646 | 3478.9224 | 0.50197 | 22.9932
|  | 3488.9578 | 6.7639 | 11.698 | 3488.9578 | 1.4284 | 18.4514 | 3488.9578 | 0.45513 | 23.4186
|  | 3498.987 | 5.9292 | 12.27 | 3498.987 | 1.3026 | 18.852 | 3498.987 | 0.44621 | 23.5046
|  | 3509.0101 | 5.2074 | 12.8338 | 3509.0101 | 1.1396 | 19.4326 | 3509.0101 | 0.24318 | 26.1406
|  | 3519.027 | 4.6315 | 13.3428 | 3519.027 | 0.99229 | 20.0336 | 3519.027 | 0.45513 | 23.4186
|  | 3529.0377 | 4.2542 | 13.7118 | 3529.0377 | 0.84134 | 20.7503 | 3529.0377 | 0.45067 | 23.4614
|  | 3538.779 | 3.7914 | 14.212 | 3538.779 | 0.75078 | 21.2448 | 3538.779 | 0.38151 | 24.185
|  | 3548.7774 | 3.2442 | 14.8889 | 3548.7774 | 0.64675 | 21.8926 | 3548.7774 | 0.34693 | 24.5976
|  | 3558.7696 | 2.9553 | 15.2939 | 3558.7696 | 0.55537 | 22.5542 | 3558.7696 | 0.31411 | 25.0292
|  | 3568.7556 | 2.8196 | 15.4981 | 3568.7556 | 0.4279 | 23.6866 | 3568.7556 | 0.28312 | 25.4802
|  | 3578.9978 | 2.7033 | 15.681 | 3578.9978 | 0.28651 | 25.4285 | 3578.9978 | 0.25709 | 25.8991
|  | 3588.971 | 2.7033 | 15.681 | 3588.971 | 0.28651 | 25.4285 | 3588.971 | 0.23552 | 26.2796
|  | 3598.9378 | 2.5234 | 15.9801 | 3598.9378 | 0.22678 | 26.444 | 3598.9378 | 0.21754 | 26.6246
|  | 3608.8984 | 2.3796 | 16.235 | 3608.8984 | 0.17614 | 27.5414 | 3608.8984 | 0.20238 | 26.9383
|  | 3618.8526 | 2.2634 | 16.4523 | 3618.8526 | 0.14068 | 28.5178 | 3618.8526 | 0.18945 | 27.225
|  | 3628.8004 | 2.1662 | 16.6429 | 3628.8004 | 0.11818 | 29.2747 | 3628.8004 | 0.17831 | 27.4884
|  | 3638.7418 | 2.0683 | 16.8439 | 3638.7418 | 0.11048 | 29.5672 | 3638.7418 | 0.1686 | 27.7315
|  | 3648.9383 | 1.9779 | 17.0379 | 3648.9383 | 0.1264 | 28.9826 | 3648.9383 | 0.16007 | 27.9569
|  | 3658.8667 | 1.9167 | 17.1744 | 3658.8667 | 0.15223 | 28.1751 | 3658.8667 | 0.15251 | 28.1669
|  | 3668.7887 | 1.8462 | 17.3372 | 3668.7887 | 0.177 | 27.5204 | 3668.7887 | 0.14577 | 28.3632
|  | 3678.7043 | 1.789 | 17.4739 | 3678.7043 | 0.18749 | 27.2703 | 3678.7043 | 0.13973 | 28.5472
|  | 3688.874 | 1.7394 | 17.5959 | 3688.874 | 0.19 | 27.2124 | 3688.874 | 0.13427 | 28.7203
|  | 3698.7765 | 1.7134 | 17.6615 | 3698.7765 | 0.19333 | 27.1371 | 3698.7765 | 0.12932 | 28.8835
|  | 3708.6724 | 1.703 | 17.6879 | 3708.6724 | 0.19782 | 27.0372 | 3708.6724 | 0.1248 | 29.0377
|  | 3718.8219 | 1.7019 | 17.6906 | 3718.8219 | 0.20903 | 26.798 | 3718.8219 | 0.12067 | 29.1838
|  | 3728.7046 | 1.7284 | 17.6236 | 3728.7046 | 0.2205 | 26.5659 | 3728.7046 | 0.11688 | 29.3225
|  | 3738.8405 | 1.7543 | 17.5589 | 3738.8405 | 0.23237 | 26.3381 | 3738.8405 | 0.11338 | 29.4545
|  | 3748.7099 | 1.7862 | 17.4808 | 3748.7099 | 0.24034 | 26.1918 | 3748.7099 | 0.11015 | 29.5801
|  | 3758.8321 | 1.7969 | 17.4546 | 3758.8321 | 0.24567 | 26.0964 | 3758.8321 | 0.10715 | 29.7001
|  | 3768.6881 | 1.8116 | 17.4193 | 3768.6881 | 0.24678 | 26.0768 | 3768.6881 | 0.10436 | 29.8147
|  | 3778.7966 | 1.832 | 17.3707 | 3778.7966 | 0.24626 | 26.0861 | 3778.7966 | 0.10176 | 29.9244
|  | 3788.6391 | 1.8877 | 17.2408 | 3788.6391 | 0.24743 | 26.0655 | 3788.6391 | 0.099323 | 30.0295
|  | 3798.7337 | 1.959 | 17.0797 | 3798.7337 | 0.25463 | 25.9409 | 3798.7337 | 0.097043 | 30.1304
|  | 3808.8213 | 2.0289 | 16.9273 | 3808.8213 | 0.26233 | 25.8114 | 3808.8213 | 0.094901 | 30.2273
|  | 3818.6434 | 2.1038 | 16.7699 | 3818.6434 | 0.27236 | 25.6486 | 3818.6434 | 0.092886 | 30.3205
|  | 3828.717 | 2.1849 | 16.6057 | 3828.717 | 0.28879 | 25.3943 | 3828.717 | 0.090987 | 30.4102
|  | 3838.7835 | 2.2834 | 16.4143 | 3838.7835 | 0.31295 | 25.0452 | 3838.7835 | 0.089194 | 30.4966
|  | 3848.5851 | 2.3728 | 16.2474 | 3848.5851 | 0.33812 | 24.7094 | 3848.5851 | 0.087498 | 30.58
|  | 3858.6376 | 2.4503 | 16.1077 | 3858.6376 | 0.3553 | 24.494 | 3858.6376 | 0.085892 | 30.6605
|  | 3868.6829 | 2.5259 | 15.9758 | 3868.6829 | 0.36834 | 24.3375 | 3868.6829 | 0.084369 | 30.7382
|  | 3878.721 | 2.6 | 15.8502 | 3878.721 | 0.382 | 24.1794 | 3878.721 | 0.082923 | 30.8133
|  | 3888.7519 | 2.6823 | 15.7149 | 3888.7519 | 0.39934 | 23.9866 | 3888.7519 | 0.081548 | 30.8859
|  | 3898.5188 | 2.7479 | 15.61 | 3898.5188 | 0.41448 | 23.825 | 3898.5188 | 0.080238 | 30.9562
|  | 3908.5355 | 2.798 | 15.5316 | 3908.5355 | 0.4253 | 23.713 | 3908.5355 | 0.078991 | 31.0243
|  | 3918.5449 | 2.8379 | 15.47 | 3918.5449 | 0.43283 | 23.6368 | 3918.5449 | 0.0778 | 31.0902
|  | 3928.5471 | 2.8699 | 15.4214 | 3928.5471 | 0.43988 | 23.5667 | 3928.5471 | 0.076662 | 31.1542
|  | 3938.542 | 2.9011 | 15.3744 | 3938.542 | 0.44607 | 23.506 | 3938.542 | 0.075575 | 31.2162
|  | 3948.5296 | 2.9241 | 15.3401 | 3948.5296 | 0.45219 | 23.4468 | 3948.5296 | 0.074535 | 31.2764
|  | 3958.5099 | 2.9488 | 15.3035 | 3958.5099 | 0.46049 | 23.3678 | 3958.5099 | 0.073538 | 31.3349
|  | 3968.4829 | 2.9734 | 15.2675 | 3968.4829 | 0.4706 | 23.2735 | 3968.4829 | 0.072583 | 31.3916
|  | 3978.7039 | 2.9895 | 15.244 | 3978.7039 | 0.47793 | 23.2063 | 3978.7039 | 0.071667 | 31.4468
|  | 3988.662 | 2.997 | 15.2331 | 3988.662 | 0.47862 | 23.2001 | 3988.662 | 0.070787 | 31.5004
|  | 3998.6126 | 2.9922 | 15.2401 | 3998.6126 | 0.4733 | 23.2487 | 3998.6126 | 0.069943 | 31.5526
|  | 4008.5559 | 2.9841 | 15.2518 | 4008.5559 | 0.46713 | 23.3056 | 4008.5559 | 0.069131 | 31.6033
|  | 4018.4917 | 2.9675 | 15.276 | 4018.4917 | 0.46299 | 23.3442 | 4018.4917 | 0.06835 | 31.6526
|  | 4028.6745 | 2.9503 | 15.3013 | 4028.6745 | 0.46048 | 23.3679 | 4028.6745 | 0.067599 | 31.7006
|  | 4038.5952 | 2.9376 | 15.32 | 4038.5952 | 0.45631 | 23.4074 | 4038.5952 | 0.066875 | 31.7474
|  | 4048.5084 | 2.9267 | 15.3362 | 4048.5084 | 0.44984 | 23.4694 | 4048.5084 | 0.066178 | 31.7929
|  | 4058.4141 | 2.9212 | 15.3444 | 4058.4141 | 0.44423 | 23.5239 | 4058.4141 | 0.065505 | 31.8373
|  | 4068.566 | 2.9147 | 15.3541 | 4068.566 | 0.44216 | 23.5442 | 4068.566 | 0.064856 | 31.8805
|  | 4078.4565 | 2.9143 | 15.3546 | 4078.4565 | 0.4434 | 23.532 | 4078.4565 | 0.064228 | 31.9227
|  | 4088.5927 | 2.9094 | 15.362 | 4088.5927 | 0.44253 | 23.5406 | 4088.5927 | 0.063622 | 31.9639
|  | 4098.4678 | 2.9024 | 15.3724 | 4098.4678 | 0.43822 | 23.5831 | 4098.4678 | 0.063036 | 32.0041
|  | 4108.5883 | 2.8937 | 15.3855 | 4108.5883 | 0.43055 | 23.6597 | 4108.5883 | 0.062468 | 32.0434
|  | 4118.448 | 2.8895 | 15.3918 | 4118.448 | 0.425 | 23.7162 | 4118.448 | 0.061919 | 32.0818
|  | 4128.5526 | 2.8893 | 15.3921 | 4128.5526 | 0.42083 | 23.7589 | 4128.5526 | 0.061387 | 32.1192
|  | 4138.3969 | 2.889 | 15.3926 | 4138.3969 | 0.41792 | 23.7891 | 4138.3969 | 0.060872 | 32.1558
|  | 4148.4856 | 2.8896 | 15.3917 | 4148.4856 | 0.41597 | 23.8093 | 4148.4856 | 0.060373 | 32.1916
|  | 4158.5662 | 2.8901 | 15.3909 | 4158.5662 | 0.41785 | 23.7898 | 4158.5662 | 0.059888 | 32.2266
|  | 4168.387 | 2.8976 | 15.3795 | 4168.387 | 0.42368 | 23.7296 | 4168.387 | 0.059418 | 32.2608
|  | 4178.4516 | 2.9052 | 15.3682 | 4178.4516 | 0.42863 | 23.6791 | 4178.4516 | 0.058962 | 32.2943
|  | 4188.508 | 2.9083 | 15.3636 | 4188.508 | 0.42904 | 23.675 | 4188.508 | 0.058519 | 32.327
|  | 4198.3052 | 2.9059 | 15.3673 | 4198.3052 | 0.42607 | 23.7052 | 4198.3052 | 0.058089 | 32.3591
|  | 4208.3454 | 2.9036 | 15.3706 | 4208.3454 | 0.423 | 23.7366 | 4208.3454 | 0.057672 | 32.3904
|  | 4218.3775 | 2.9044 | 15.3695 | 4218.3775 | 0.42024 | 23.765 | 4218.3775 | 0.057267 | 32.421
|  | 4228.4014 | 2.9138 | 15.3555 | 4228.4014 | 0.41766 | 23.7918 | 4228.4014 | 0.056873 | 32.451
|  | 4238.417 | 2.9066 | 15.3662 | 4238.417 | 0.41387 | 23.8313 | 4238.417 | 0.05649 | 32.4803
|  | 4248.4243 | 2.9003 | 15.3756 | 4248.4243 | 0.41161 | 23.8551 | 4248.4243 | 0.056118 | 32.509
|  | 4258.4234 | 2.8757 | 15.4125 | 4258.4234 | 0.41095 | 23.8621 | 4258.4234 | 0.055756 | 32.5371
|  | 4268.4142 | 2.859 | 15.4379 | 4268.4142 | 0.41546 | 23.8147 | 4268.4142 | 0.055404 | 32.5646
|  | 4278.3966 | 2.8397 | 15.4672 | 4278.3966 | 0.42458 | 23.7204 | 4278.3966 | 0.055062 | 32.5915
|  | 4288.3707 | 2.8291 | 15.4835 | 4288.3707 | 0.43746 | 23.5906 | 4288.3707 | 0.054727 | 32.618
|  | 4298.3365 | 2.8203 | 15.4971 | 4298.3365 | 0.44684 | 23.4985 | 4298.3365 | 0.054401 | 32.6439
|  | 4308.2938 | 2.8115 | 15.5106 | 4308.2938 | 0.45078 | 23.4604 | 4308.2938 | 0.054083 | 32.6694
|  | 4318.2428 | 2.8034 | 15.5232 | 4318.2428 | 0.44896 | 23.478 | 4318.2428 | 0.053772 | 32.6944
|  | 4328.4318 | 2.7902 | 15.5437 | 4328.4318 | 0.44741 | 23.493 | 4328.4318 | 0.053468 | 32.7191
|  | 4338.3636 | 2.7743 | 15.5684 | 4338.3636 | 0.44788 | 23.4884 | 4338.3636 | 0.053171 | 32.7433
|  | 4348.2871 | 2.7555 | 15.5981 | 4348.2871 | 0.44883 | 23.4792 | 4348.2871 | 0.05288 | 32.7671
|  | 4358.202 | 2.7403 | 15.622 | 4358.202 | 0.44812 | 23.4861 | 4358.202 | 0.052596 | 32.7905
|  | 4368.3561 | 2.7278 | 15.642 | 4368.3561 | 0.44489 | 23.5175 | 4368.3561 | 0.052318 | 32.8135
|  | 4378.2538 | 2.7131 | 15.6653 | 4378.2538 | 0.44071 | 23.5584 | 4378.2538 | 0.052046 | 32.8361
|  | 4388.3901 | 2.6998 | 15.6866 | 4388.3901 | 0.43656 | 23.5996 | 4388.3901 | 0.051779 | 32.8584
|  | 4398.2706 | 2.6839 | 15.7123 | 4398.2706 | 0.43302 | 23.6349 | 4398.2706 | 0.051518 | 32.8804
|  | 4408.3891 | 2.6683 | 15.7377 | 4408.3891 | 0.43127 | 23.6525 | 4408.3891 | 0.051263 | 32.902
|  | 4418.2521 | 2.6517 | 15.7647 | 4418.2521 | 0.43008 | 23.6645 | 4418.2521 | 0.051013 | 32.9232
|  | 4428.3528 | 2.6329 | 15.7957 | 4428.3528 | 0.42812 | 23.6844 | 4428.3528 | 0.050767 | 32.9442
|  | 4438.1984 | 2.6133 | 15.8281 | 4438.1984 | 0.42431 | 23.7231 | 4438.1984 | 0.050527 | 32.9648
|  | 4448.2812 | 2.5947 | 15.8591 | 4448.2812 | 0.42006 | 23.7669 | 4448.2812 | 0.050292 | 32.985
|  | 4458.3548 | 2.5771 | 15.8886 | 4458.3548 | 0.41683 | 23.8004 | 4458.3548 | 0.050061 | 33.005
|  | 4468.1739 | 2.5601 | 15.9175 | 4468.1739 | 0.41381 | 23.832 | 4468.1739 | 0.049835 | 33.0247
|  | 4478.2295 | 2.5383 | 15.9545 | 4478.2295 | 0.41066 | 23.8652 | 4478.2295 | 0.049613 | 33.044
|  | 4488.2759 | 2.516 | 15.9929 | 4488.2759 | 0.40682 | 23.9059 | 4488.2759 | 0.049396 | 33.0631
|  | 4498.3131 | 2.4928 | 16.0332 | 4498.3131 | 0.40359 | 23.9406 | 4498.3131 | 0.049183 | 33.0818
|  | 4508.0966 | 2.472 | 16.0695 | 4508.0966 | 0.40143 | 23.9639 | 4508.0966 | 0.048974 | 33.1003
|  | 4518.1156 | 2.4534 | 16.1023 | 4518.1156 | 0.39988 | 23.9807 | 4518.1156 | 0.04877 | 33.1185
|  | 4528.1254 | 2.4323 | 16.1397 | 4528.1254 | 0.39792 | 24.002 | 4528.1254 | 0.048569 | 33.1364
|  | 4538.1258 | 2.4097 | 16.1804 | 4538.1258 | 0.39533 | 24.0304 | 4538.1258 | 0.048371 | 33.1541
|  | 4548.117 | 2.3853 | 16.2245 | 4548.117 | 0.39211 | 24.0659 | 4548.117 | 0.048178 | 33.1715
|  | 4558.0988 | 2.3638 | 16.264 | 4558.0988 | 0.38927 | 24.0975 | 4558.0988 | 0.047988 | 33.1887
|  | 4568.0713 | 2.3443 | 16.2999 | 4568.0713 | 0.38699 | 24.123 | 4568.0713 | 0.047802 | 33.2056
|  | 4578.2774 | 2.3256 | 16.3347 | 4578.2774 | 0.38522 | 24.143 | 4578.2774 | 0.047619 | 33.2222
|  | 4588.2309 | 2.3054 | 16.3725 | 4588.2309 | 0.38356 | 24.1616 | 4588.2309 | 0.04744 | 33.2386
|  | 4598.1751 | 2.2835 | 16.414 | 4598.1751 | 0.38165 | 24.1833 | 4598.1751 | 0.047263 | 33.2547
|  | 4608.1098 | 2.2632 | 16.4528 | 4608.1098 | 0.38 | 24.2021 | 4608.1098 | 0.047091 | 33.2707
|  | 4618.0351 | 2.2426 | 16.4925 | 4618.0351 | 0.37809 | 24.2241 | 4618.0351 | 0.046921 | 33.2863
|  | 4628.1926 | 2.2239 | 16.5289 | 4628.1926 | 0.37585 | 24.2498 | 4628.1926 | 0.046754 | 33.3018
|  | 4638.0988 | 2.2057 | 16.5645 | 4638.0988 | 0.37311 | 24.2816 | 4638.0988 | 0.046591 | 33.317
|  | 4647.9954 | 2.1878 | 16.5999 | 4647.9954 | 0.37018 | 24.3158 | 4647.9954 | 0.04643 | 33.332
|  | 4658.1235 | 2.1678 | 16.6398 | 4658.1235 | 0.36706 | 24.3526 | 4658.1235 | 0.046272 | 33.3468
|  | 4668.0009 | 2.1479 | 16.6798 | 4668.0009 | 0.36408 | 24.388 | 4668.0009 | 0.046117 | 33.3613
|  | 4678.1092 | 2.129 | 16.7182 | 4678.1092 | 0.36149 | 24.419 | 4678.1092 | 0.045965 | 33.3757
|  | 4687.9671 | 2.1112 | 16.7547 | 4687.9671 | 0.35891 | 24.4501 | 4687.9671 | 0.045816 | 33.3899
|  | 4698.0556 | 2.0937 | 16.791 | 4698.0556 | 0.35627 | 24.4822 | 4698.0556 | 0.045669 | 33.4038
|  | 4708.1339 | 2.0765 | 16.8266 | 4708.1339 | 0.35425 | 24.5069 | 4708.1339 | 0.045524 | 33.4176
|  | 4717.9625 | 2.0591 | 16.8633 | 4717.9625 | 0.35245 | 24.529 | 4717.9625 | 0.045382 | 33.4312
|  | 4728.0208 | 2.0412 | 16.9011 | 4728.0208 | 0.3506 | 24.5519 | 4728.0208 | 0.045242 | 33.4445
|  | 4738.069 | 2.024 | 16.9379 | 4738.069 | 0.34801 | 24.5841 | 4738.069 | 0.045105 | 33.4578
|  | 4748.107 | 2.0079 | 16.9725 | 4748.107 | 0.34527 | 24.6185 | 4748.107 | 0.04497 | 33.4708
|  | 4758.1347 | 1.9924 | 17.0063 | 4758.1347 | 0.34293 | 24.6479 | 4758.1347 | 0.044837 | 33.4836
|  | 4767.9139 | 1.9782 | 17.0373 | 4767.9139 | 0.3404 | 24.6801 | 4767.9139 | 0.044706 | 33.4963
|  | 4777.9214 | 1.963 | 17.0707 | 4777.9214 | 0.3378 | 24.7134 | 4777.9214 | 0.044577 | 33.5089
|  | 4787.9187 | 1.9488 | 17.1024 | 4787.9187 | 0.3353 | 24.7456 | 4787.9187 | 0.044451 | 33.5212
|  | 4797.9056 | 1.9348 | 17.1335 | 4797.9056 | 0.33284 | 24.7776 | 4797.9056 | 0.044326 | 33.5334
|  | 4807.8823 | 1.9191 | 17.169 | 4807.8823 | 0.33043 | 24.8093 | 4807.8823 | 0.044203 | 33.5455
|  | 4818.0858 | 1.9069 | 17.1968 | 4818.0858 | 0.32805 | 24.8406 | 4818.0858 | 0.044082 | 33.5573
|  | 4828.0415 | 1.8922 | 17.2303 | 4828.0415 | 0.32571 | 24.8717 | 4828.0415 | 0.043963 | 33.5691
|  | 4837.9869 | 1.8802 | 17.2581 | 4837.9869 | 0.3234 | 24.9026 | 4837.9869 | 0.043846 | 33.5807
|  | 4847.9218 | 1.8697 | 17.2823 | 4847.9218 | 0.32113 | 24.9332 | 4847.9218 | 0.043731 | 33.5921
|  | 4857.8464 | 1.8568 | 17.3124 | 4857.8464 | 0.3189 | 24.9635 | 4857.8464 | 0.043617 | 33.6035
|  | 4867.9964 | 1.8432 | 17.3442 | 4867.9964 | 0.3167 | 24.9936 | 4867.9964 | 0.043505 | 33.6146
|  | 4877.8997 | 1.8295 | 17.3767 | 4877.8997 | 0.31453 | 25.0234 | 4877.8997 | 0.043394 | 33.6257
|  | 4888.028 | 1.8181 | 17.4039 | 4888.028 | 0.3124 | 25.0529 | 4888.028 | 0.043285 | 33.6366
|  | 4897.9102 | 1.8077 | 17.4288 | 4897.9102 | 0.3103 | 25.0822 | 4897.9102 | 0.043178 | 33.6474
|  | 4908.0167 | 1.7959 | 17.4572 | 4908.0167 | 0.30823 | 25.1112 | 4908.0167 | 0.043072 | 33.6581
|  | 4917.8775 | 1.7833 | 17.4878 | 4917.8775 | 0.30619 | 25.14 | 4917.8775 | 0.042967 | 33.6686
|  | 4927.9621 | 1.7707 | 17.5187 | 4927.9621 | 0.30418 | 25.1686 | 4927.9621 | 0.042864 | 33.679
|  | 4937.8015 | 1.7584 | 17.5488 | 4937.8015 | 0.3022 | 25.197 | 4937.8015 | 0.042763 | 33.6893
|  | 4947.8642 | 1.7465 | 17.5783 | 4947.8642 | 0.30025 | 25.2252 | 4947.8642 | 0.042663 | 33.6995
|  | 4957.9157 | 1.7342 | 17.6091 | 4957.9157 | 0.29832 | 25.2531 | 4957.9157 | 0.042564 | 33.7096
|  | 4967.9561 | 1.7221 | 17.6395 | 4967.9561 | 0.29643 | 25.2808 | 4967.9561 | 0.042466 | 33.7196
|  | 4977.9852 | 1.712 | 17.6651 | 4977.9852 | 0.29456 | 25.3083 | 4977.9852 | 0.04237 | 33.7294
|  | 4987.7703 | 1.7019 | 17.6906 | 4987.7703 | 0.29272 | 25.3355 | 4987.7703 | 0.042275 | 33.7392
|  | 4997.7773 | 1.6912 | 17.7181 | 4997.7773 | 0.29091 | 25.3625 | 4997.7773 | 0.042181 | 33.7488
|  | 5007.7767 | 1.6814 | 17.7433 | 5007.7767 | 0.28912 | 25.3892 | 5007.7767 | 0.042089 | 33.7584
|  | 5017.5958 | 1.6703 | 17.772 | 5017.5958 | 0.28736 | 25.4158 | 5017.5958 | 0.041997 | 33.7678
|  | 5028.1691 | 1.6595 | 17.8002 | 5028.1691 | 0.28562 | 25.4422 | 5028.1691 | 0.041907 | 33.7771
|  | 5037.9861 | 1.6489 | 17.828 | 5037.9861 | 0.2839 | 25.4683 | 5037.9861 | 0.041819 | 33.7863
|  | 5047.802 | 1.6392 | 17.8536 | 5047.802 | 0.28221 | 25.4943 | 5047.802 | 0.041731 | 33.7954
|  | 5057.6169 | 1.6314 | 17.8743 | 5057.6169 | 0.28053 | 25.5201 | 5057.6169 | 0.041644 | 33.8044
|  | 5068.1856 | 1.6221 | 17.8992 | 5068.1856 | 0.27888 | 25.5458 | 5068.1856 | 0.041559 | 33.8134
|  | 5077.9983 | 1.6122 | 17.9259 | 5077.9983 | 0.27725 | 25.5713 | 5077.9983 | 0.041474 | 33.8222
|  | 5087.81 | 1.6032 | 17.95 | 5087.81 | 0.27564 | 25.5966 | 5087.81 | 0.041391 | 33.8309
|  | 5097.6206 | 1.593 | 17.978 | 5097.6206 | 0.27405 | 25.6216 | 5097.6206 | 0.041309 | 33.8396
|  | 5107.4302 | 1.5846 | 18.0009 | 5107.4302 | 0.27249 | 25.6465 | 5107.4302 | 0.041228 | 33.8481
|  | 5117.9932 | 1.575 | 18.0272 | 5117.9932 | 0.27094 | 25.6713 | 5117.9932 | 0.041147 | 33.8566
|  | 5127.8006 | 1.5655 | 18.0534 | 5127.8006 | 0.26941 | 25.6959 | 5127.8006 | 0.041068 | 33.8649
|  | 5137.6069 | 1.5578 | 18.0748 | 5137.6069 | 0.2679 | 25.7203 | 5137.6069 | 0.04099 | 33.8732
|  | 5147.4122 | 1.548 | 18.1023 | 5147.4122 | 0.2664 | 25.7446 | 5147.4122 | 0.040913 | 33.8814
|  | 5157.9706 | 1.5384 | 18.1293 | 5157.9706 | 0.26492 | 25.7688 | 5157.9706 | 0.040836 | 33.8895
|  | 5167.7736 | 1.5305 | 18.1518 | 5167.7736 | 0.26347 | 25.7927 | 5167.7736 | 0.040761 | 33.8976
|  | 5177.5757 | 1.522 | 18.1757 | 5177.5757 | 0.26203 | 25.8165 | 5177.5757 | 0.040686 | 33.9056
|  | 5187.3766 | 1.514 | 18.1987 | 5187.3766 | 0.26061 | 25.8401 | 5187.3766 | 0.040612 | 33.9134
|  | 5197.9303 | 1.5052 | 18.2241 | 5197.9303 | 0.25921 | 25.8635 | 5197.9303 | 0.040539 | 33.9212
|  | 5207.729 | 1.4965 | 18.2491 | 5207.729 | 0.25782 | 25.8868 | 5207.729 | 0.040467 | 33.929
|  | 5217.5267 | 1.4885 | 18.2725 | 5217.5267 | 0.25646 | 25.9099 | 5217.5267 | 0.040396 | 33.9366
|  | 5227.3232 | 1.4816 | 18.2928 | 5227.3232 | 0.2551 | 25.9328 | 5227.3232 | 0.040325 | 33.9442
|  | 5237.8722 | 1.474 | 18.3149 | 5237.8722 | 0.25377 | 25.9557 | 5237.8722 | 0.040256 | 33.9517
|  | 5247.6665 | 1.4654 | 18.3405 | 5247.6665 | 0.25244 | 25.9783 | 5247.6665 | 0.040187 | 33.9592
|  | 5257.4598 | 1.4574 | 18.3643 | 5257.4598 | 0.25114 | 26.0008 | 5257.4598 | 0.040119 | 33.9665
|  | 5268.0052 | 1.4488 | 18.39 | 5268.0052 | 0.24986 | 26.0231 | 5268.0052 | 0.040052 | 33.9738
|  | 5277.7962 | 1.4404 | 18.4151 | 5277.7962 | 0.24859 | 26.0452 | 5277.7962 | 0.039985 | 33.981
|  | 5287.5861 | 1.4322 | 18.44 | 5287.5861 | 0.24733 | 26.0672 | 5287.5861 | 0.039919 | 33.9882
|  | 5297.375 | 1.424 | 18.4648 | 5297.375 | 0.24609 | 26.089 | 5297.375 | 0.039854 | 33.9952
|  | 5307.9156 | 1.416 | 18.4894 | 5307.9156 | 0.24487 | 26.1107 | 5307.9156 | 0.03979 | 34.0022
|  | 5317.7021 | 1.408 | 18.5138 | 5317.7021 | 0.24366 | 26.1321 | 5317.7021 | 0.039727 | 34.0092
|  | 5327.4876 | 1.4002 | 18.5382 | 5327.4876 | 0.24247 | 26.1535 | 5327.4876 | 0.039664 | 34.016
|  | 5337.272 | 1.3924 | 18.5624 | 5337.272 | 0.24129 | 26.1747 | 5337.272 | 0.039602 | 34.0228
|  | 5347.8078 | 1.3847 | 18.5864 | 5347.8078 | 0.24012 | 26.1957 | 5347.8078 | 0.039541 | 34.0295
|  | 5357.5899 | 1.3771 | 18.6103 | 5357.5899 | 0.23897 | 26.2166 | 5357.5899 | 0.03948 | 34.0362
|  | 5367.3709 | 1.3696 | 18.634 | 5367.3709 | 0.23783 | 26.2373 | 5367.3709 | 0.039421 | 34.0428
|  | 5377.903 | 1.3622 | 18.6577 | 5377.903 | 0.23671 | 26.2579 | 5377.903 | 0.039362 | 34.0493
|  | 5387.6817 | 1.3548 | 18.6811 | 5387.6817 | 0.2356 | 26.2783 | 5387.6817 | 0.039303 | 34.0557
|  | 5397.4593 | 1.3476 | 18.7045 | 5397.4593 | 0.2345 | 26.2986 | 5397.4593 | 0.039245 | 34.0621
|  | 5407.2357 | 1.3404 | 18.7277 | 5407.2357 | 0.23341 | 26.3188 | 5407.2357 | 0.039188 | 34.0684
|  | 5417.763 | 1.3333 | 18.7508 | 5417.763 | 0.23234 | 26.3388 | 5417.763 | 0.039132 | 34.0747
|  | 5427.5371 | 1.3262 | 18.7738 | 5427.5371 | 0.23128 | 26.3587 | 5427.5371 | 0.039077 | 34.0808
|  | 5437.3102 | 1.3193 | 18.7966 | 5437.3102 | 0.23023 | 26.3784 | 5437.3102 | 0.039022 | 34.087
|  | 5447.8337 | 1.3124 | 18.8193 | 5447.8337 | 0.22919 | 26.3981 | 5447.8337 | 0.038967 | 34.093
|  | 5457.6044 | 1.3056 | 18.8419 | 5457.6044 | 0.22816 | 26.4177 | 5457.6044 | 0.038914 | 34.099
|  | 5467.374 | 1.2988 | 18.8644 | 5467.374 | 0.22713 | 26.4372 | 5467.374 | 0.03886 | 34.1049
|  | 5477.1425 | 1.2922 | 18.8868 | 5477.1425 | 0.22612 | 26.4566 | 5477.1425 | 0.038808 | 34.1108
|  | 5487.6611 | 1.2856 | 18.909 | 5487.6611 | 0.22512 | 26.4758 | 5487.6611 | 0.038756 | 34.1166
|  | 5497.4272 | 1.279 | 18.9312 | 5497.4272 | 0.22413 | 26.495 | 5497.4272 | 0.038705 | 34.1223
|  | 5507.1922 | 1.2726 | 18.9532 | 5507.1922 | 0.22315 | 26.514 | 5507.1922 | 0.038654 | 34.128
|  | 5517.7071 | 1.2662 | 18.9751 | 5517.7071 | 0.22218 | 26.5329 | 5517.7071 | 0.038604 | 34.1337
|  | 5527.4697 | 1.2598 | 18.9969 | 5527.4697 | 0.22122 | 26.5517 | 5527.4697 | 0.038554 | 34.1393
|  | 5537.2312 | 1.2536 | 19.0186 | 5537.2312 | 0.22027 | 26.5704 | 5537.2312 | 0.038505 | 34.1448
|  | 5547.7423 | 1.2473 | 19.0401 | 5547.7423 | 0.21933 | 26.589 | 5547.7423 | 0.038457 | 34.1503
|  | 5557.5014 | 1.2412 | 19.0616 | 5557.5014 | 0.2184 | 26.6074 | 5557.5014 | 0.038409 | 34.1557
|  | 5567.2594 | 1.2351 | 19.0829 | 5567.2594 | 0.21748 | 26.6257 | 5567.2594 | 0.038362 | 34.161
|  | 5577.7667 | 1.2291 | 19.1042 | 5577.7667 | 0.21657 | 26.644 | 5577.7667 | 0.038315 | 34.1663
|  | 5587.5223 | 1.2231 | 19.1253 | 5587.5223 | 0.21567 | 26.6621 | 5587.5223 | 0.038268 | 34.1716
|  | 5597.2767 | 1.2172 | 19.1463 | 5597.2767 | 0.21478 | 26.6801 | 5597.2767 | 0.038223 | 34.1768
|  | 5607.7802 | 1.2114 | 19.1672 | 5607.7802 | 0.21389 | 26.6981 | 5607.7802 | 0.038177 | 34.1819
|  | 5617.5322 | 1.2056 | 19.188 | 5617.5322 | 0.21301 | 26.716 | 5617.5322 | 0.038132 | 34.187
|  | 5627.2831 | 1.1998 | 19.2088 | 5627.2831 | 0.21213 | 26.7339 | 5627.2831 | 0.038088 | 34.1921
|  | 5637.0328 | 1.1941 | 19.2294 | 5637.0328 | 0.21127 | 26.7516 | 5637.0328 | 0.038044 | 34.1971
|  | 5647.5312 | 1.1885 | 19.25 | 5647.5312 | 0.21041 | 26.7693 | 5647.5312 | 0.038001 | 34.2021
|  | 5657.2786 | 1.1829 | 19.2704 | 5657.2786 | 0.20956 | 26.7869 | 5657.2786 | 0.037958 | 34.207
|  | 5667.0247 | 1.1774 | 19.2907 | 5667.0247 | 0.20872 | 26.8044 | 5667.0247 | 0.037915 | 34.2118
|  | 5677.5193 | 1.1719 | 19.311 | 5677.5193 | 0.20788 | 26.8218 | 5677.5193 | 0.037873 | 34.2167
|  | 5687.263 | 1.1665 | 19.3312 | 5687.263 | 0.20705 | 26.8392 | 5687.263 | 0.037831 | 34.2215
|  | 5697.0055 | 1.1611 | 19.3512 | 5697.0055 | 0.20623 | 26.8564 | 5697.0055 | 0.03779 | 34.2262
|  | 5707.4962 | 1.1558 | 19.3712 | 5707.4962 | 0.20542 | 26.8735 | 5707.4962 | 0.037749 | 34.2309
|  | 5717.2363 | 1.1505 | 19.391 | 5717.2363 | 0.20462 | 26.8905 | 5717.2363 | 0.037709 | 34.2356
|  | 5726.9752 | 1.1453 | 19.4108 | 5726.9752 | 0.20382 | 26.9075 | 5726.9752 | 0.037668 | 34.2402
|  | 5737.462 | 1.1401 | 19.4305 | 5737.462 | 0.20303 | 26.9243 | 5737.462 | 0.037629 | 34.2448
|  | 5747.1985 | 1.135 | 19.4501 | 5747.1985 | 0.20225 | 26.9411 | 5747.1985 | 0.037589 | 34.2494
|  | 5757.6826 | 1.1299 | 19.4696 | 5757.6826 | 0.20148 | 26.9577 | 5757.6826 | 0.03755 | 34.2539
|  | 5767.4166 | 1.1249 | 19.489 | 5767.4166 | 0.20071 | 26.9743 | 5767.4166 | 0.037511 | 34.2584
|  | 5777.1495 | 1.1199 | 19.5083 | 5777.1495 | 0.19995 | 26.9908 | 5777.1495 | 0.037473 | 34.2628
|  | 5787.6296 | 1.1149 | 19.5276 | 5787.6296 | 0.1992 | 27.0071 | 5787.6296 | 0.037435 | 34.2672
|  | 5797.36 | 1.11 | 19.5467 | 5797.36 | 0.19846 | 27.0234 | 5797.36 | 0.037397 | 34.2716
|  | 5807.0892 | 1.1052 | 19.5657 | 5807.0892 | 0.19772 | 27.0395 | 5807.0892 | 0.03736 | 34.2759
|  | 5817.5654 | 1.1004 | 19.5846 | 5817.5654 | 0.19699 | 27.0555 | 5817.5654 | 0.037323 | 34.2802
|  | 5827.2921 | 1.0956 | 19.6035 | 5827.2921 | 0.19627 | 27.0714 | 5827.2921 | 0.037287 | 34.2845
|  | 5837.0176 | 1.0909 | 19.6222 | 5837.0176 | 0.19556 | 27.0871 | 5837.0176 | 0.037251 | 34.2887
|  | 5847.4898 | 1.0862 | 19.6409 | 5847.4898 | 0.19486 | 27.1027 | 5847.4898 | 0.037215 | 34.2929
|  | 5857.2128 | 1.0816 | 19.6595 | 5857.2128 | 0.19417 | 27.1182 | 5857.2128 | 0.037179 | 34.297
|  | 5866.9346 | 1.077 | 19.678 | 5866.9346 | 0.19348 | 27.1336 | 5866.9346 | 0.037144 | 34.3011
|  | 5877.4028 | 1.0724 | 19.6964 | 5877.4028 | 0.1928 | 27.149 | 5877.4028 | 0.037109 | 34.3052
|  | 5887.1221 | 1.0679 | 19.7148 | 5887.1221 | 0.19212 | 27.1643 | 5887.1221 | 0.037075 | 34.3092
|  | 5897.5877 | 1.0634 | 19.733 | 5897.5877 | 0.19145 | 27.1795 | 5897.5877 | 0.037041 | 34.3132
|  | 5907.3044 | 1.059 | 19.7512 | 5907.3044 | 0.19078 | 27.1946 | 5907.3044 | 0.037007 | 34.3172
|  | 5917.0199 | 1.0545 | 19.7694 | 5917.0199 | 0.19012 | 27.2097 | 5917.0199 | 0.036974 | 34.3211
|  | 5927.4815 | 1.0502 | 19.7874 | 5927.4815 | 0.18946 | 27.2248 | 5927.4815 | 0.03694 | 34.325
|  | 5937.1945 | 1.0458 | 19.8054 | 5937.1945 | 0.18881 | 27.2398 | 5937.1945 | 0.036908 | 34.3288
|  | 5946.9062 | 1.0415 | 19.8233 | 5946.9062 | 0.18816 | 27.2547 | 5946.9062 | 0.036875 | 34.3327
|  | 5957.3637 | 1.0373 | 19.8411 | 5957.3637 | 0.18752 | 27.2696 | 5957.3637 | 0.036843 | 34.3365
|  | 5967.0729 | 1.033 | 19.8589 | 5967.0729 | 0.18688 | 27.2844 | 5967.0729 | 0.03681 | 34.3403
|  | 5977.5276 | 1.0288 | 19.8766 | 5977.5276 | 0.18625 | 27.2991 | 5977.5276 | 0.036779 | 34.344
|  | 5987.2343 | 1.0246 | 19.8943 | 5987.2343 | 0.18562 | 27.3136 | 5987.2343 | 0.036747 | 34.3478
|  | 5996.9398 | 1.0205 | 19.9119 | 5996.9398 | 0.185 | 27.3282 | 5996.9398 | 0.036716 | 34.3515
|  | 6007.3904 | 1.0164 | 19.9294 | 6007.3904 | 0.18439 | 27.3427 | 6007.3904 | 0.036684 | 34.3552
|  | 6017.0933 | 1.0123 | 19.9468 | 6017.0933 | 0.18377 | 27.3572 | 6017.0933 | 0.036653 | 34.3589
|  | 6026.7949 | 1.0083 | 19.9642 | 6026.7949 | 0.18317 | 27.3715 | 6026.7949 | 0.036622 | 34.3625
|  | 6037.2414 | 1.0043 | 19.9815 | 6037.2414 | 0.18257 | 27.3858 | 6037.2414 | 0.036592 | 34.3662
|  | 6046.9405 | 1.0003 | 19.9987 | 6046.9405 | 0.18197 | 27.4 | 6046.9405 | 0.036561 | 34.3698
|  | 6057.3842 | 0.99635 | 20.0159 | 6057.3842 | 0.18138 | 27.4141 | 6057.3842 | 0.036531 | 34.3734
|  | 6067.0807 | 0.99243 | 20.033 | 6067.0807 | 0.18079 | 27.4282 | 6067.0807 | 0.036501 | 34.3769
|  | 6076.7759 | 0.98855 | 20.05 | 6076.7759 | 0.18021 | 27.4422 | 6076.7759 | 0.036471 | 34.3805
|  | 6087.2155 | 0.98471 | 20.0669 | 6087.2155 | 0.17963 | 27.4561 | 6087.2155 | 0.036442 | 34.384
|  | 6096.9081 | 0.98089 | 20.0838 | 6096.9081 | 0.17906 | 27.47 | 6096.9081 | 0.036412 | 34.3875
|  | 6107.3449 | 0.97711 | 20.1006 | 6107.3449 | 0.17849 | 27.4838 | 6107.3449 | 0.036383 | 34.391
|  | 6117.0349 | 0.97336 | 20.1173 | 6117.0349 | 0.17793 | 27.4975 | 6117.0349 | 0.036354 | 34.3945
|  | 6126.7237 | 0.96964 | 20.1339 | 6126.7237 | 0.17737 | 27.5112 | 6126.7237 | 0.036325 | 34.3979
|  | 6137.1563 | 0.96594 | 20.1505 | 6137.1563 | 0.17682 | 27.5247 | 6137.1563 | 0.036296 | 34.4014
|  | 6146.8424 | 0.96228 | 20.167 | 6146.8424 | 0.17627 | 27.5383 | 6146.8424 | 0.036268 | 34.4048
|  | 6157.2722 | 0.95865 | 20.1834 | 6157.2722 | 0.17572 | 27.5517 | 6157.2722 | 0.03624 | 34.4082
|  | 6166.9557 | 0.95504 | 20.1998 | 6166.9557 | 0.17518 | 27.5652 | 6166.9557 | 0.036212 | 34.4115
|  | 6177.3827 | 0.95147 | 20.2161 | 6177.3827 | 0.17464 | 27.5785 | 6177.3827 | 0.036184 | 34.4149
|  | 6187.0635 | 0.94792 | 20.2323 | 6187.0635 | 0.17411 | 27.5919 | 6187.0635 | 0.036156 | 34.4182
|  | 6196.7431 | 0.9444 | 20.2485 | 6196.7431 | 0.17357 | 27.6052 | 6196.7431 | 0.036129 | 34.4215
|  | 6207.1659 | 0.9409 | 20.2646 | 6207.1659 | 0.17304 | 27.6184 | 6207.1659 | 0.036101 | 34.4248
|  | 6216.8428 | 0.93743 | 20.2806 | 6216.8428 | 0.17252 | 27.6316 | 6216.8428 | 0.036074 | 34.428
|  | 6227.2627 | 0.93398 | 20.2966 | 6227.2627 | 0.172 | 27.6448 | 6227.2627 | 0.036047 | 34.4313
|  | 6236.9369 | 0.93056 | 20.3126 | 6236.9369 | 0.17148 | 27.6579 | 6236.9369 | 0.03602 | 34.4345
|  | 6246.6099 | 0.92716 | 20.3284 | 6246.6099 | 0.17096 | 27.671 | 6246.6099 | 0.035994 | 34.4377
|  | 6257.0255 | 0.92379 | 20.3443 | 6257.0255 | 0.17045 | 27.684 | 6257.0255 | 0.035967 | 34.4409
|  | 6266.6958 | 0.92044 | 20.36 | 6266.6958 | 0.16995 | 27.6969 | 6266.6958 | 0.035941 | 34.4441
|  | 6277.1086 | 0.91712 | 20.3758 | 6277.1086 | 0.16944 | 27.7098 | 6277.1086 | 0.035915 | 34.4473
|  | 6286.7762 | 0.91381 | 20.3914 | 6286.7762 | 0.16894 | 27.7226 | 6286.7762 | 0.035889 | 34.4504
|  | 6297.1861 | 0.91053 | 20.407 | 6297.1861 | 0.16845 | 27.7354 | 6297.1861 | 0.035863 | 34.4535
|  | 6306.851 | 0.90728 | 20.4226 | 6306.851 | 0.16795 | 27.7481 | 6306.851 | 0.035837 | 34.4566
|  | 6317.2579 | 0.90405 | 20.4381 | 6317.2579 | 0.16746 | 27.7608 | 6317.2579 | 0.035812 | 34.4597
|  | 6326.9202 | 0.90084 | 20.4535 | 6326.9202 | 0.16698 | 27.7734 | 6326.9202 | 0.035786 | 34.4628
|  | 6336.5811 | 0.89765 | 20.4689 | 6336.5811 | 0.1665 | 27.7859 | 6336.5811 | 0.035761 | 34.4659
|  | 6346.9837 | 0.89449 | 20.4842 | 6346.9837 | 0.16602 | 27.7984 | 6346.9837 | 0.035736 | 34.4689
|  | 6356.6419 | 0.89135 | 20.4995 | 6356.6419 | 0.16554 | 27.8109 | 6356.6419 | 0.035711 | 34.472
|  | 6367.0416 | 0.88823 | 20.5147 | 6367.0416 | 0.16507 | 27.8234 | 6367.0416 | 0.035686 | 34.475
|  | 6376.6971 | 0.88514 | 20.5299 | 6376.6971 | 0.16459 | 27.8358 | 6376.6971 | 0.035661 | 34.478
|  | 6387.0939 | 0.88206 | 20.545 | 6387.0939 | 0.16413 | 27.8482 | 6387.0939 | 0.035637 | 34.481
|  | 6396.7467 | 0.879 | 20.5601 | 6396.7467 | 0.16366 | 27.8606 | 6396.7467 | 0.035612 | 34.484
|  | 6407.1405 | 0.87597 | 20.5751 | 6407.1405 | 0.1632 | 27.8728 | 6407.1405 | 0.035588 | 34.487
|  | 6416.7905 | 0.87296 | 20.5901 | 6416.7905 | 0.16274 | 27.8851 | 6416.7905 | 0.035564 | 34.4899
|  | 6427.1814 | 0.86997 | 20.605 | 6427.1814 | 0.16229 | 27.8972 | 6427.1814 | 0.03554 | 34.4928
|  | 6436.8287 | 0.867 | 20.6198 | 6436.8287 | 0.16184 | 27.9092 | 6436.8287 | 0.035516 | 34.4958
|  | 6446.4746 | 0.86405 | 20.6346 | 6446.4746 | 0.16139 | 27.9211 | 6446.4746 | 0.035492 | 34.4987
|  | 6456.8611 | 0.86112 | 20.6494 | 6456.8611 | 0.16095 | 27.9331 | 6456.8611 | 0.035469 | 34.5016
|  | 6466.5043 | 0.85821 | 20.6641 | 6466.5043 | 0.16051 | 27.945 | 6466.5043 | 0.035445 | 34.5044
|  | 6476.8878 | 0.85532 | 20.6787 | 6476.8878 | 0.16007 | 27.9569 | 6476.8878 | 0.035422 | 34.5073
|  | 6486.5282 | 0.85245 | 20.6933 | 6486.5282 | 0.15964 | 27.9687 | 6486.5282 | 0.035399 | 34.5101
|  | 6496.9087 | 0.8496 | 20.7079 | 6496.9087 | 0.1592 | 27.9805 | 6496.9087 | 0.035376 | 34.5129
|  | 6506.5464 | 0.84677 | 20.7223 | 6506.5464 | 0.15878 | 27.9922 | 6506.5464 | 0.035353 | 34.5157
|  | 6516.9239 | 0.84396 | 20.7368 | 6516.9239 | 0.15835 | 28.0038 | 6516.9239 | 0.035331 | 34.5185
|  | 6526.5588 | 0.84117 | 20.7512 | 6526.5588 | 0.15793 | 28.0153 | 6526.5588 | 0.035308 | 34.5212
|  | 6536.9333 | 0.8384 | 20.7655 | 6536.9333 | 0.15752 | 28.0267 | 6536.9333 | 0.035286 | 34.524
|  | 6546.5654 | 0.83565 | 20.7797 | 6546.5654 | 0.15711 | 28.0381 | 6546.5654 | 0.035264 | 34.5267
|  | 6556.9369 | 0.83293 | 20.7939 | 6556.9369 | 0.1567 | 28.0494 | 6556.9369 | 0.035242 | 34.5294
|  | 6566.5662 | 0.83022 | 20.8081 | 6566.5662 | 0.15629 | 28.0607 | 6566.5662 | 0.03522 | 34.5321
|  | 6576.9346 | 0.82753 | 20.8221 | 6576.9346 | 0.15588 | 28.072 | 6576.9346 | 0.035199 | 34.5347
|  | 6586.5611 | 0.82487 | 20.8362 | 6586.5611 | 0.15548 | 28.0833 | 6586.5611 | 0.035177 | 34.5374
|  | 6596.9265 | 0.82222 | 20.8501 | 6596.9265 | 0.15507 | 28.0946 | 6596.9265 | 0.035156 | 34.54
|  | 6606.5502 | 0.81958 | 20.8641 | 6606.5502 | 0.15467 | 28.1059 | 6606.5502 | 0.035135 | 34.5426
|  | 6616.9126 | 0.81696 | 20.878 | 6616.9126 | 0.15427 | 28.1172 | 6616.9126 | 0.035114 | 34.5451
|  | 6626.5334 | 0.81436 | 20.8919 | 6626.5334 | 0.15387 | 28.1285 | 6626.5334 | 0.035094 | 34.5477
|  | 6636.8928 | 0.81177 | 20.9057 | 6636.8928 | 0.15347 | 28.1398 | 6636.8928 | 0.035073 | 34.5502
|  | 6646.5108 | 0.80919 | 20.9195 | 6646.5108 | 0.15307 | 28.1511 | 6646.5108 | 0.035053 | 34.5528
|  | 6656.8671 | 0.80663 | 20.9333 | 6656.8671 | 0.15267 | 28.1624 | 6656.8671 | 0.035033 | 34.5553
|  | 6666.4822 | 0.80408 | 20.947 | 6666.4822 | 0.15228 | 28.1736 | 6666.4822 | 0.035013 | 34.5578
|  | 6676.8354 | 0.80154 | 20.9607 | 6676.8354 | 0.15188 | 28.1849 | 6676.8354 | 0.034993 | 34.5602
|  | 6686.4477 | 0.79902 | 20.9744 | 6686.4477 | 0.15149 | 28.1962 | 6686.4477 | 0.034973 | 34.5627
|  | 6696.7979 | 0.79651 | 20.9881 | 6696.7979 | 0.1511 | 28.2074 | 6696.7979 | 0.034953 | 34.5652
|  | 6706.4073 | 0.79402 | 21.0017 | 6706.4073 | 0.15071 | 28.2186 | 6706.4073 | 0.034933 | 34.5676
|  | 6716.7543 | 0.79155 | 21.0152 | 6716.7543 | 0.15032 | 28.2297 | 6716.7543 | 0.034914 | 34.57
|  | 6726.3609 | 0.78909 | 21.0287 | 6726.3609 | 0.14994 | 28.2409 | 6726.3609 | 0.034894 | 34.5725
|  | 6736.7049 | 0.78665 | 21.0422 | 6736.7049 | 0.14956 | 28.252 | 6736.7049 | 0.034875 | 34.5749
|  | 6746.3085 | 0.78422 | 21.0556 | 6746.3085 | 0.14918 | 28.263 | 6746.3085 | 0.034855 | 34.5773
|  | 6756.6494 | 0.78181 | 21.069 | 6756.6494 | 0.1488 | 28.274 | 6756.6494 | 0.034836 | 34.5797
|  | 6766.2502 | 0.77941 | 21.0823 | 6766.2502 | 0.14842 | 28.2849 | 6766.2502 | 0.034817 | 34.5821
|  | 6776.5879 | 0.77703 | 21.0956 | 6776.5879 | 0.14805 | 28.2959 | 6776.5879 | 0.034798 | 34.5845
|  | 6786.9241 | 0.77467 | 21.1088 | 6786.9241 | 0.14768 | 28.3068 | 6786.9241 | 0.034778 | 34.5869
|  | 6796.5205 | 0.77232 | 21.122 | 6796.5205 | 0.14731 | 28.3177 | 6796.5205 | 0.034759 | 34.5893
|  | 6806.8535 | 0.76998 | 21.1352 | 6806.8535 | 0.14694 | 28.3285 | 6806.8535 | 0.03474 | 34.5917
|  | 6816.4469 | 0.76766 | 21.1483 | 6816.4469 | 0.14658 | 28.3394 | 6816.4469 | 0.034721 | 34.594
|  | 6826.7768 | 0.76535 | 21.1614 | 6826.7768 | 0.14621 | 28.3502 | 6826.7768 | 0.034702 | 34.5964
|  | 6836.3674 | 0.76305 | 21.1745 | 6836.3674 | 0.14585 | 28.361 | 6836.3674 | 0.034684 | 34.5988
|  | 6846.6941 | 0.76077 | 21.1875 | 6846.6941 | 0.14549 | 28.3718 | 6846.6941 | 0.034665 | 34.6011
|  | 6856.2817 | 0.75849 | 21.2005 | 6856.2817 | 0.14512 | 28.3826 | 6856.2817 | 0.034646 | 34.6035
|  | 6866.6053 | 0.75623 | 21.2134 | 6866.6053 | 0.14476 | 28.3934 | 6866.6053 | 0.034627 | 34.6058
|  | 6876.19 | 0.75399 | 21.2264 | 6876.19 | 0.1444 | 28.4042 | 6876.19 | 0.034609 | 34.6082
|  | 6886.5104 | 0.75175 | 21.2393 | 6886.5104 | 0.14405 | 28.415 | 6886.5104 | 0.03459 | 34.6105
|  | 6896.8291 | 0.74953 | 21.2521 | 6896.8291 | 0.14369 | 28.4257 | 6896.8291 | 0.034571 | 34.6128
|  | 6906.4093 | 0.74732 | 21.2649 | 6906.4093 | 0.14334 | 28.4364 | 6906.4093 | 0.034553 | 34.6152
|  | 6916.7249 | 0.74513 | 21.2777 | 6916.7249 | 0.14298 | 28.4471 | 6916.7249 | 0.034534 | 34.6175
|  | 6926.3022 | 0.74294 | 21.2905 | 6926.3022 | 0.14263 | 28.4579 | 6926.3022 | 0.034515 | 34.6199
|  | 6936.6146 | 0.74077 | 21.3032 | 6936.6146 | 0.14228 | 28.4686 | 6936.6146 | 0.034497 | 34.6222
|  | 6946.1889 | 0.73861 | 21.3159 | 6946.1889 | 0.14193 | 28.4793 | 6946.1889 | 0.034478 | 34.6245
|  | 6956.4981 | 0.73646 | 21.3285 | 6956.4981 | 0.14158 | 28.49 | 6956.4981 | 0.03446 | 34.6269
|  | 6966.8056 | 0.73432 | 21.3412 | 6966.8056 | 0.14123 | 28.5007 | 6966.8056 | 0.034441 | 34.6292
|  | 6976.3754 | 0.73219 | 21.3537 | 6976.3754 | 0.14089 | 28.5113 | 6976.3754 | 0.034423 | 34.6315
|  | 6986.6797 | 0.73008 | 21.3663 | 6986.6797 | 0.14054 | 28.5219 | 6986.6797 | 0.034404 | 34.6339
|  | 6996.2465 | 0.72798 | 21.3788 | 6996.2465 | 0.1402 | 28.5324 | 6996.2465 | 0.034386 | 34.6362
|  | 7006.5476 | 0.72589 | 21.3913 | 7006.5476 | 0.13987 | 28.5428 | 7006.5476 | 0.034368 | 34.6385
|  | 7016.1114 | 0.72381 | 21.4038 | 7016.1114 | 0.13953 | 28.5532 | 7016.1114 | 0.034349 | 34.6408
|  | 7026.4093 | 0.72174 | 21.4162 | 7026.4093 | 0.1392 | 28.5635 | 7026.4093 | 0.034331 | 34.6432
|  | 7036.7055 | 0.71968 | 21.4286 | 7036.7055 | 0.13887 | 28.5739 | 7036.7055 | 0.034312 | 34.6455
|  | 7046.2647 | 0.71764 | 21.4409 | 7046.2647 | 0.13854 | 28.5841 | 7046.2647 | 0.034294 | 34.6478
|  | 7056.5577 | 0.71561 | 21.4532 | 7056.5577 | 0.13822 | 28.5944 | 7056.5577 | 0.034276 | 34.6502
|  | 7066.1139 | 0.71359 | 21.4655 | 7066.1139 | 0.13789 | 28.6045 | 7066.1139 | 0.034257 | 34.6525
|  | 7076.4036 | 0.71158 | 21.4777 | 7076.4036 | 0.13757 | 28.6147 | 7076.4036 | 0.034239 | 34.6548
|  | 7086.6916 | 0.70959 | 21.4899 | 7086.6916 | 0.13725 | 28.6249 | 7086.6916 | 0.034221 | 34.6571
|  | 7096.2432 | 0.7076 | 21.5021 | 7096.2432 | 0.13693 | 28.6351 | 7096.2432 | 0.034202 | 34.6595
|  | 7106.528 | 0.70563 | 21.5142 | 7106.528 | 0.13661 | 28.6453 | 7106.528 | 0.034184 | 34.6618
|  | 7116.0766 | 0.70367 | 21.5263 | 7116.0766 | 0.13629 | 28.6554 | 7116.0766 | 0.034165 | 34.6641
|  | 7126.358 | 0.70172 | 21.5383 | 7126.358 | 0.13597 | 28.6656 | 7126.358 | 0.034147 | 34.6665
|  | 7136.6378 | 0.69978 | 21.5504 | 7136.6378 | 0.13565 | 28.6757 | 7136.6378 | 0.034129 | 34.6688
|  | 7146.1817 | 0.69786 | 21.5623 | 7146.1817 | 0.13534 | 28.6858 | 7146.1817 | 0.03411 | 34.6711
|  | 7156.4582 | 0.69594 | 21.5743 | 7156.4582 | 0.13503 | 28.6958 | 7156.4582 | 0.034092 | 34.6735
|  | 7165.9991 | 0.69403 | 21.5862 | 7165.9991 | 0.13472 | 28.7058 | 7165.9991 | 0.034074 | 34.6758
|  | 7176.2723 | 0.69214 | 21.5981 | 7176.2723 | 0.13441 | 28.7157 | 7176.2723 | 0.034055 | 34.6781
|  | 7186.5438 | 0.69025 | 21.6099 | 7186.5438 | 0.13411 | 28.7255 | 7186.5438 | 0.034037 | 34.6805
|  | 7196.08 | 0.68838 | 21.6217 | 7196.08 | 0.13381 | 28.7352 | 7196.08 | 0.034019 | 34.6828
|  | 7206.3482 | 0.68652 | 21.6335 | 7206.3482 | 0.13351 | 28.7449 | 7206.3482 | 0.034 | 34.6852
|  | 7216.6146 | 0.68467 | 21.6452 | 7216.6146 | 0.13322 | 28.7544 | 7216.6146 | 0.033982 | 34.6875
|  | 7226.1461 | 0.68283 | 21.6569 | 7226.1461 | 0.13293 | 28.7639 | 7226.1461 | 0.033964 | 34.6898
|  | 7236.4093 | 0.681 | 21.6685 | 7236.4093 | 0.13264 | 28.7734 | 7236.4093 | 0.033946 | 34.6922
|  | 7245.9377 | 0.67918 | 21.6801 | 7245.9377 | 0.13235 | 28.7828 | 7245.9377 | 0.033927 | 34.6945
|  | 7256.1975 | 0.67738 | 21.6917 | 7256.1975 | 0.13206 | 28.7922 | 7256.1975 | 0.033909 | 34.6968
|  | 7266.4555 | 0.67558 | 21.7032 | 7266.4555 | 0.13178 | 28.8015 | 7266.4555 | 0.033891 | 34.6992
|  | 7275.9793 | 0.6738 | 21.7147 | 7275.9793 | 0.1315 | 28.8108 | 7275.9793 | 0.033873 | 34.7015
|  | 7286.234 | 0.67203 | 21.7261 | 7286.234 | 0.13122 | 28.8202 | 7286.234 | 0.033855 | 34.7038
|  | 7296.4869 | 0.67027 | 21.7375 | 7296.4869 | 0.13094 | 28.8294 | 7296.4869 | 0.033836 | 34.7062
|  | 7306.0059 | 0.66851 | 21.7489 | 7306.0059 | 0.13066 | 28.8387 | 7306.0059 | 0.033818 | 34.7085
|  | 7316.2555 | 0.66677 | 21.7602 | 7316.2555 | 0.13038 | 28.8478 | 7316.2555 | 0.0338 | 34.7108
|  | 7326.5034 | 0.66503 | 21.7716 | 7326.5034 | 0.13011 | 28.857 | 7326.5034 | 0.033782 | 34.7131
|  | 7336.0176 | 0.66331 | 21.7829 | 7336.0176 | 0.12983 | 28.8661 | 7336.0176 | 0.033764 | 34.7154
|  | 7346.2621 | 0.66159 | 21.7941 | 7346.2621 | 0.12956 | 28.8752 | 7346.2621 | 0.033746 | 34.7178
|  | 7356.5048 | 0.65988 | 21.8054 | 7356.5048 | 0.12929 | 28.8843 | 7356.5048 | 0.033728 | 34.7201
|  | 7366.0143 | 0.65818 | 21.8166 | 7366.0143 | 0.12902 | 28.8934 | 7366.0143 | 0.03371 | 34.7224
|  | 7376.2536 | 0.65648 | 21.8278 | 7376.2536 | 0.12875 | 28.9025 | 7376.2536 | 0.033692 | 34.7247
|  | 7386.4912 | 0.6548 | 21.8389 | 7386.4912 | 0.12849 | 28.9115 | 7386.4912 | 0.033675 | 34.727
|  | 7395.9959 | 0.65313 | 21.85 | 7395.9959 | 0.12822 | 28.9205 | 7395.9959 | 0.033657 | 34.7293
|  | 7406.23 | 0.65146 | 21.8611 | 7406.23 | 0.12795 | 28.9294 | 7406.23 | 0.033639 | 34.7316
|  | 7416.4624 | 0.6498 | 21.8722 | 7416.4624 | 0.12769 | 28.9384 | 7416.4624 | 0.033621 | 34.7339
|  | 7425.9623 | 0.64815 | 21.8833 | 7425.9623 | 0.12743 | 28.9473 | 7425.9623 | 0.033603 | 34.7362
|  | 7436.1913 | 0.6465 | 21.8943 | 7436.1913 | 0.12717 | 28.9561 | 7436.1913 | 0.033586 | 34.7385
|  | 7446.4185 | 0.64487 | 21.9053 | 7446.4185 | 0.12691 | 28.965 | 7446.4185 | 0.033568 | 34.7407
|  | 7455.9135 | 0.64325 | 21.9162 | 7455.9135 | 0.12665 | 28.9738 | 7455.9135 | 0.03355 | 34.743
|  | 7466.1373 | 0.64163 | 21.9271 | 7466.1373 | 0.1264 | 28.9826 | 7466.1373 | 0.033533 | 34.7453
|  | 7476.3593 | 0.64003 | 21.938 | 7476.3593 | 0.12614 | 28.9915 | 7476.3593 | 0.033515 | 34.7476
|  | 7485.8495 | 0.63843 | 21.9489 | 7485.8495 | 0.12588 | 29.0003 | 7485.8495 | 0.033498 | 34.7498
|  | 7496.068 | 0.63683 | 21.9597 | 7496.068 | 0.12563 | 29.0091 | 7496.068 | 0.03348 | 34.7521
|  | 7506.2847 | 0.63525 | 21.9706 | 7506.2847 | 0.12538 | 29.0178 | 7506.2847 | 0.033463 | 34.7544
|  | 7515.7701 | 0.63367 | 21.9813 | 7515.7701 | 0.12512 | 29.0266 | 7515.7701 | 0.033446 | 34.7566
|  | 7525.9834 | 0.63211 | 21.9921 | 7525.9834 | 0.12487 | 29.0353 | 7525.9834 | 0.033428 | 34.7589
|  | 7536.1948 | 0.63055 | 22.0028 | 7536.1948 | 0.12462 | 29.044 | 7536.1948 | 0.033411 | 34.7611
|  | 7545.6753 | 0.629 | 22.0135 | 7545.6753 | 0.12437 | 29.0527 | 7545.6753 | 0.033393 | 34.7634
|  | 7555.8833 | 0.62745 | 22.0242 | 7555.8833 | 0.12413 | 29.0614 | 7555.8833 | 0.033376 | 34.7657
|  | 7566.0895 | 0.62592 | 22.0348 | 7566.0895 | 0.12388 | 29.07 | 7566.0895 | 0.033359 | 34.7679
|  | 7576.2939 | 0.62439 | 22.0454 | 7576.2939 | 0.12363 | 29.0786 | 7576.2939 | 0.033341 | 34.7702
|  | 7585.7678 | 0.62287 | 22.056 | 7585.7678 | 0.12339 | 29.0872 | 7585.7678 | 0.033324 | 34.7724
|  | 7595.9687 | 0.62136 | 22.0665 | 7595.9687 | 0.12315 | 29.0957 | 7595.9687 | 0.033307 | 34.7747
|  | 7606.1678 | 0.61986 | 22.0771 | 7606.1678 | 0.12291 | 29.1042 | 7606.1678 | 0.03329 | 34.7769
|  | 7615.6367 | 0.61837 | 22.0875 | 7615.6367 | 0.12267 | 29.1126 | 7615.6367 | 0.033273 | 34.7791
|  | 7625.8323 | 0.61689 | 22.098 | 7625.8323 | 0.12243 | 29.1211 | 7625.8323 | 0.033255 | 34.7814
|  | 7636.0261 | 0.61541 | 22.1084 | 7636.0261 | 0.12219 | 29.1295 | 7636.0261 | 0.033238 | 34.7836
|  | 7646.218 | 0.61394 | 22.1187 | 7646.218 | 0.12196 | 29.138 | 7646.218 | 0.033221 | 34.7858
|  | 7655.6803 | 0.61248 | 22.1291 | 7655.6803 | 0.12172 | 29.1464 | 7655.6803 | 0.033204 | 34.7881
|  | 7665.8687 | 0.61102 | 22.1394 | 7665.8687 | 0.12148 | 29.1548 | 7665.8687 | 0.033187 | 34.7903
|  | 7676.0553 | 0.60957 | 22.1498 | 7676.0553 | 0.12125 | 29.1633 | 7676.0553 | 0.03317 | 34.7925
|  | 7686.2401 | 0.60813 | 22.1601 | 7686.2401 | 0.12101 | 29.1717 | 7686.2401 | 0.033153 | 34.7947
|  | 7695.6957 | 0.60669 | 22.1703 | 7695.6957 | 0.12078 | 29.1801 | 7695.6957 | 0.033136 | 34.797
|  | 7705.8769 | 0.60526 | 22.1806 | 7705.8769 | 0.12055 | 29.1884 | 7705.8769 | 0.033119 | 34.7992
|  | 7716.0562 | 0.60384 | 22.1908 | 7716.0562 | 0.12032 | 29.1967 | 7716.0562 | 0.033103 | 34.8014
|  | 7726.2338 | 0.60242 | 22.201 | 7726.2338 | 0.12009 | 29.2049 | 7726.2338 | 0.033086 | 34.8036
|  | 7735.6827 | 0.60102 | 22.2111 | 7735.6827 | 0.11986 | 29.2132 | 7735.6827 | 0.033069 | 34.8058
|  | 7745.8566 | 0.59962 | 22.2213 | 7745.8566 | 0.11964 | 29.2214 | 7745.8566 | 0.033052 | 34.808
|  | 7756.0287 | 0.59822 | 22.2314 | 7756.0287 | 0.11941 | 29.2296 | 7756.0287 | 0.033035 | 34.8102
|  | 7766.199 | 0.59684 | 22.2414 | 7766.199 | 0.11918 | 29.2378 | 7766.199 | 0.033019 | 34.8124
|  | 7775.6412 | 0.59546 | 22.2515 | 7775.6412 | 0.11896 | 29.246 | 7775.6412 | 0.033002 | 34.8146
|  | 7785.8078 | 0.59408 | 22.2616 | 7785.8078 | 0.11874 | 29.2542 | 7785.8078 | 0.032985 | 34.8168
|  | 7795.9727 | 0.59271 | 22.2716 | 7795.9727 | 0.11851 | 29.2624 | 7795.9727 | 0.032969 | 34.819
|  | 7806.1356 | 0.59135 | 22.2816 | 7806.1356 | 0.11829 | 29.2705 | 7806.1356 | 0.032952 | 34.8211
|  | 7815.571 | 0.58999 | 22.2915 | 7815.571 | 0.11807 | 29.2787 | 7815.571 | 0.032936 | 34.8233
|  | 7825.7303 | 0.58865 | 22.3015 | 7825.7303 | 0.11785 | 29.2868 | 7825.7303 | 0.032919 | 34.8255
|  | 7835.8878 | 0.5873 | 22.3114 | 7835.8878 | 0.11763 | 29.2948 | 7835.8878 | 0.032903 | 34.8277
|  | 7846.0435 | 0.58597 | 22.3213 | 7846.0435 | 0.11741 | 29.3029 | 7846.0435 | 0.032886 | 34.8298
|  | 7855.472 | 0.58464 | 22.3311 | 7855.472 | 0.1172 | 29.3108 | 7855.472 | 0.03287 | 34.832
|  | 7865.624 | 0.58332 | 22.3409 | 7865.624 | 0.11698 | 29.3188 | 7865.624 | 0.032854 | 34.8342
|  | 7875.7741 | 0.582 | 22.3507 | 7875.7741 | 0.11677 | 29.3267 | 7875.7741 | 0.032837 | 34.8363
|  | 7885.9224 | 0.58069 | 22.3605 | 7885.9224 | 0.11656 | 29.3345 | 7885.9224 | 0.032821 | 34.8385
|  | 7896.0687 | 0.57939 | 22.3703 | 7896.0687 | 0.11635 | 29.3424 | 7896.0687 | 0.032805 | 34.8406
|  | 7905.4887 | 0.5781 | 22.38 | 7905.4887 | 0.11614 | 29.3502 | 7905.4887 | 0.032789 | 34.8427
|  | 7915.6314 | 0.5768 | 22.3897 | 7915.6314 | 0.11593 | 29.358 | 7915.6314 | 0.032773 | 34.8449
|  | 7925.7722 | 0.57552 | 22.3994 | 7925.7722 | 0.11572 | 29.3658 | 7925.7722 | 0.032757 | 34.847
|  | 7935.9112 | 0.57424 | 22.4091 | 7935.9112 | 0.11552 | 29.3735 | 7935.9112 | 0.03274 | 34.8491
|  | 7946.0482 | 0.57296 | 22.4187 | 7946.0482 | 0.11531 | 29.3813 | 7946.0482 | 0.032724 | 34.8513
|  | 7955.4595 | 0.57169 | 22.4284 | 7955.4595 | 0.11511 | 29.389 | 7955.4595 | 0.032709 | 34.8534
|  | 7965.5929 | 0.57043 | 22.438 | 7965.5929 | 0.1149 | 29.3967 | 7965.5929 | 0.032693 | 34.8555
|  | 7975.7243 | 0.56917 | 22.4476 | 7975.7243 | 0.1147 | 29.4044 | 7975.7243 | 0.032677 | 34.8576
|  | 7985.8539 | 0.56792 | 22.4571 | 7985.8539 | 0.1145 | 29.412 | 7985.8539 | 0.032661 | 34.8597
|  | 7995.9816 | 0.56667 | 22.4667 | 7995.9816 | 0.1143 | 29.4196 | 7995.9816 | 0.032645 | 34.8618
|  | 8005.3841 | 0.56543 | 22.4762 | 8005.3841 | 0.1141 | 29.4272 | 8005.3841 | 0.032629 | 34.8639
|  | 8015.5081 | 0.5642 | 22.4857 | 8015.5081 | 0.1139 | 29.4348 | 8015.5081 | 0.032614 | 34.866
|  | 8025.6302 | 0.56297 | 22.4952 | 8025.6302 | 0.1137 | 29.4423 | 8025.6302 | 0.032598 | 34.8681
|  | 8035.7503 | 0.56174 | 22.5046 | 8035.7503 | 0.1135 | 29.4499 | 8035.7503 | 0.032583 | 34.8701
|  | 8045.8686 | 0.56052 | 22.5141 | 8045.8686 | 0.11331 | 29.4574 | 8045.8686 | 0.032567 | 34.8722
|  | 8055.9849 | 0.55931 | 22.5235 | 8055.9849 | 0.11311 | 29.4649 | 8055.9849 | 0.032552 | 34.8743
|  | 8065.3769 | 0.5581 | 22.5329 | 8065.3769 | 0.11292 | 29.4725 | 8065.3769 | 0.032536 | 34.8763
|  | 8075.4895 | 0.55689 | 22.5423 | 8075.4895 | 0.11272 | 29.48 | 8075.4895 | 0.032521 | 34.8784
|  | 8085.6002 | 0.5557 | 22.5516 | 8085.6002 | 0.11252 | 29.4875 | 8085.6002 | 0.032505 | 34.8804
|  | 8095.7089 | 0.5545 | 22.561 | 8095.7089 | 0.11233 | 29.495 | 8095.7089 | 0.03249 | 34.8825
|  | 8105.8157 | 0.55331 | 22.5703 | 8105.8157 | 0.11214 | 29.5025 | 8105.8157 | 0.032475 | 34.8845
|  | 8115.9206 | 0.55213 | 22.5796 | 8115.9206 | 0.11195 | 29.5099 | 8115.9206 | 0.03246 | 34.8866
|  | 8125.3019 | 0.55095 | 22.5889 | 8125.3019 | 0.11176 | 29.5173 | 8125.3019 | 0.032445 | 34.8886
|  | 8135.4031 | 0.54978 | 22.5981 | 8135.4031 | 0.11157 | 29.5247 | 8135.4031 | 0.032429 | 34.8906
|  | 8145.5023 | 0.54861 | 22.6074 | 8145.5023 | 0.11138 | 29.5321 | 8145.5023 | 0.032414 | 34.8926
|  | 8155.5995 | 0.54745 | 22.6166 | 8155.5995 | 0.11119 | 29.5394 | 8155.5995 | 0.032399 | 34.8946
|  | 8165.6948 | 0.54629 | 22.6258 | 8165.6948 | 0.111 | 29.5468 | 8165.6948 | 0.032384 | 34.8966
|  | 8175.7881 | 0.54513 | 22.635 | 8175.7881 | 0.11081 | 29.5542 | 8175.7881 | 0.032369 | 34.8986
|  | 8185.8795 | 0.54398 | 22.6441 | 8185.8795 | 0.11062 | 29.5616 | 8185.8795 | 0.032355 | 34.9006
|  | 8195.2484 | 0.54284 | 22.6533 | 8195.2484 | 0.11043 | 29.569 | 8195.2484 | 0.03234 | 34.9026
|  | 8205.336 | 0.5417 | 22.6624 | 8205.336 | 0.11025 | 29.5764 | 8205.336 | 0.032325 | 34.9046
|  | 8215.4216 | 0.54056 | 22.6715 | 8215.4216 | 0.11006 | 29.5837 | 8215.4216 | 0.03231 | 34.9066
|  | 8225.5053 | 0.53943 | 22.6806 | 8225.5053 | 0.10987 | 29.5911 | 8225.5053 | 0.032295 | 34.9086
|  | 8235.5871 | 0.53831 | 22.6897 | 8235.5871 | 0.10969 | 29.5984 | 8235.5871 | 0.032281 | 34.9106
|  | 8245.6668 | 0.53719 | 22.6987 | 8245.6668 | 0.1095 | 29.6057 | 8245.6668 | 0.032266 | 34.9125
|  | 8255.7446 | 0.53607 | 22.7078 | 8255.7446 | 0.10932 | 29.6131 | 8255.7446 | 0.032251 | 34.9145
|  | 8265.8204 | 0.53496 | 22.7168 | 8265.8204 | 0.10913 | 29.6204 | 8265.8204 | 0.032237 | 34.9165
|  | 8275.1748 | 0.53386 | 22.7257 | 8275.1748 | 0.10895 | 29.6278 | 8275.1748 | 0.032222 | 34.9184
|  | 8285.2468 | 0.53276 | 22.7347 | 8285.2468 | 0.10876 | 29.6351 | 8285.2468 | 0.032208 | 34.9204
|  | 8295.3169 | 0.53166 | 22.7436 | 8295.3169 | 0.10858 | 29.6425 | 8295.3169 | 0.032194 | 34.9223
|  | 8305.3849 | 0.53057 | 22.7526 | 8305.3849 | 0.1084 | 29.6498 | 8305.3849 | 0.032179 | 34.9242
|  | 8315.451 | 0.52949 | 22.7615 | 8315.451 | 0.10822 | 29.657 | 8315.451 | 0.032165 | 34.9262
|  | 8325.5151 | 0.5284 | 22.7703 | 8325.5151 | 0.10804 | 29.6643 | 8325.5151 | 0.032151 | 34.9281
|  | 8335.5772 | 0.52733 | 22.7792 | 8335.5772 | 0.10786 | 29.6715 | 8335.5772 | 0.032137 | 34.93
|  | 8345.6373 | 0.52626 | 22.788 | 8345.6373 | 0.10768 | 29.6787 | 8345.6373 | 0.032122 | 34.9319
|  | 8355.6954 | 0.52519 | 22.7968 | 8355.6954 | 0.1075 | 29.6859 | 8355.6954 | 0.032108 | 34.9338
|  | 8365.7515 | 0.52413 | 22.8056 | 8365.7515 | 0.10732 | 29.6931 | 8365.7515 | 0.032094 | 34.9357
|  | 8375.0876 | 0.52307 | 22.8144 | 8375.0876 | 0.10714 | 29.7003 | 8375.0876 | 0.03208 | 34.9376
|  | 8385.1398 | 0.52201 | 22.8232 | 8385.1398 | 0.10697 | 29.7075 | 8385.1398 | 0.032066 | 34.9395
|  | 8395.1901 | 0.52097 | 22.8319 | 8395.1901 | 0.10679 | 29.7146 | 8395.1901 | 0.032052 | 34.9414
|  | 8405.2383 | 0.51992 | 22.8406 | 8405.2383 | 0.10662 | 29.7217 | 8405.2383 | 0.032039 | 34.9433
|  | 8415.2846 | 0.51889 | 22.8493 | 8415.2846 | 0.10644 | 29.7288 | 8415.2846 | 0.032025 | 34.9451
|  | 8425.3288 | 0.51785 | 22.8579 | 8425.3288 | 0.10627 | 29.7358 | 8425.3288 | 0.032011 | 34.947
|  | 8435.3711 | 0.51682 | 22.8666 | 8435.3711 | 0.1061 | 29.7429 | 8435.3711 | 0.031997 | 34.9488
|  | 8445.4113 | 0.51579 | 22.8752 | 8445.4113 | 0.10592 | 29.75 | 8445.4113 | 0.031984 | 34.9507
|  | 8455.4495 | 0.51477 | 22.8839 | 8455.4495 | 0.10575 | 29.7571 | 8455.4495 | 0.03197 | 34.9525
|  | 8465.4856 | 0.51375 | 22.8925 | 8465.4856 | 0.10558 | 29.7642 | 8465.4856 | 0.031957 | 34.9544
|  | 8475.5198 | 0.51274 | 22.901 | 8475.5198 | 0.10541 | 29.7713 | 8475.5198 | 0.031943 | 34.9562
|  | 8485.5519 | 0.51173 | 22.9096 | 8485.5519 | 0.10524 | 29.7783 | 8485.5519 | 0.03193 | 34.958
|  | 8495.582 | 0.51072 | 22.9182 | 8495.582 | 0.10507 | 29.7854 | 8495.582 | 0.031916 | 34.9599
|  | 8505.6101 | 0.50972 | 22.9267 | 8505.6101 | 0.1049 | 29.7924 | 8505.6101 | 0.031903 | 34.9617
|  | 8515.6362 | 0.50871 | 22.9353 | 8515.6362 | 0.10473 | 29.7993 | 8515.6362 | 0.03189 | 34.9635
|  | 8525.6602 | 0.50772 | 22.9438 | 8525.6602 | 0.10456 | 29.8063 | 8525.6602 | 0.031877 | 34.9653
|  | 8535.6821 | 0.50672 | 22.9523 | 8535.6821 | 0.10439 | 29.8132 | 8535.6821 | 0.031863 | 34.9671
|  | 8544.9864 | 0.50573 | 22.9608 | 8544.9864 | 0.10423 | 29.8201 | 8544.9864 | 0.03185 | 34.9689
|  | 8555.0045 | 0.50474 | 22.9693 | 8555.0045 | 0.10406 | 29.827 | 8555.0045 | 0.031837 | 34.9707
|  | 8565.0205 | 0.50376 | 22.9777 | 8565.0205 | 0.1039 | 29.8338 | 8565.0205 | 0.031824 | 34.9725
|  | 8575.0344 | 0.50278 | 22.9862 | 8575.0344 | 0.10374 | 29.8406 | 8575.0344 | 0.031811 | 34.9742
|  | 8585.0463 | 0.50181 | 22.9946 | 8585.0463 | 0.10358 | 29.8474 | 8585.0463 | 0.031798 | 34.976
|  | 8595.0562 | 0.50084 | 23.003 | 8595.0562 | 0.10342 | 29.8541 | 8595.0562 | 0.031785 | 34.9778
|  | 8605.064 | 0.49988 | 23.0114 | 8605.064 | 0.10326 | 29.8608 | 8605.064 | 0.031772 | 34.9796
|  | 8615.0697 | 0.49892 | 23.0197 | 8615.0697 | 0.1031 | 29.8675 | 8615.0697 | 0.031759 | 34.9813
|  | 8625.0734 | 0.49796 | 23.028 | 8625.0734 | 0.10294 | 29.8742 | 8625.0734 | 0.031746 | 34.9831
|  | 8635.075 | 0.49701 | 23.0363 | 8635.075 | 0.10278 | 29.8809 | 8635.075 | 0.031733 | 34.9848
|  | 8645.0746 | 0.49606 | 23.0446 | 8645.0746 | 0.10262 | 29.8875 | 8645.0746 | 0.031721 | 34.9866
|  | 8655.0721 | 0.49512 | 23.0529 | 8655.0721 | 0.10247 | 29.8941 | 8655.0721 | 0.031708 | 34.9883
|  | 8665.0675 | 0.49418 | 23.0612 | 8665.0675 | 0.10231 | 29.9007 | 8665.0675 | 0.031695 | 34.9901
|  | 8675.0609 | 0.49324 | 23.0694 | 8675.0609 | 0.10216 | 29.9073 | 8675.0609 | 0.031682 | 34.9918
|  | 8685.0522 | 0.49231 | 23.0776 | 8685.0522 | 0.102 | 29.9139 | 8685.0522 | 0.03167 | 34.9935
|  | 8695.0414 | 0.49138 | 23.0858 | 8695.0414 | 0.10185 | 29.9204 | 8695.0414 | 0.031657 | 34.9953
|  | 8705.0286 | 0.49045 | 23.094 | 8705.0286 | 0.1017 | 29.9269 | 8705.0286 | 0.031645 | 34.997
|  | 8715.0136 | 0.48953 | 23.1022 | 8715.0136 | 0.10155 | 29.9333 | 8715.0136 | 0.031632 | 34.9987
|  | 8724.9966 | 0.48861 | 23.1104 | 8724.9966 | 0.1014 | 29.9397 | 8724.9966 | 0.03162 | 35.0004
|  | 8734.9775 | 0.48769 | 23.1185 | 8734.9775 | 0.10125 | 29.946 | 8734.9775 | 0.031608 | 35.0021
|  | 8744.9563 | 0.48678 | 23.1266 | 8744.9563 | 0.1011 | 29.9523 | 8744.9563 | 0.031595 | 35.0038
|  | 8754.9331 | 0.48588 | 23.1347 | 8754.9331 | 0.10096 | 29.9586 | 8754.9331 | 0.031583 | 35.0055
|  | 8764.9077 | 0.48498 | 23.1428 | 8764.9077 | 0.10081 | 29.9649 | 8764.9077 | 0.031571 | 35.0072
|  | 8774.8802 | 0.48408 | 23.1508 | 8774.8802 | 0.10067 | 29.9711 | 8774.8802 | 0.031559 | 35.0088
|  | 8784.8507 | 0.48319 | 23.1589 | 8784.8507 | 0.10053 | 29.9772 | 8784.8507 | 0.031546 | 35.0105
|  | 8794.819 | 0.4823 | 23.1669 | 8794.819 | 0.10038 | 29.9833 | 8794.819 | 0.031534 | 35.0122
|  | 8804.7853 | 0.48141 | 23.1748 | 8804.7853 | 0.10025 | 29.9893 | 8804.7853 | 0.031522 | 35.0138
|  | 8815.4611 | 0.48053 | 23.1828 | 8815.4611 | 0.10011 | 29.9953 | 8815.4611 | 0.03151 | 35.0155
|  | 8825.4229 | 0.47966 | 23.1907 | 8825.4229 | 0.099973 | 30.0012 | 8825.4229 | 0.031499 | 35.0171
|  | 8835.3827 | 0.47879 | 23.1986 | 8835.3827 | 0.099839 | 30.007 | 8835.3827 | 0.031487 | 35.0187
|  | 8845.3404 | 0.47792 | 23.2064 | 8845.3404 | 0.099704 | 30.0129 | 8845.3404 | 0.031475 | 35.0204
|  | 8855.296 | 0.47706 | 23.2143 | 8855.296 | 0.09957 | 30.0187 | 8855.296 | 0.031463 | 35.022
|  | 8865.2494 | 0.4762 | 23.2221 | 8865.2494 | 0.099436 | 30.0246 | 8865.2494 | 0.031452 | 35.0236
|  | 8875.2007 | 0.47535 | 23.2299 | 8875.2007 | 0.099302 | 30.0304 | 8875.2007 | 0.03144 | 35.0252
|  | 8885.1499 | 0.4745 | 23.2377 | 8885.1499 | 0.099168 | 30.0363 | 8885.1499 | 0.031428 | 35.0268
|  | 8895.097 | 0.47365 | 23.2454 | 8895.097 | 0.099034 | 30.0421 | 8895.097 | 0.031417 | 35.0284
|  | 8905.042 | 0.4728 | 23.2532 | 8905.042 | 0.098901 | 30.048 | 8905.042 | 0.031406 | 35.0299
|  | 8914.9848 | 0.47196 | 23.261 | 8914.9848 | 0.098769 | 30.0538 | 8914.9848 | 0.031394 | 35.0315
|  | 8924.9255 | 0.47112 | 23.2687 | 8924.9255 | 0.098638 | 30.0595 | 8924.9255 | 0.031383 | 35.0331
|  | 8934.8641 | 0.47028 | 23.2764 | 8934.8641 | 0.098508 | 30.0653 | 8934.8641 | 0.031372 | 35.0346
|  | 8944.8005 | 0.46945 | 23.2841 | 8944.8005 | 0.098377 | 30.0711 | 8944.8005 | 0.031361 | 35.0362
|  | 8954.7348 | 0.46862 | 23.2918 | 8954.7348 | 0.098246 | 30.0768 | 8954.7348 | 0.031349 | 35.0377
|  | 8965.3764 | 0.46779 | 23.2995 | 8965.3764 | 0.098115 | 30.0826 | 8965.3764 | 0.031338 | 35.0392
|  | 8975.3062 | 0.46697 | 23.3072 | 8975.3062 | 0.097986 | 30.0884 | 8975.3062 | 0.031327 | 35.0408
|  | 8985.234 | 0.46614 | 23.3148 | 8985.234 | 0.097858 | 30.094 | 8985.234 | 0.031316 | 35.0423
|  | 8995.1595 | 0.46532 | 23.3224 | 8995.1595 | 0.09773 | 30.0997 | 8995.1595 | 0.031305 | 35.0438
|  | 9005.083 | 0.46451 | 23.3301 | 9005.083 | 0.097603 | 30.1054 | 9005.083 | 0.031295 | 35.0453
|  | 9015.0042 | 0.46369 | 23.3377 | 9015.0042 | 0.097475 | 30.1111 | 9015.0042 | 0.031284 | 35.0468
|  | 9024.9234 | 0.46288 | 23.3453 | 9024.9234 | 0.097348 | 30.1167 | 9024.9234 | 0.031273 | 35.0483
|  | 9034.8404 | 0.46207 | 23.3529 | 9034.8404 | 0.097221 | 30.1224 | 9034.8404 | 0.031262 | 35.0498
|  | 9044.7552 | 0.46126 | 23.3605 | 9044.7552 | 0.097095 | 30.128 | 9044.7552 | 0.031252 | 35.0512
|  | 9054.6678 | 0.46046 | 23.3681 | 9054.6678 | 0.09697 | 30.1336 | 9054.6678 | 0.031241 | 35.0527
|  | 9065.2861 | 0.45966 | 23.3756 | 9065.2861 | 0.096845 | 30.1392 | 9065.2861 | 0.031231 | 35.0542
|  | 9075.1943 | 0.45886 | 23.3832 | 9075.1943 | 0.096722 | 30.1447 | 9075.1943 | 0.03122 | 35.0556
|  | 9085.1003 | 0.45807 | 23.3907 | 9085.1003 | 0.0966 | 30.1502 | 9085.1003 | 0.03121 | 35.0571
|  | 9095.0041 | 0.45728 | 23.3982 | 9095.0041 | 0.096478 | 30.1557 | 9095.0041 | 0.031199 | 35.0585
|  | 9104.9058 | 0.45649 | 23.4057 | 9104.9058 | 0.096358 | 30.1611 | 9104.9058 | 0.031189 | 35.06
|  | 9114.8053 | 0.4557 | 23.4132 | 9114.8053 | 0.096238 | 30.1665 | 9114.8053 | 0.031179 | 35.0614
|  | 9124.7026 | 0.45492 | 23.4206 | 9124.7026 | 0.096119 | 30.1719 | 9124.7026 | 0.031169 | 35.0628
|  | 9134.5978 | 0.45414 | 23.4281 | 9134.5978 | 0.096001 | 30.1772 | 9134.5978 | 0.031159 | 35.0642
|  | 9145.1973 | 0.45337 | 23.4355 | 9145.1973 | 0.095882 | 30.1826 | 9145.1973 | 0.031148 | 35.0656
|  | 9155.0879 | 0.4526 | 23.4429 | 9155.0879 | 0.095765 | 30.1879 | 9155.0879 | 0.031138 | 35.067
|  | 9164.9763 | 0.45183 | 23.4503 | 9164.9763 | 0.095648 | 30.1932 | 9164.9763 | 0.031128 | 35.0684
|  | 9174.8625 | 0.45106 | 23.4576 | 9174.8625 | 0.095533 | 30.1985 | 9174.8625 | 0.031118 | 35.0698
|  | 9184.7466 | 0.4503 | 23.465 | 9184.7466 | 0.095418 | 30.2037 | 9184.7466 | 0.031109 | 35.0712
|  | 9194.6284 | 0.44954 | 23.4723 | 9194.6284 | 0.095304 | 30.2089 | 9194.6284 | 0.031099 | 35.0726
|  | 9204.5081 | 0.44878 | 23.4796 | 9204.5081 | 0.095191 | 30.214 | 9204.5081 | 0.031089 | 35.0739
|  | 9215.091 | 0.44803 | 23.4869 | 9215.091 | 0.095079 | 30.2192 | 9215.091 | 0.031079 | 35.0753
|  | 9224.9661 | 0.44728 | 23.4942 | 9224.9661 | 0.094967 | 30.2243 | 9224.9661 | 0.03107 | 35.0766
|  | 9234.839 | 0.44653 | 23.5015 | 9234.839 | 0.094855 | 30.2294 | 9234.839 | 0.03106 | 35.078
|  | 9244.7097 | 0.44578 | 23.5088 | 9244.7097 | 0.094743 | 30.2345 | 9244.7097 | 0.03105 | 35.0793
|  | 9254.5782 | 0.44503 | 23.5161 | 9254.5782 | 0.094629 | 30.2397 | 9254.5782 | 0.031041 | 35.0807
|  | 9265.1491 | 0.44428 | 23.5234 | 9265.1491 | 0.094516 | 30.2449 | 9265.1491 | 0.031032 | 35.082
|  | 9275.013 | 0.44353 | 23.5307 | 9275.013 | 0.094403 | 30.2501 | 9275.013 | 0.031022 | 35.0833
|  | 9284.8747 | 0.44279 | 23.538 | 9284.8747 | 0.094291 | 30.2553 | 9284.8747 | 0.031013 | 35.0846
|  | 9294.7342 | 0.44205 | 23.5453 | 9294.7342 | 0.09418 | 30.2604 | 9294.7342 | 0.031003 | 35.0859
|  | 9304.5914 | 0.44132 | 23.5525 | 9304.5914 | 0.094068 | 30.2656 | 9304.5914 | 0.030994 | 35.0872
|  | 9314.4465 | 0.44058 | 23.5597 | 9314.4465 | 0.093956 | 30.2708 | 9314.4465 | 0.030985 | 35.0885
|  | 9325.0029 | 0.43985 | 23.567 | 9325.0029 | 0.093844 | 30.2759 | 9325.0029 | 0.030976 | 35.0898
|  | 9334.8534 | 0.43912 | 23.5742 | 9334.8534 | 0.093734 | 30.281 | 9334.8534 | 0.030967 | 35.091
|  | 9344.7016 | 0.43839 | 23.5814 | 9344.7016 | 0.093624 | 30.2861 | 9344.7016 | 0.030958 | 35.0923
|  | 9354.5475 | 0.43767 | 23.5885 | 9354.5475 | 0.093516 | 30.2911 | 9354.5475 | 0.030949 | 35.0936
|  | 9364.3912 | 0.43695 | 23.5957 | 9364.3912 | 0.093408 | 30.2961 | 9364.3912 | 0.03094 | 35.0948
|  | 9374.9356 | 0.43623 | 23.6028 | 9374.9356 | 0.093301 | 30.3011 | 9374.9356 | 0.030931 | 35.0961
|  | 9384.7747 | 0.43552 | 23.6099 | 9384.7747 | 0.093194 | 30.3061 | 9384.7747 | 0.030922 | 35.0973
|  | 9394.6115 | 0.43481 | 23.617 | 9394.6115 | 0.093087 | 30.3111 | 9394.6115 | 0.030913 | 35.0986
|  | 9404.4461 | 0.4341 | 23.6241 | 9404.4461 | 0.092981 | 30.3161 | 9404.4461 | 0.030904 | 35.0998
|  | 9414.9807 | 0.43339 | 23.6312 | 9414.9807 | 0.092875 | 30.321 | 9414.9807 | 0.030895 | 35.1011
|  | 9424.8107 | 0.43268 | 23.6383 | 9424.8107 | 0.092769 | 30.326 | 9424.8107 | 0.030887 | 35.1023
|  | 9434.6384 | 0.43198 | 23.6454 | 9434.6384 | 0.092663 | 30.3309 | 9434.6384 | 0.030878 | 35.1035
|  | 9444.4638 | 0.43127 | 23.6525 | 9444.4638 | 0.092557 | 30.3359 | 9444.4638 | 0.030869 | 35.1047
|  | 9454.9886 | 0.43057 | 23.6595 | 9454.9886 | 0.092451 | 30.3409 | 9454.9886 | 0.030861 | 35.1059
|  | 9464.8094 | 0.42987 | 23.6666 | 9464.8094 | 0.092345 | 30.3459 | 9464.8094 | 0.030852 | 35.1071
|  | 9474.6279 | 0.42917 | 23.6737 | 9474.6279 | 0.092239 | 30.3509 | 9474.6279 | 0.030844 | 35.1083
|  | 9484.4441 | 0.42848 | 23.6807 | 9484.4441 | 0.092133 | 30.3558 | 9484.4441 | 0.030835 | 35.1095
|  | 9494.959 | 0.42779 | 23.6877 | 9494.959 | 0.092028 | 30.3608 | 9494.959 | 0.030827 | 35.1107
|  | 9504.7706 | 0.4271 | 23.6947 | 9504.7706 | 0.091923 | 30.3658 | 9504.7706 | 0.030819 | 35.1119
|  | 9514.5798 | 0.42641 | 23.7017 | 9514.5798 | 0.091818 | 30.3707 | 9514.5798 | 0.03081 | 35.113
|  | 9524.3869 | 0.42573 | 23.7087 | 9524.3869 | 0.091713 | 30.3757 | 9524.3869 | 0.030802 | 35.1142
|  | 9534.8918 | 0.42504 | 23.7157 | 9534.8918 | 0.091609 | 30.3806 | 9534.8918 | 0.030794 | 35.1154
|  | 9544.6941 | 0.42437 | 23.7226 | 9544.6941 | 0.091506 | 30.3855 | 9544.6941 | 0.030786 | 35.1165
|  | 9554.4942 | 0.42369 | 23.7295 | 9554.4942 | 0.091404 | 30.3904 | 9554.4942 | 0.030778 | 35.1177
|  | 9564.2919 | 0.42302 | 23.7364 | 9564.2919 | 0.091302 | 30.3952 | 9564.2919 | 0.030769 | 35.1188
|  | 9574.7869 | 0.42235 | 23.7433 | 9574.7869 | 0.091201 | 30.4 | 9574.7869 | 0.030761 | 35.1199
|  | 9584.5799 | 0.42169 | 23.7501 | 9584.5799 | 0.091101 | 30.4048 | 9584.5799 | 0.030753 | 35.1211
|  | 9594.3706 | 0.42102 | 23.757 | 9594.3706 | 0.091001 | 30.4095 | 9594.3706 | 0.030745 | 35.1222
|  | 9604.8581 | 0.42036 | 23.7638 | 9604.8581 | 0.090901 | 30.4143 | 9604.8581 | 0.030738 | 35.1233
|  | 9614.6441 | 0.41969 | 23.7707 | 9614.6441 | 0.0908 | 30.4191 | 9614.6441 | 0.03073 | 35.1244
|  | 9624.4278 | 0.41903 | 23.7776 | 9624.4278 | 0.090701 | 30.4239 | 9624.4278 | 0.030722 | 35.1255
|  | 9634.2091 | 0.41837 | 23.7844 | 9634.2091 | 0.090601 | 30.4287 | 9634.2091 | 0.030714 | 35.1266
|  | 9644.6866 | 0.41771 | 23.7913 | 9644.6866 | 0.090502 | 30.4334 | 9644.6866 | 0.030706 | 35.1277
|  | 9654.4632 | 0.41705 | 23.7981 | 9654.4632 | 0.090403 | 30.4382 | 9654.4632 | 0.030699 | 35.1288
|  | 9664.2375 | 0.41639 | 23.805 | 9664.2375 | 0.090304 | 30.443 | 9664.2375 | 0.030691 | 35.1299
|  | 9674.7074 | 0.41574 | 23.8118 | 9674.7074 | 0.090205 | 30.4477 | 9674.7074 | 0.030683 | 35.131
|  | 9684.4769 | 0.41508 | 23.8187 | 9684.4769 | 0.090107 | 30.4524 | 9684.4769 | 0.030676 | 35.132
|  | 9694.2441 | 0.41443 | 23.8255 | 9694.2441 | 0.090009 | 30.4572 | 9694.2441 | 0.030668 | 35.1331
|  | 9704.7064 | 0.41379 | 23.8322 | 9704.7064 | 0.089911 | 30.4619 | 9704.7064 | 0.030661 | 35.1342
|  | 9714.4688 | 0.41314 | 23.839 | 9714.4688 | 0.089813 | 30.4666 | 9714.4688 | 0.030653 | 35.1352
|  | 9724.2289 | 0.4125 | 23.8458 | 9724.2289 | 0.089715 | 30.4714 | 9724.2289 | 0.030646 | 35.1363
|  | 9734.6835 | 0.41186 | 23.8526 | 9734.6835 | 0.089618 | 30.476 | 9734.6835 | 0.030638 | 35.1373
|  | 9744.4388 | 0.41122 | 23.8593 | 9744.4388 | 0.089522 | 30.4807 | 9744.4388 | 0.030631 | 35.1384
|  | 9754.1918 | 0.41058 | 23.866 | 9754.1918 | 0.089427 | 30.4853 | 9754.1918 | 0.030624 | 35.1394
|  | 9764.6387 | 0.40995 | 23.8727 | 9764.6387 | 0.089334 | 30.4898 | 9764.6387 | 0.030616 | 35.1405
|  | 9774.3869 | 0.40932 | 23.8794 | 9774.3869 | 0.089241 | 30.4944 | 9774.3869 | 0.030609 | 35.1415
|  | 9784.1326 | 0.40869 | 23.8861 | 9784.1326 | 0.089149 | 30.4988 | 9784.1326 | 0.030602 | 35.1425
|  | 9794.5719 | 0.40806 | 23.8927 | 9794.5719 | 0.089057 | 30.5033 | 9794.5719 | 0.030595 | 35.1436
|  | 9804.3129 | 0.40744 | 23.8994 | 9804.3129 | 0.088965 | 30.5078 | 9804.3129 | 0.030587 | 35.1446
|  | 9814.747 | 0.40681 | 23.9061 | 9814.747 | 0.088873 | 30.5123 | 9814.747 | 0.03058 | 35.1456
|  | 9824.4831 | 0.40619 | 23.9127 | 9824.4831 | 0.088781 | 30.5168 | 9824.4831 | 0.030573 | 35.1466
|  | 9834.2168 | 0.40557 | 23.9193 | 9834.2168 | 0.088688 | 30.5213 | 9834.2168 | 0.030566 | 35.1476
|  | 9844.6432 | 0.40496 | 23.9259 | 9844.6432 | 0.088597 | 30.5258 | 9844.6432 | 0.030559 | 35.1486
|  | 9854.3721 | 0.40434 | 23.9325 | 9854.3721 | 0.088505 | 30.5303 | 9854.3721 | 0.030552 | 35.1496
|  | 9864.0986 | 0.40372 | 23.9392 | 9864.0986 | 0.088415 | 30.5347 | 9864.0986 | 0.030545 | 35.1506
|  | 9874.5172 | 0.40311 | 23.9458 | 9874.5172 | 0.088325 | 30.5391 | 9874.5172 | 0.030538 | 35.1516
|  | 9884.2389 | 0.4025 | 23.9523 | 9884.2389 | 0.088238 | 30.5435 | 9884.2389 | 0.030531 | 35.1525
|  | 9894.6523 | 0.40189 | 23.9589 | 9894.6523 | 0.088151 | 30.5478 | 9894.6523 | 0.030525 | 35.1535
|  | 9904.369 | 0.40129 | 23.9654 | 9904.369 | 0.088064 | 30.552 | 9904.369 | 0.030518 | 35.1545
|  | 9914.0834 | 0.40069 | 23.972 | 9914.0834 | 0.087978 | 30.5562 | 9914.0834 | 0.030511 | 35.1554
|  | 9924.489 | 0.40009 | 23.9785 | 9924.489 | 0.087893 | 30.5605 | 9924.489 | 0.030504 | 35.1564
|  | 9934.1985 | 0.39949 | 23.9849 | 9934.1985 | 0.087808 | 30.5647 | 9934.1985 | 0.030498 | 35.1573
|  | 9944.5989 | 0.39889 | 23.9914 | 9944.5989 | 0.087724 | 30.5688 | 9944.5989 | 0.030491 | 35.1583
|  | 9954.3034 | 0.3983 | 23.9979 | 9954.3034 | 0.08764 | 30.573 | 9954.3034 | 0.030485 | 35.1592
|  | 9964.0056 | 0.39771 | 24.0044 | 9964.0056 | 0.087557 | 30.5771 | 9964.0056 | 0.030478 | 35.1601
|  | 9974.3981 | 0.39712 | 24.0108 | 9974.3981 | 0.087475 | 30.5812 | 9974.3981 | 0.030472 | 35.1611
|  | 9984.0954 | 0.39653 | 24.0172 | 9984.0954 | 0.087392 | 30.5853 | 9984.0954 | 0.030465 | 35.162
|  | 9994.4826 | 0.39594 | 24.0237 | 9994.4826 | 0.08731 | 30.5894 | 9994.4826 | 0.030459 | 35.1629
|  | 10004.1749 | 0.39536 | 24.0301 | 10004.1749 | 0.087228 | 30.5934 | 10004.1749 | 0.030452 | 35.1638
|  | 10014.5569 | 0.39478 | 24.0365 | 10014.5569 | 0.087146 | 30.5975 | 10014.5569 | 0.030446 | 35.1647
|  | 10024.2442 | 0.3942 | 24.0429 | 10024.2442 | 0.087065 | 30.6016 | 10024.2442 | 0.03044 | 35.1656
|  | 10033.9292 | 0.39362 | 24.0492 | 10033.9292 | 0.086984 | 30.6056 | 10033.9292 | 0.030433 | 35.1665
|  | 10044.3033 | 0.39304 | 24.0556 | 10044.3033 | 0.086903 | 30.6096 | 10044.3033 | 0.030427 | 35.1674
|  | 10053.9832 | 0.39247 | 24.0619 | 10053.9832 | 0.086823 | 30.6136 | 10053.9832 | 0.030421 | 35.1683
|  | 10064.352 | 0.3919 | 24.0682 | 10064.352 | 0.086743 | 30.6176 | 10064.352 | 0.030415 | 35.1691
|  | 10074.027 | 0.39133 | 24.0745 | 10074.027 | 0.086664 | 30.6216 | 10074.027 | 0.030409 | 35.17
|  | 10084.3904 | 0.39076 | 24.0809 | 10084.3904 | 0.086584 | 30.6256 | 10084.3904 | 0.030403 | 35.1709
|  | 10094.0605 | 0.3902 | 24.0872 | 10094.0605 | 0.086505 | 30.6296 | 10094.0605 | 0.030397 | 35.1717
|  | 10104.4185 | 0.38963 | 24.0935 | 10104.4185 | 0.086425 | 30.6336 | 10104.4185 | 0.030391 | 35.1726
|  | 10114.0835 | 0.38906 | 24.0998 | 10114.0835 | 0.086345 | 30.6376 | 10114.0835 | 0.030385 | 35.1734
|  | 10124.4363 | 0.3885 | 24.1061 | 10124.4363 | 0.086266 | 30.6416 | 10124.4363 | 0.030379 | 35.1743
|  | 10134.0963 | 0.38794 | 24.1124 | 10134.0963 | 0.086187 | 30.6456 | 10134.0963 | 0.030373 | 35.1751
|  | 10144.4436 | 0.38738 | 24.1187 | 10144.4436 | 0.086109 | 30.6495 | 10144.4436 | 0.030367 | 35.1759
|  | 10154.0986 | 0.38682 | 24.1249 | 10154.0986 | 0.086032 | 30.6534 | 10154.0986 | 0.030361 | 35.1768
|  | 10164.4406 | 0.38626 | 24.1312 | 10164.4406 | 0.085954 | 30.6573 | 10164.4406 | 0.030356 | 35.1776
|  | 10174.0906 | 0.38571 | 24.1374 | 10174.0906 | 0.085877 | 30.6612 | 10174.0906 | 0.03035 | 35.1784
|  | 10184.4271 | 0.38516 | 24.1436 | 10184.4271 | 0.085799 | 30.6652 | 10184.4271 | 0.030344 | 35.1792
|  | 10194.0721 | 0.3846 | 24.1499 | 10194.0721 | 0.085721 | 30.6691 | 10194.0721 | 0.030339 | 35.18
|  | 10204.4032 | 0.38405 | 24.1561 | 10204.4032 | 0.085643 | 30.6731 | 10204.4032 | 0.030333 | 35.1808
|  | 10214.0431 | 0.3835 | 24.1623 | 10214.0431 | 0.085565 | 30.6771 | 10214.0431 | 0.030328 | 35.1816
|  | 10224.3689 | 0.38295 | 24.1686 | 10224.3689 | 0.085487 | 30.681 | 10224.3689 | 0.030322 | 35.1824
|  | 10234.0037 | 0.3824 | 24.1748 | 10234.0037 | 0.085409 | 30.685 | 10234.0037 | 0.030317 | 35.1832
|  | 10244.3241 | 0.38185 | 24.181 | 10244.3241 | 0.085332 | 30.6889 | 10244.3241 | 0.030311 | 35.184
|  | 10253.9539 | 0.38131 | 24.1873 | 10253.9539 | 0.085256 | 30.6927 | 10253.9539 | 0.030306 | 35.1847
|  | 10264.2688 | 0.38076 | 24.1935 | 10264.2688 | 0.085181 | 30.6966 | 10264.2688 | 0.0303 | 35.1855
|  | 10273.8935 | 0.38022 | 24.1996 | 10273.8935 | 0.085106 | 30.7004 | 10273.8935 | 0.030295 | 35.1863
|  | 10284.2029 | 0.37968 | 24.2058 | 10284.2029 | 0.085031 | 30.7042 | 10284.2029 | 0.03029 | 35.187
|  | 10293.8226 | 0.37914 | 24.212 | 10293.8226 | 0.084956 | 30.708 | 10293.8226 | 0.030284 | 35.1878
|  | 10304.1266 | 0.3786 | 24.2182 | 10304.1266 | 0.084882 | 30.7118 | 10304.1266 | 0.030279 | 35.1885
|  | 10313.7411 | 0.37807 | 24.2243 | 10313.7411 | 0.084808 | 30.7156 | 10313.7411 | 0.030274 | 35.1893
|  | 10324.0396 | 0.37754 | 24.2304 | 10324.0396 | 0.084735 | 30.7194 | 10324.0396 | 0.030269 | 35.19
|  | 10334.3353 | 0.37701 | 24.2365 | 10334.3353 | 0.084662 | 30.7231 | 10334.3353 | 0.030264 | 35.1908
|  | 10343.9421 | 0.37648 | 24.2425 | 10343.9421 | 0.08459 | 30.7268 | 10343.9421 | 0.030259 | 35.1915
|  | 10354.2323 | 0.37596 | 24.2486 | 10354.2323 | 0.084519 | 30.7304 | 10354.2323 | 0.030254 | 35.1922
|  | 10363.834 | 0.37544 | 24.2546 | 10363.834 | 0.08445 | 30.734 | 10363.834 | 0.030249 | 35.1929
|  | 10374.1187 | 0.37492 | 24.2606 | 10374.1187 | 0.084381 | 30.7376 | 10374.1187 | 0.030244 | 35.1937
|  | 10383.7153 | 0.3744 | 24.2666 | 10383.7153 | 0.084313 | 30.7411 | 10383.7153 | 0.030239 | 35.1944
|  | 10393.9945 | 0.37388 | 24.2726 | 10393.9945 | 0.084245 | 30.7446 | 10393.9945 | 0.030234 | 35.1951
|  | 10404.2709 | 0.37337 | 24.2786 | 10404.2709 | 0.084176 | 30.7481 | 10404.2709 | 0.030229 | 35.1958
|  | 10413.8596 | 0.37285 | 24.2846 | 10413.8596 | 0.084107 | 30.7517 | 10413.8596 | 0.030224 | 35.1965
|  | 10424.1305 | 0.37234 | 24.2906 | 10424.1305 | 0.084039 | 30.7552 | 10424.1305 | 0.030219 | 35.1971
|  | 10433.7141 | 0.37183 | 24.2965 | 10433.7141 | 0.083971 | 30.7587 | 10433.7141 | 0.030215 | 35.1978
|  | 10443.9794 | 0.37132 | 24.3025 | 10443.9794 | 0.083903 | 30.7622 | 10443.9794 | 0.03021 | 35.1985
|  | 10454.2419 | 0.37082 | 24.3084 | 10454.2419 | 0.083835 | 30.7657 | 10454.2419 | 0.030205 | 35.1992
|  | 10463.8176 | 0.37031 | 24.3143 | 10463.8176 | 0.083766 | 30.7693 | 10463.8176 | 0.030201 | 35.1998
|  | 10474.0746 | 0.36981 | 24.3202 | 10474.0746 | 0.083697 | 30.7729 | 10474.0746 | 0.030196 | 35.2005
|  | 10483.6451 | 0.3693 | 24.3262 | 10483.6451 | 0.083628 | 30.7765 | 10483.6451 | 0.030191 | 35.2012
|  | 10493.8965 | 0.3688 | 24.3321 | 10493.8965 | 0.08356 | 30.78 | 10493.8965 | 0.030187 | 35.2018
|  | 10504.145 | 0.3683 | 24.338 | 10504.145 | 0.083492 | 30.7836 | 10504.145 | 0.030182 | 35.2025
|  | 10513.7077 | 0.3678 | 24.3439 | 10513.7077 | 0.083423 | 30.7871 | 10513.7077 | 0.030178 | 35.2031
|  | 10523.9506 | 0.3673 | 24.3498 | 10523.9506 | 0.083356 | 30.7907 | 10523.9506 | 0.030173 | 35.2038
|  | 10534.1907 | 0.36681 | 24.3556 | 10534.1907 | 0.083289 | 30.7941 | 10534.1907 | 0.030169 | 35.2044
|  | 10543.7455 | 0.36631 | 24.3615 | 10543.7455 | 0.083222 | 30.7976 | 10543.7455 | 0.030165 | 35.205
|  | 10553.9799 | 0.36583 | 24.3673 | 10553.9799 | 0.083156 | 30.8011 | 10553.9799 | 0.03016 | 35.2056
|  | 10564.2115 | 0.36534 | 24.373 | 10564.2115 | 0.083089 | 30.8046 | 10564.2115 | 0.030156 | 35.2063
|  | 10573.7584 | 0.36485 | 24.3788 | 10573.7584 | 0.083023 | 30.808 | 10573.7584 | 0.030152 | 35.2069
|  | 10583.9843 | 0.36437 | 24.3846 | 10583.9843 | 0.082957 | 30.8115 | 10583.9843 | 0.030147 | 35.2075
|  | 10593.5259 | 0.36388 | 24.3904 | 10593.5259 | 0.082891 | 30.8149 | 10593.5259 | 0.030143 | 35.2081
|  | 10603.7463 | 0.3634 | 24.3962 | 10603.7463 | 0.082825 | 30.8184 | 10603.7463 | 0.030139 | 35.2087
|  | 10613.9638 | 0.36292 | 24.4019 | 10613.9638 | 0.082759 | 30.8218 | 10613.9638 | 0.030135 | 35.2093
|  | 10624.1783 | 0.36244 | 24.4077 | 10624.1783 | 0.082694 | 30.8253 | 10624.1783 | 0.030131 | 35.2099
|  | 10633.7092 | 0.36196 | 24.4134 | 10633.7092 | 0.082629 | 30.8286 | 10633.7092 | 0.030127 | 35.2105
|  | 10643.9181 | 0.36148 | 24.4191 | 10643.9181 | 0.082567 | 30.8319 | 10643.9181 | 0.030123 | 35.2111
|  | 10654.1241 | 0.36101 | 24.4248 | 10654.1241 | 0.082506 | 30.8352 | 10654.1241 | 0.030119 | 35.2116
|  | 10663.6471 | 0.36054 | 24.4305 | 10663.6471 | 0.082445 | 30.8384 | 10663.6471 | 0.030115 | 35.2122
|  | 10673.8474 | 0.36007 | 24.4361 | 10673.8474 | 0.082383 | 30.8416 | 10673.8474 | 0.030111 | 35.2128
|  | 10684.0449 | 0.3596 | 24.4418 | 10684.0449 | 0.082322 | 30.8448 | 10684.0449 | 0.030107 | 35.2134
|  | 10693.5598 | 0.35914 | 24.4474 | 10693.5598 | 0.08226 | 30.8481 | 10693.5598 | 0.030103 | 35.2139
|  | 10703.7515 | 0.35867 | 24.4531 | 10703.7515 | 0.082198 | 30.8514 | 10703.7515 | 0.030099 | 35.2145
|  | 10713.9404 | 0.3582 | 24.4587 | 10713.9404 | 0.082136 | 30.8547 | 10713.9404 | 0.030095 | 35.215
|  | 10723.4473 | 0.35774 | 24.4644 | 10723.4473 | 0.082073 | 30.858 | 10723.4473 | 0.030092 | 35.2156
|  | 10733.6304 | 0.35727 | 24.47 | 10733.6304 | 0.082011 | 30.8613 | 10733.6304 | 0.030088 | 35.2161
|  | 10743.8106 | 0.35681 | 24.4756 | 10743.8106 | 0.081949 | 30.8645 | 10743.8106 | 0.030084 | 35.2166
|  | 10753.9878 | 0.35635 | 24.4813 | 10753.9878 | 0.081888 | 30.8678 | 10753.9878 | 0.030081 | 35.2171
|  | 10763.4839 | 0.35589 | 24.4869 | 10763.4839 | 0.081827 | 30.871 | 10763.4839 | 0.030077 | 35.2177
|  | 10773.6555 | 0.35543 | 24.4924 | 10773.6555 | 0.081767 | 30.8742 | 10773.6555 | 0.030073 | 35.2182
|  | 10783.8241 | 0.35498 | 24.498 | 10783.8241 | 0.081707 | 30.8774 | 10783.8241 | 0.03007 | 35.2187
|  | 10793.9897 | 0.35453 | 24.5035 | 10793.9897 | 0.081649 | 30.8805 | 10793.9897 | 0.030067 | 35.2192
|  | 10803.4749 | 0.35408 | 24.509 | 10803.4749 | 0.081591 | 30.8836 | 10803.4749 | 0.030063 | 35.2197
|  | 10813.6349 | 0.35363 | 24.5145 | 10813.6349 | 0.081534 | 30.8866 | 10813.6349 | 0.03006 | 35.2201
|  | 10823.7918 | 0.35319 | 24.5199 | 10823.7918 | 0.081478 | 30.8896 | 10823.7918 | 0.030056 | 35.2206
|  | 10833.9458 | 0.35275 | 24.5253 | 10833.9458 | 0.081423 | 30.8925 | 10833.9458 | 0.030053 | 35.2211
|  | 10843.4201 | 0.35231 | 24.5308 | 10843.4201 | 0.081368 | 30.8955 | 10843.4201 | 0.03005 | 35.2216
|  | 10853.5684 | 0.35187 | 24.5361 | 10853.5684 | 0.081314 | 30.8983 | 10853.5684 | 0.030047 | 35.222
|  | 10863.7136 | 0.35144 | 24.5415 | 10863.7136 | 0.081261 | 30.9012 | 10863.7136 | 0.030044 | 35.2225
|  | 10873.8559 | 0.35101 | 24.5469 | 10873.8559 | 0.081208 | 30.904 | 10873.8559 | 0.03004 | 35.2229
|  | 10883.3193 | 0.35058 | 24.5522 | 10883.3193 | 0.081156 | 30.9068 | 10883.3193 | 0.030037 | 35.2234
|  | 10893.4559 | 0.35015 | 24.5575 | 10893.4559 | 0.081104 | 30.9096 | 10893.4559 | 0.030034 | 35.2238
|  | 10903.5894 | 0.34972 | 24.5628 | 10903.5894 | 0.081053 | 30.9123 | 10903.5894 | 0.030031 | 35.2242
|  | 10913.7199 | 0.34929 | 24.5681 | 10913.7199 | 0.081001 | 30.9151 | 10913.7199 | 0.030029 | 35.2247
|  | 10923.8475 | 0.34886 | 24.5735 | 10923.8475 | 0.080951 | 30.9178 | 10923.8475 | 0.030026 | 35.2251
|  | 10933.2971 | 0.34844 | 24.5788 | 10933.2971 | 0.0809 | 30.9205 | 10933.2971 | 0.030023 | 35.2255
|  | 10943.4189 | 0.34801 | 24.5841 | 10943.4189 | 0.080849 | 30.9233 | 10943.4189 | 0.03002 | 35.2259
|  | 10953.5376 | 0.34758 | 24.5894 | 10953.5376 | 0.080798 | 30.926 | 10953.5376 | 0.030017 | 35.2263
|  | 10963.6534 | 0.34715 | 24.5948 | 10963.6534 | 0.080746 | 30.9288 | 10963.6534 | 0.030015 | 35.2267
|  | 10973.7661 | 0.34673 | 24.6001 | 10973.7661 | 0.080695 | 30.9316 | 10973.7661 | 0.030012 | 35.227
|  | 10983.8759 | 0.3463 | 24.6055 | 10983.8759 | 0.080643 | 30.9343 | 10983.8759 | 0.030009 | 35.2274
|  | 10993.3089 | 0.34587 | 24.6108 | 10993.3089 | 0.080591 | 30.9371 | 10993.3089 | 0.030007 | 35.2278
|  | 11003.4128 | 0.34545 | 24.6162 | 11003.4128 | 0.080539 | 30.9399 | 11003.4128 | 0.030004 | 35.2281
|  | 11013.5137 | 0.34502 | 24.6215 | 11013.5137 | 0.080488 | 30.9427 | 11013.5137 | 0.030002 | 35.2285
|  | 11023.6116 | 0.3446 | 24.6268 | 11023.6116 | 0.080438 | 30.9454 | 11023.6116 | 0.03 | 35.2289
|  | 11033.7064 | 0.34418 | 24.6321 | 11033.7064 | 0.080388 | 30.9481 | 11033.7064 | 0.029997 | 35.2292
|  | 11043.7982 | 0.34377 | 24.6374 | 11043.7982 | 0.08034 | 30.9507 | 11043.7982 | 0.029995 | 35.2295
|  | 11053.2146 | 0.34335 | 24.6426 | 11053.2146 | 0.080293 | 30.9532 | 11053.2146 | 0.029993 | 35.2299
|  | 11063.3005 | 0.34294 | 24.6479 | 11063.3005 | 0.080245 | 30.9558 | 11063.3005 | 0.02999 | 35.2302
|  | 11073.3835 | 0.34252 | 24.6531 | 11073.3835 | 0.080198 | 30.9584 | 11073.3835 | 0.029988 | 35.2305
|  | 11083.4634 | 0.34211 | 24.6583 | 11083.4634 | 0.08015 | 30.961 | 11083.4634 | 0.029986 | 35.2308
|  | 11093.5402 | 0.3417 | 24.6635 | 11093.5402 | 0.080103 | 30.9635 | 11093.5402 | 0.029984 | 35.2311
|  | 11103.6141 | 0.34129 | 24.6687 | 11103.6141 | 0.080057 | 30.966 | 11103.6141 | 0.029982 | 35.2314
|  | 11113.6848 | 0.34089 | 24.6739 | 11113.6848 | 0.080013 | 30.9684 | 11113.6848 | 0.02998 | 35.2317
|  | 11123.7526 | 0.34048 | 24.6791 | 11123.7526 | 0.079969 | 30.9708 | 11123.7526 | 0.029978 | 35.2319
|  | 11133.1464 | 0.34008 | 24.6842 | 11133.1464 | 0.079925 | 30.9732 | 11133.1464 | 0.029976 | 35.2322
|  | 11143.2082 | 0.33968 | 24.6893 | 11143.2082 | 0.07988 | 30.9756 | 11143.2082 | 0.029975 | 35.2325
|  | 11153.267 | 0.33928 | 24.6944 | 11153.267 | 0.079834 | 30.9781 | 11153.267 | 0.029973 | 35.2327
|  | 11163.3227 | 0.33888 | 24.6995 | 11163.3227 | 0.079789 | 30.9806 | 11163.3227 | 0.029971 | 35.233
|  | 11173.3753 | 0.33848 | 24.7046 | 11173.3753 | 0.079745 | 30.9829 | 11173.3753 | 0.029969 | 35.2332
|  | 11183.4249 | 0.33809 | 24.7097 | 11183.4249 | 0.079703 | 30.9852 | 11183.4249 | 0.029968 | 35.2334
|  | 11193.4715 | 0.3377 | 24.7147 | 11193.4715 | 0.079662 | 30.9875 | 11193.4715 | 0.029966 | 35.2337
|  | 11203.5149 | 0.33731 | 24.7197 | 11203.5149 | 0.079621 | 30.9897 | 11203.5149 | 0.029965 | 35.2339
|  | 11213.5553 | 0.33692 | 24.7247 | 11213.5553 | 0.07958 | 30.992 | 11213.5553 | 0.029963 | 35.2341
|  | 11223.5926 | 0.33653 | 24.7297 | 11223.5926 | 0.079539 | 30.9942 | 11223.5926 | 0.029962 | 35.2343
|  | 11233.6269 | 0.33615 | 24.7347 | 11233.6269 | 0.079499 | 30.9964 | 11233.6269 | 0.029961 | 35.2345
|  | 11243.658 | 0.33576 | 24.7397 | 11243.658 | 0.079459 | 30.9986 | 11243.658 | 0.029959 | 35.2347
|  | 11253.6861 | 0.33537 | 24.7447 | 11253.6861 | 0.079419 | 31.0008 | 11253.6861 | 0.029958 | 35.2349
|  | 11263.7111 | 0.33499 | 24.7497 | 11263.7111 | 0.079378 | 31.003 | 11263.7111 | 0.029957 | 35.2351
|  | 11273.065 | 0.3346 | 24.7547 | 11273.065 | 0.079337 | 31.0052 | 11273.065 | 0.029955 | 35.2352
|  | 11283.084 | 0.33422 | 24.7597 | 11283.084 | 0.079298 | 31.0074 | 11283.084 | 0.029954 | 35.2354
|  | 11293.0999 | 0.33383 | 24.7647 | 11293.0999 | 0.079258 | 31.0096 | 11293.0999 | 0.029953 | 35.2356
|  | 11303.1127 | 0.33345 | 24.7697 | 11303.1127 | 0.079219 | 31.0117 | 11303.1127 | 0.029952 | 35.2357
|  | 11313.1225 | 0.33307 | 24.7747 | 11313.1225 | 0.079178 | 31.0139 | 11313.1225 | 0.029951 | 35.2359
|  | 11323.1291 | 0.33269 | 24.7796 | 11323.1291 | 0.079137 | 31.0162 | 11323.1291 | 0.02995 | 35.236
|  | 11333.1326 | 0.33231 | 24.7846 | 11333.1326 | 0.079095 | 31.0185 | 11333.1326 | 0.029949 | 35.2361
|  | 11343.133 | 0.33192 | 24.7896 | 11343.133 | 0.079053 | 31.0208 | 11343.133 | 0.029948 | 35.2363
|  | 11353.1303 | 0.33154 | 24.7946 | 11353.1303 | 0.079012 | 31.0231 | 11353.1303 | 0.029947 | 35.2364
|  | 11363.1245 | 0.33116 | 24.7996 | 11363.1245 | 0.078971 | 31.0253 | 11363.1245 | 0.029947 | 35.2365
|  | 11373.1156 | 0.33079 | 24.8045 | 11373.1156 | 0.07893 | 31.0276 | 11373.1156 | 0.029946 | 35.2366
|  | 11383.1036 | 0.33041 | 24.8094 | 11383.1036 | 0.07889 | 31.0298 | 11383.1036 | 0.029945 | 35.2367
|  | 11393.0884 | 0.33003 | 24.8144 | 11393.0884 | 0.078849 | 31.032 | 11393.0884 | 0.029944 | 35.2369
|  | 11403.0701 | 0.32966 | 24.8194 | 11403.0701 | 0.078809 | 31.0342 | 11403.0701 | 0.029944 | 35.237
|  | 11413.0487 | 0.32928 | 24.8244 | 11413.0487 | 0.07877 | 31.0364 | 11413.0487 | 0.029943 | 35.2371
|  | 11423.0242 | 0.3289 | 24.8294 | 11423.0242 | 0.078731 | 31.0386 | 11423.0242 | 0.029942 | 35.2371
|  | 11432.9965 | 0.32852 | 24.8344 | 11432.9965 | 0.078692 | 31.0407 | 11432.9965 | 0.029942 | 35.2372
|  | 11442.9657 | 0.32814 | 24.8394 | 11442.9657 | 0.078653 | 31.0428 | 11442.9657 | 0.029941 | 35.2373
|  | 11452.9318 | 0.32776 | 24.8444 | 11452.9318 | 0.078614 | 31.045 | 11452.9318 | 0.029941 | 35.2374
|  | 11463.5588 | 0.32738 | 24.8495 | 11463.5588 | 0.078575 | 31.0472 | 11463.5588 | 0.02994 | 35.2375
|  | 11473.5183 | 0.327 | 24.8545 | 11473.5183 | 0.078536 | 31.0493 | 11473.5183 | 0.02994 | 35.2376
|  | 11483.4748 | 0.32662 | 24.8596 | 11483.4748 | 0.078499 | 31.0514 | 11483.4748 | 0.029939 | 35.2376
|  | 11493.428 | 0.32624 | 24.8646 | 11493.428 | 0.078462 | 31.0534 | 11493.428 | 0.029939 | 35.2377
|  | 11503.3782 | 0.32586 | 24.8697 | 11503.3782 | 0.078426 | 31.0554 | 11503.3782 | 0.029938 | 35.2378
|  | 11513.3251 | 0.32549 | 24.8746 | 11513.3251 | 0.07839 | 31.0574 | 11513.3251 | 0.029938 | 35.2378
|  | 11523.2689 | 0.32512 | 24.8796 | 11523.2689 | 0.078356 | 31.0593 | 11523.2689 | 0.029937 | 35.2379
|  | 11533.2096 | 0.32475 | 24.8845 | 11533.2096 | 0.078322 | 31.0612 | 11533.2096 | 0.029937 | 35.2379
|  | 11543.1471 | 0.32438 | 24.8895 | 11543.1471 | 0.078287 | 31.0631 | 11543.1471 | 0.029936 | 35.238
|  | 11553.0814 | 0.32401 | 24.8944 | 11553.0814 | 0.078252 | 31.065 | 11553.0814 | 0.029936 | 35.2381
|  | 11563.0126 | 0.32364 | 24.8994 | 11563.0126 | 0.078217 | 31.067 | 11563.0126 | 0.029936 | 35.2381
|  | 11572.9405 | 0.32327 | 24.9043 | 11572.9405 | 0.078183 | 31.0689 | 11572.9405 | 0.029935 | 35.2382
|  | 11582.8654 | 0.32291 | 24.9092 | 11582.8654 | 0.078148 | 31.0708 | 11582.8654 | 0.029935 | 35.2382
|  | 11593.4483 | 0.32254 | 24.9141 | 11593.4483 | 0.078112 | 31.0728 | 11593.4483 | 0.029935 | 35.2382
|  | 11603.3666 | 0.32218 | 24.919 | 11603.3666 | 0.078077 | 31.0748 | 11603.3666 | 0.029935 | 35.2383
|  | 11613.2817 | 0.32181 | 24.924 | 11613.2817 | 0.078043 | 31.0767 | 11613.2817 | 0.029934 | 35.2383
|  | 11623.1935 | 0.32145 | 24.9289 | 11623.1935 | 0.078008 | 31.0786 | 11623.1935 | 0.029934 | 35.2383
|  | 11633.1022 | 0.32109 | 24.9338 | 11633.1022 | 0.077974 | 31.0805 | 11633.1022 | 0.029934 | 35.2384
|  | 11643.0077 | 0.32073 | 24.9386 | 11643.0077 | 0.077938 | 31.0825 | 11643.0077 | 0.029934 | 35.2384
|  | 11652.9101 | 0.32037 | 24.9435 | 11652.9101 | 0.077902 | 31.0845 | 11652.9101 | 0.029934 | 35.2384
|  | 11662.8092 | 0.32001 | 24.9484 | 11662.8092 | 0.077865 | 31.0866 | 11662.8092 | 0.029933 | 35.2384
|  | 11673.3647 | 0.31965 | 24.9533 | 11673.3647 | 0.077828 | 31.0886 | 11673.3647 | 0.029933 | 35.2385
|  | 11683.2572 | 0.31929 | 24.9581 | 11683.2572 | 0.077792 | 31.0907 | 11683.2572 | 0.029933 | 35.2385
|  | 11693.1465 | 0.31894 | 24.9629 | 11693.1465 | 0.077756 | 31.0927 | 11693.1465 | 0.029933 | 35.2385
|  | 11703.0326 | 0.31859 | 24.9677 | 11703.0326 | 0.077722 | 31.0946 | 11703.0326 | 0.029933 | 35.2385
|  | 11712.9155 | 0.31825 | 24.9724 | 11712.9155 | 0.077688 | 31.0965 | 11712.9155 | 0.029933 | 35.2385
|  | 11722.7952 | 0.3179 | 24.977 | 11722.7952 | 0.077654 | 31.0983 | 11722.7952 | 0.029933 | 35.2385
|  | 11733.33 | 0.31756 | 24.9817 | 11733.33 | 0.077621 | 31.1002 | 11733.33 | 0.029933 | 35.2385
|  | 11743.203 | 0.31722 | 24.9863 | 11743.203 | 0.077588 | 31.1021 | 11743.203 | 0.029933 | 35.2385
|  | 11753.0729 | 0.31689 | 24.991 | 11753.0729 | 0.077555 | 31.1039 | 11753.0729 | 0.029933 | 35.2385
|  | 11762.9395 | 0.31655 | 24.9956 | 11762.9395 | 0.077522 | 31.1057 | 11762.9395 | 0.029933 | 35.2385
|  | 11772.8028 | 0.31621 | 25.0002 | 11772.8028 | 0.077491 | 31.1075 | 11772.8028 | 0.029933 | 35.2385
|  | 11783.3202 | 0.31587 | 25.0049 | 11783.3202 | 0.077461 | 31.1091 | 11783.3202 | 0.029933 | 35.2384
|  | 11793.1769 | 0.31554 | 25.0095 | 11793.1769 | 0.077434 | 31.1107 | 11793.1769 | 0.029934 | 35.2384
|  | 11803.0304 | 0.3152 | 25.0141 | 11803.0304 | 0.077408 | 31.1122 | 11803.0304 | 0.029934 | 35.2384
|  | 11812.8806 | 0.31487 | 25.0187 | 11812.8806 | 0.077382 | 31.1136 | 11812.8806 | 0.029934 | 35.2384
|  | 11822.7276 | 0.31454 | 25.0233 | 11822.7276 | 0.077356 | 31.115 | 11822.7276 | 0.029934 | 35.2383
|  | 11833.2275 | 0.3142 | 25.0279 | 11833.2275 | 0.07733 | 31.1165 | 11833.2275 | 0.029934 | 35.2383
|  | 11843.0678 | 0.31387 | 25.0326 | 11843.0678 | 0.077302 | 31.1181 | 11843.0678 | 0.029935 | 35.2383
|  | 11852.9048 | 0.31353 | 25.0373 | 11852.9048 | 0.077274 | 31.1196 | 11852.9048 | 0.029935 | 35.2382
|  | 11862.7386 | 0.31318 | 25.042 | 11862.7386 | 0.077247 | 31.1212 | 11862.7386 | 0.029935 | 35.2382
|  | 11873.2244 | 0.31284 | 25.0467 | 11873.2244 | 0.07722 | 31.1227 | 11873.2244 | 0.029936 | 35.2381
|  | 11883.0515 | 0.3125 | 25.0515 | 11883.0515 | 0.077193 | 31.1242 | 11883.0515 | 0.029936 | 35.2381
|  | 11892.8753 | 0.31216 | 25.0562 | 11892.8753 | 0.077166 | 31.1258 | 11892.8753 | 0.029936 | 35.238
|  | 11902.6958 | 0.31182 | 25.061 | 11902.6958 | 0.077138 | 31.1273 | 11902.6958 | 0.029937 | 35.238
|  | 11913.1675 | 0.31148 | 25.0657 | 11913.1675 | 0.077111 | 31.1288 | 11913.1675 | 0.029937 | 35.2379
|  | 11922.9813 | 0.31114 | 25.0704 | 11922.9813 | 0.077085 | 31.1303 | 11922.9813 | 0.029938 | 35.2378
|  | 11932.7918 | 0.31081 | 25.075 | 11932.7918 | 0.077058 | 31.1318 | 11932.7918 | 0.029938 | 35.2378
|  | 11942.5991 | 0.31048 | 25.0797 | 11942.5991 | 0.077031 | 31.1334 | 11942.5991 | 0.029939 | 35.2377
|  | 11953.0565 | 0.31014 | 25.0844 | 11953.0565 | 0.077003 | 31.1349 | 11953.0565 | 0.029939 | 35.2376
|  | 11962.857 | 0.30981 | 25.0891 | 11962.857 | 0.076975 | 31.1365 | 11962.857 | 0.02994 | 35.2375
|  | 11972.6542 | 0.30947 | 25.0938 | 11972.6542 | 0.076947 | 31.1381 | 11972.6542 | 0.02994 | 35.2374
|  | 11983.101 | 0.30914 | 25.0984 | 11983.101 | 0.076918 | 31.1397 | 11983.101 | 0.029941 | 35.2374
|  | 11992.8914 | 0.30881 | 25.1031 | 11992.8914 | 0.076889 | 31.1413 | 11992.8914 | 0.029942 | 35.2373
|  | 12002.6786 | 0.30848 | 25.1077 | 12002.6786 | 0.07686 | 31.143 | 12002.6786 | 0.029942 | 35.2372
|  | 12013.1146 | 0.30815 | 25.1124 | 12013.1146 | 0.07683 | 31.1447 | 12013.1146 | 0.029943 | 35.2371
|  | 12022.8949 | 0.30782 | 25.1171 | 12022.8949 | 0.0768 | 31.1464 | 12022.8949 | 0.029944 | 35.237
|  | 12032.6719 | 0.30749 | 25.1218 | 12032.6719 | 0.076768 | 31.1482 | 12032.6719 | 0.029944 | 35.2368
|  | 12043.0971 | 0.30715 | 25.1265 | 12043.0971 | 0.076738 | 31.1499 | 12043.0971 | 0.029945 | 35.2367
|  | 12052.8674 | 0.30682 | 25.1312 | 12052.8674 | 0.076707 | 31.1517 | 12052.8674 | 0.029946 | 35.2366
|  | 12062.6343 | 0.30649 | 25.1359 | 12062.6343 | 0.076676 | 31.1534 | 12062.6343 | 0.029947 | 35.2365
|  | 12073.0487 | 0.30616 | 25.1405 | 12073.0487 | 0.076647 | 31.1551 | 12073.0487 | 0.029948 | 35.2364
|  | 12082.8087 | 0.30583 | 25.1452 | 12082.8087 | 0.076618 | 31.1567 | 12082.8087 | 0.029949 | 35.2362
|  | 12092.5655 | 0.30551 | 25.1498 | 12092.5655 | 0.076591 | 31.1582 | 12092.5655 | 0.02995 | 35.2361
|  | 12102.9691 | 0.30519 | 25.1543 | 12102.9691 | 0.076564 | 31.1597 | 12102.9691 | 0.02995 | 35.236
|  | 12112.719 | 0.30488 | 25.1588 | 12112.719 | 0.076537 | 31.1613 | 12112.719 | 0.029951 | 35.2358
|  | 12122.4656 | 0.30456 | 25.1632 | 12122.4656 | 0.07651 | 31.1628 | 12122.4656 | 0.029952 | 35.2357
|  | 12132.8583 | 0.30425 | 25.1677 | 12132.8583 | 0.076485 | 31.1643 | 12132.8583 | 0.029953 | 35.2355
|  | 12142.598 | 0.30394 | 25.1721 | 12142.598 | 0.07646 | 31.1657 | 12142.598 | 0.029954 | 35.2354
|  | 12152.9833 | 0.30364 | 25.1765 | 12152.9833 | 0.076435 | 31.1671 | 12152.9833 | 0.029956 | 35.2352
|  | 12162.7162 | 0.30333 | 25.1808 | 12162.7162 | 0.076411 | 31.1685 | 12162.7162 | 0.029957 | 35.2351
|  | 12172.4457 | 0.30303 | 25.1851 | 12172.4457 | 0.076385 | 31.1699 | 12172.4457 | 0.029958 | 35.2349
|  | 12182.8201 | 0.30273 | 25.1895 | 12182.8201 | 0.076358 | 31.1714 | 12182.8201 | 0.029959 | 35.2347
|  | 12192.5427 | 0.30242 | 25.1939 | 12192.5427 | 0.076331 | 31.173 | 12192.5427 | 0.02996 | 35.2346
|  | 12202.9098 | 0.30211 | 25.1984 | 12202.9098 | 0.076302 | 31.1746 | 12202.9098 | 0.029961 | 35.2344
|  | 12212.6255 | 0.3018 | 25.2028 | 12212.6255 | 0.076273 | 31.1763 | 12212.6255 | 0.029963 | 35.2342
|  | 12222.9852 | 0.30149 | 25.2073 | 12222.9852 | 0.076245 | 31.1779 | 12222.9852 | 0.029964 | 35.234
|  | 12232.694 | 0.30118 | 25.2117 | 12232.694 | 0.076219 | 31.1794 | 12232.694 | 0.029965 | 35.2338
|  | 12242.3994 | 0.30087 | 25.2161 | 12242.3994 | 0.076192 | 31.1809 | 12242.3994 | 0.029967 | 35.2336
|  | 12252.7481 | 0.30057 | 25.2206 | 12252.7481 | 0.076164 | 31.1825 | 12252.7481 | 0.029968 | 35.2334
|  | 12262.4466 | 0.30026 | 25.225 | 12262.4466 | 0.076135 | 31.1842 | 12262.4466 | 0.02997 | 35.2332
|  | 12272.788 | 0.29996 | 25.2294 | 12272.788 | 0.076105 | 31.1859 | 12272.788 | 0.029971 | 35.233
|  | 12282.4795 | 0.29965 | 25.2339 | 12282.4795 | 0.076076 | 31.1875 | 12282.4795 | 0.029972 | 35.2328
|  | 12292.8134 | 0.29934 | 25.2383 | 12292.8134 | 0.076048 | 31.1891 | 12292.8134 | 0.029974 | 35.2326
|  | 12302.498 | 0.29904 | 25.2427 | 12302.498 | 0.076021 | 31.1906 | 12302.498 | 0.029975 | 35.2323
|  | 12312.8244 | 0.29874 | 25.247 | 12312.8244 | 0.075996 | 31.1921 | 12312.8244 | 0.029977 | 35.2321
|  | 12322.502 | 0.29845 | 25.2513 | 12322.502 | 0.075973 | 31.1934 | 12322.502 | 0.029979 | 35.2319
|  | 12332.8211 | 0.29816 | 25.2556 | 12332.8211 | 0.075953 | 31.1946 | 12332.8211 | 0.02998 | 35.2317
|  | 12342.4917 | 0.29787 | 25.2597 | 12342.4917 | 0.075932 | 31.1957 | 12342.4917 | 0.029982 | 35.2314
|  | 12352.8033 | 0.29759 | 25.2639 | 12352.8033 | 0.075913 | 31.1969 | 12352.8033 | 0.029983 | 35.2312
|  | 12362.4669 | 0.2973 | 25.268 | 12362.4669 | 0.075892 | 31.198 | 12362.4669 | 0.029985 | 35.2309
|  | 12372.771 | 0.29702 | 25.2722 | 12372.771 | 0.075871 | 31.1992 | 12372.771 | 0.029987 | 35.2307
|  | 12382.4276 | 0.29673 | 25.2764 | 12382.4276 | 0.07585 | 31.2004 | 12382.4276 | 0.029989 | 35.2304
|  | 12392.7242 | 0.29645 | 25.2806 | 12392.7242 | 0.075829 | 31.2016 | 12392.7242 | 0.02999 | 35.2302
|  | 12402.3738 | 0.29616 | 25.2847 | 12402.3738 | 0.075809 | 31.2028 | 12402.3738 | 0.029992 | 35.2299
|  | 12412.6629 | 0.29588 | 25.2889 | 12412.6629 | 0.075787 | 31.2041 | 12412.6629 | 0.029994 | 35.2297
|  | 12422.3055 | 0.29559 | 25.2931 | 12422.3055 | 0.075767 | 31.2052 | 12422.3055 | 0.029996 | 35.2294
|  | 12432.5871 | 0.29531 | 25.2972 | 12432.5871 | 0.075748 | 31.2063 | 12432.5871 | 0.029998 | 35.2291
|  | 12442.2226 | 0.29503 | 25.3013 | 12442.2226 | 0.075731 | 31.2073 | 12442.2226 | 0.03 | 35.2288
|  | 12452.4967 | 0.29476 | 25.3054 | 12452.4967 | 0.075714 | 31.2082 | 12452.4967 | 0.030002 | 35.2286
|  | 12462.767 | 0.29448 | 25.3094 | 12462.767 | 0.075698 | 31.2092 | 12462.767 | 0.030004 | 35.2283
|  | 12472.3918 | 0.29421 | 25.3135 | 12472.3918 | 0.075681 | 31.2101 | 12472.3918 | 0.030006 | 35.228
|  | 12482.6545 | 0.29393 | 25.3176 | 12482.6545 | 0.075663 | 31.2111 | 12482.6545 | 0.030008 | 35.2277
|  | 12492.2722 | 0.29365 | 25.3217 | 12492.2722 | 0.075645 | 31.2122 | 12492.2722 | 0.03001 | 35.2274
|  | 12502.5274 | 0.29338 | 25.3258 | 12502.5274 | 0.075626 | 31.2133 | 12502.5274 | 0.030012 | 35.2271
|  | 12512.7786 | 0.2931 | 25.3299 | 12512.7786 | 0.075605 | 31.2145 | 12512.7786 | 0.030014 | 35.2268
|  | 12522.3856 | 0.29282 | 25.334 | 12522.3856 | 0.075585 | 31.2156 | 12522.3856 | 0.030016 | 35.2265
|  | 12532.6293 | 0.29254 | 25.3381 | 12532.6293 | 0.075564 | 31.2168 | 12532.6293 | 0.030018 | 35.2262
|  | 12542.2292 | 0.29226 | 25.3423 | 12542.2292 | 0.075545 | 31.218 | 12542.2292 | 0.03002 | 35.2258
|  | 12552.4653 | 0.29199 | 25.3463 | 12552.4653 | 0.075526 | 31.219 | 12552.4653 | 0.030023 | 35.2255
|  | 12562.6975 | 0.29172 | 25.3504 | 12562.6975 | 0.075508 | 31.2201 | 12562.6975 | 0.030025 | 35.2252
|  | 12572.2867 | 0.29145 | 25.3544 | 12572.2867 | 0.07549 | 31.2211 | 12572.2867 | 0.030027 | 35.2249
|  | 12582.5112 | 0.29118 | 25.3584 | 12582.5112 | 0.075473 | 31.2221 | 12582.5112 | 0.03003 | 35.2245
|  | 12592.7319 | 0.29091 | 25.3624 | 12592.7319 | 0.075456 | 31.2231 | 12592.7319 | 0.030032 | 35.2242
|  | 12602.3102 | 0.29065 | 25.3662 | 12602.3102 | 0.07544 | 31.224 | 12602.3102 | 0.030034 | 35.2238
|  | 12612.5233 | 0.2904 | 25.3701 | 12612.5233 | 0.075424 | 31.2249 | 12612.5233 | 0.030037 | 35.2235
|  | 12622.0945 | 0.29014 | 25.3739 | 12622.0945 | 0.075408 | 31.2258 | 12622.0945 | 0.030039 | 35.2231
|  | 12632.2999 | 0.28989 | 25.3777 | 12632.2999 | 0.075394 | 31.2267 | 12632.2999 | 0.030042 | 35.2228
|  | 12642.5014 | 0.28963 | 25.3815 | 12642.5014 | 0.07538 | 31.2274 | 12642.5014 | 0.030044 | 35.2224
|  | 12652.6989 | 0.28938 | 25.3853 | 12652.6989 | 0.075367 | 31.2282 | 12652.6989 | 0.030047 | 35.222
|  | 12662.2556 | 0.28913 | 25.389 | 12662.2556 | 0.075355 | 31.2289 | 12662.2556 | 0.030049 | 35.2217
|  | 12672.4455 | 0.28888 | 25.3928 | 12672.4455 | 0.075342 | 31.2296 | 12672.4455 | 0.030052 | 35.2213
|  | 12682.6314 | 0.28864 | 25.3965 | 12682.6314 | 0.075328 | 31.2304 | 12682.6314 | 0.030054 | 35.2209
|  | 12692.1771 | 0.28839 | 25.4003 | 12692.1771 | 0.075315 | 31.2312 | 12692.1771 | 0.030057 | 35.2205
|  | 12702.3554 | 0.28814 | 25.404 | 12702.3554 | 0.075302 | 31.2319 | 12702.3554 | 0.03006 | 35.2201
|  | 12712.5297 | 0.28789 | 25.4077 | 12712.5297 | 0.07529 | 31.2326 | 12712.5297 | 0.030063 | 35.2197
|  | 12722.0646 | 0.28765 | 25.4114 | 12722.0646 | 0.075278 | 31.2333 | 12722.0646 | 0.030065 | 35.2193
|  | 12732.2312 | 0.2874 | 25.4151 | 12732.2312 | 0.075266 | 31.234 | 12732.2312 | 0.030068 | 35.2189
|  | 12742.3939 | 0.28715 | 25.4189 | 12742.3939 | 0.075252 | 31.2348 | 12742.3939 | 0.030071 | 35.2185
|  | 12752.5526 | 0.2869 | 25.4227 | 12752.5526 | 0.075238 | 31.2356 | 12752.5526 | 0.030074 | 35.2181
|  | 12762.0727 | 0.28664 | 25.4267 | 12762.0727 | 0.075222 | 31.2365 | 12762.0727 | 0.030077 | 35.2177
|  | 12772.2237 | 0.28637 | 25.4307 | 12772.2237 | 0.075206 | 31.2375 | 12772.2237 | 0.030079 | 35.2173
|  | 12782.3707 | 0.28611 | 25.4346 | 12782.3707 | 0.075191 | 31.2384 | 12782.3707 | 0.030082 | 35.2169
|  | 12792.5137 | 0.28586 | 25.4384 | 12792.5137 | 0.075177 | 31.2391 | 12792.5137 | 0.030085 | 35.2165
|  | 12802.0191 | 0.28562 | 25.4422 | 12802.0191 | 0.075166 | 31.2398 | 12802.0191 | 0.030088 | 35.2161
|  | 12812.1544 | 0.28537 | 25.4459 | 12812.1544 | 0.075155 | 31.2404 | 12812.1544 | 0.030091 | 35.2157
|  | 12822.2857 | 0.28513 | 25.4496 | 12822.2857 | 0.075146 | 31.241 | 12822.2857 | 0.030094 | 35.2152
|  | 12832.4129 | 0.28489 | 25.4533 | 12832.4129 | 0.075136 | 31.2415 | 12832.4129 | 0.030097 | 35.2148
|  | 12842.5362 | 0.28465 | 25.4569 | 12842.5362 | 0.075128 | 31.242 | 12842.5362 | 0.030099 | 35.2144
|  | 12852.0232 | 0.28442 | 25.4605 | 12852.0232 | 0.075119 | 31.2425 | 12852.0232 | 0.030102 | 35.214
|  | 12862.1387 | 0.28418 | 25.4641 | 12862.1387 | 0.075111 | 31.243 | 12862.1387 | 0.030105 | 35.2136
|  | 12872.2502 | 0.28395 | 25.4676 | 12872.2502 | 0.075103 | 31.2434 | 12872.2502 | 0.030108 | 35.2132
|  | 12882.3576 | 0.28372 | 25.4711 | 12882.3576 | 0.075098 | 31.2437 | 12882.3576 | 0.030111 | 35.2127
|  | 12892.4611 | 0.28349 | 25.4746 | 12892.4611 | 0.075096 | 31.2439 | 12892.4611 | 0.030114 | 35.2123
|  | 12901.9294 | 0.28327 | 25.478 | 12901.9294 | 0.075095 | 31.2439 | 12901.9294 | 0.030117 | 35.2119
|  | 12912.0251 | 0.28305 | 25.4814 | 12912.0251 | 0.075094 | 31.244 | 12912.0251 | 0.03012 | 35.2115
|  | 12922.1167 | 0.28283 | 25.4847 | 12922.1167 | 0.075092 | 31.2441 | 12922.1167 | 0.030123 | 35.211
|  | 12932.2044 | 0.28261 | 25.4881 | 12932.2044 | 0.075089 | 31.2443 | 12932.2044 | 0.030126 | 35.2106
|  | 12942.2879 | 0.2824 | 25.4914 | 12942.2879 | 0.075083 | 31.2446 | 12942.2879 | 0.030129 | 35.2101
|  | 12952.3675 | 0.28218 | 25.4947 | 12952.3675 | 0.075077 | 31.245 | 12952.3675 | 0.030132 | 35.2097
|  | 12962.443 | 0.28197 | 25.498 | 12962.443 | 0.075069 | 31.2454 | 12962.443 | 0.030135 | 35.2092
|  | 12971.8851 | 0.28175 | 25.5013 | 12971.8851 | 0.07506 | 31.2459 | 12971.8851 | 0.030139 | 35.2088
|  | 12981.9527 | 0.28154 | 25.5046 | 12981.9527 | 0.075051 | 31.2464 | 12981.9527 | 0.030142 | 35.2083
|  | 12992.0163 | 0.28133 | 25.5079 | 12992.0163 | 0.075042 | 31.2469 | 12992.0163 | 0.030145 | 35.2078
|  | 13002.0759 | 0.28112 | 25.5112 | 13002.0759 | 0.075032 | 31.2475 | 13002.0759 | 0.030148 | 35.2073
|  | 13012.1314 | 0.28091 | 25.5144 | 13012.1314 | 0.075021 | 31.2482 | 13012.1314 | 0.030152 | 35.2069
|  | 13022.1829 | 0.2807 | 25.5176 | 13022.1829 | 0.075008 | 31.2489 | 13022.1829 | 0.030155 | 35.2064
|  | 13032.2302 | 0.28049 | 25.5208 | 13032.2302 | 0.074994 | 31.2497 | 13032.2302 | 0.030159 | 35.2059
|  | 13042.2736 | 0.28029 | 25.524 | 13042.2736 | 0.074981 | 31.2505 | 13042.2736 | 0.030162 | 35.2054
|  | 13052.3128 | 0.28008 | 25.5272 | 13052.3128 | 0.074968 | 31.2513 | 13052.3128 | 0.030166 | 35.2048
|  | 13062.348 | 0.27987 | 25.5304 | 13062.348 | 0.074954 | 31.252 | 13062.348 | 0.030169 | 35.2043
|  | 13072.3791 | 0.27967 | 25.5336 | 13072.3791 | 0.074943 | 31.2527 | 13072.3791 | 0.030173 | 35.2038
|  | 13081.7795 | 0.27947 | 25.5367 | 13081.7795 | 0.074933 | 31.2533 | 13081.7795 | 0.030177 | 35.2033
|  | 13091.8028 | 0.27927 | 25.5398 | 13091.8028 | 0.074924 | 31.2538 | 13091.8028 | 0.03018 | 35.2027
|  | 13101.8219 | 0.27907 | 25.5428 | 13101.8219 | 0.074914 | 31.2544 | 13101.8219 | 0.030184 | 35.2022
|  | 13111.8369 | 0.27888 | 25.5458 | 13111.8369 | 0.074903 | 31.255 | 13111.8369 | 0.030188 | 35.2017
|  | 13121.8478 | 0.27869 | 25.5487 | 13121.8478 | 0.074891 | 31.2557 | 13121.8478 | 0.030192 | 35.2011
|  | 13131.8547 | 0.2785 | 25.5517 | 13131.8547 | 0.074878 | 31.2565 | 13131.8547 | 0.030196 | 35.2006
|  | 13141.8574 | 0.2783 | 25.5548 | 13141.8574 | 0.074863 | 31.2573 | 13141.8574 | 0.030199 | 35.2
|  | 13151.8561 | 0.27811 | 25.5579 | 13151.8561 | 0.074847 | 31.2582 | 13151.8561 | 0.030203 | 35.1995
|  | 13161.8506 | 0.27791 | 25.561 | 13161.8506 | 0.074832 | 31.2591 | 13161.8506 | 0.030207 | 35.1989
|  | 13171.8411 | 0.27771 | 25.564 | 13171.8411 | 0.074815 | 31.2601 | 13171.8411 | 0.030211 | 35.1983
|  | 13181.8274 | 0.27752 | 25.5671 | 13181.8274 | 0.074798 | 31.2611 | 13181.8274 | 0.030215 | 35.1978
|  | 13191.8096 | 0.27732 | 25.5701 | 13191.8096 | 0.07478 | 31.2622 | 13191.8096 | 0.030219 | 35.1972
|  | 13201.7877 | 0.27712 | 25.5733 | 13201.7877 | 0.074762 | 31.2632 | 13201.7877 | 0.030223 | 35.1966
|  | 13211.7617 | 0.27692 | 25.5764 | 13211.7617 | 0.074744 | 31.2642 | 13211.7617 | 0.030227 | 35.1961
|  | 13221.7316 | 0.27673 | 25.5795 | 13221.7316 | 0.074726 | 31.2653 | 13221.7316 | 0.030231 | 35.1955
|  | 13231.6973 | 0.27653 | 25.5825 | 13231.6973 | 0.074706 | 31.2664 | 13231.6973 | 0.030235 | 35.1949
|  | 13241.6589 | 0.27633 | 25.5857 | 13241.6589 | 0.074687 | 31.2675 | 13241.6589 | 0.030239 | 35.1943
|  | 13252.2386 | 0.27613 | 25.5888 | 13252.2386 | 0.074668 | 31.2686 | 13252.2386 | 0.030243 | 35.1937
|  | 13262.1917 | 0.27594 | 25.5919 | 13262.1917 | 0.074651 | 31.2697 | 13262.1917 | 0.030247 | 35.1931
|  | 13272.1407 | 0.27574 | 25.595 | 13272.1407 | 0.074633 | 31.2707 | 13272.1407 | 0.030252 | 35.1925
|  | 13282.0855 | 0.27554 | 25.5982 | 13282.0855 | 0.074616 | 31.2717 | 13282.0855 | 0.030256 | 35.1919
|  | 13292.0262 | 0.27534 | 25.6013 | 13292.0262 | 0.074601 | 31.2726 | 13292.0262 | 0.03026 | 35.1913
|  | 13301.9627 | 0.27514 | 25.6045 | 13301.9627 | 0.074586 | 31.2734 | 13301.9627 | 0.030264 | 35.1907
|  | 13311.8951 | 0.27494 | 25.6076 | 13311.8951 | 0.074572 | 31.2742 | 13311.8951 | 0.030268 | 35.1901
|  | 13321.8233 | 0.27475 | 25.6106 | 13321.8233 | 0.074559 | 31.275 | 13321.8233 | 0.030273 | 35.1895
|  | 13331.7474 | 0.27456 | 25.6136 | 13331.7474 | 0.074546 | 31.2757 | 13331.7474 | 0.030277 | 35.1889
|  | 13341.6673 | 0.27438 | 25.6165 | 13341.6673 | 0.074536 | 31.2764 | 13341.6673 | 0.030281 | 35.1882
|  | 13351.5831 | 0.2742 | 25.6193 | 13351.5831 | 0.074527 | 31.2769 | 13351.5831 | 0.030286 | 35.1876
|  | 13362.114 | 0.27403 | 25.622 | 13362.114 | 0.074519 | 31.2773 | 13362.114 | 0.03029 | 35.187
|  | 13372.0211 | 0.27386 | 25.6247 | 13372.0211 | 0.074513 | 31.2777 | 13372.0211 | 0.030295 | 35.1863
|  | 13381.9241 | 0.27369 | 25.6274 | 13381.9241 | 0.074507 | 31.2781 | 13381.9241 | 0.030299 | 35.1857
|  | 13391.8229 | 0.27352 | 25.6301 | 13391.8229 | 0.074499 | 31.2785 | 13391.8229 | 0.030304 | 35.185
|  | 13401.7176 | 0.27334 | 25.6329 | 13401.7176 | 0.074492 | 31.2789 | 13401.7176 | 0.030309 | 35.1843
|  | 13411.608 | 0.27317 | 25.6357 | 13411.608 | 0.074485 | 31.2793 | 13411.608 | 0.030314 | 35.1836
|  | 13422.1121 | 0.273 | 25.6383 | 13422.1121 | 0.074479 | 31.2797 | 13422.1121 | 0.030318 | 35.1829
|  | 13431.9939 | 0.27284 | 25.6409 | 13431.9939 | 0.074472 | 31.2801 | 13431.9939 | 0.030323 | 35.1822
|  | 13441.8715 | 0.27268 | 25.6435 | 13441.8715 | 0.074465 | 31.2805 | 13441.8715 | 0.030328 | 35.1815
|  | 13451.745 | 0.27253 | 25.6459 | 13451.745 | 0.074459 | 31.2808 | 13451.745 | 0.030333 | 35.1808
|  | 13461.6142 | 0.27238 | 25.6483 | 13461.6142 | 0.074453 | 31.2812 | 13461.6142 | 0.030338 | 35.1801
|  | 13472.0957 | 0.27224 | 25.6505 | 13472.0957 | 0.074447 | 31.2815 | 13472.0957 | 0.030343 | 35.1794
|  | 13481.9562 | 0.27209 | 25.6529 | 13481.9562 | 0.074439 | 31.282 | 13481.9562 | 0.030349 | 35.1786
|  | 13491.8126 | 0.27194 | 25.6552 | 13491.8126 | 0.074431 | 31.2825 | 13491.8126 | 0.030354 | 35.1779
|  | 13501.6648 | 0.27179 | 25.6576 | 13501.6648 | 0.074422 | 31.283 | 13501.6648 | 0.030359 | 35.1771
|  | 13511.5127 | 0.27164 | 25.6601 | 13511.5127 | 0.074412 | 31.2836 | 13511.5127 | 0.030365 | 35.1763
|  | 13521.9716 | 0.27149 | 25.6625 | 13521.9716 | 0.074402 | 31.2842 | 13521.9716 | 0.03037 | 35.1755
|  | 13531.8108 | 0.27134 | 25.6648 | 13531.8108 | 0.074393 | 31.2847 | 13531.8108 | 0.030376 | 35.1747
|  | 13541.6459 | 0.27119 | 25.6672 | 13541.6459 | 0.074384 | 31.2852 | 13541.6459 | 0.030381 | 35.1739
|  | 13551.4767 | 0.27104 | 25.6697 | 13551.4767 | 0.074374 | 31.2858 | 13551.4767 | 0.030387 | 35.1731
|  | 13561.9173 | 0.27087 | 25.6723 | 13561.9173 | 0.074364 | 31.2864 | 13561.9173 | 0.030393 | 35.1723
|  | 13571.7394 | 0.2707 | 25.675 | 13571.7394 | 0.074352 | 31.2871 | 13571.7394 | 0.030399 | 35.1714
|  | 13581.5572 | 0.27054 | 25.6777 | 13581.5572 | 0.074339 | 31.2878 | 13581.5572 | 0.030405 | 35.1706
|  | 13591.9841 | 0.27037 | 25.6804 | 13591.9841 | 0.074325 | 31.2887 | 13591.9841 | 0.030411 | 35.1697
|  | 13601.7932 | 0.27021 | 25.683 | 13601.7932 | 0.07431 | 31.2895 | 13601.7932 | 0.030417 | 35.1689
|  | 13611.5981 | 0.27005 | 25.6856 | 13611.5981 | 0.074296 | 31.2904 | 13611.5981 | 0.030423 | 35.168
|  | 13621.3987 | 0.26989 | 25.6882 | 13621.3987 | 0.074282 | 31.2912 | 13621.3987 | 0.030429 | 35.1671
|  | 13631.8072 | 0.26973 | 25.6908 | 13631.8072 | 0.074268 | 31.292 | 13631.8072 | 0.030435 | 35.1662
|  | 13641.5991 | 0.26957 | 25.6933 | 13641.5991 | 0.074255 | 31.2928 | 13641.5991 | 0.030441 | 35.1654
|  | 13651.3867 | 0.26941 | 25.6958 | 13651.3867 | 0.074241 | 31.2936 | 13651.3867 | 0.030448 | 35.1644
|  | 13661.7814 | 0.26927 | 25.6982 | 13661.7814 | 0.074227 | 31.2944 | 13661.7814 | 0.030454 | 35.1635
|  | 13671.5602 | 0.26913 | 25.7004 | 13671.5602 | 0.074215 | 31.2951 | 13671.5602 | 0.030461 | 35.1626
|  | 13681.9455 | 0.26901 | 25.7024 | 13681.9455 | 0.074205 | 31.2957 | 13681.9455 | 0.030467 | 35.1617
|  | 13691.7155 | 0.26889 | 25.7043 | 13691.7155 | 0.074196 | 31.2962 | 13691.7155 | 0.030474 | 35.1607
|  | 13701.4813 | 0.26877 | 25.7063 | 13701.4813 | 0.074186 | 31.2968 | 13701.4813 | 0.030481 | 35.1598
|  | 13711.8527 | 0.26864 | 25.7083 | 13711.8527 | 0.074173 | 31.2975 | 13711.8527 | 0.030487 | 35.1588
|  | 13721.6096 | 0.26851 | 25.7105 | 13721.6096 | 0.074158 | 31.2984 | 13721.6096 | 0.030494 | 35.1578
|  | 13731.3623 | 0.26836 | 25.7128 | 13731.3623 | 0.074144 | 31.2993 | 13731.3623 | 0.030502 | 35.1568
|  | 13741.7198 | 0.26821 | 25.7152 | 13741.7198 | 0.07413 | 31.3001 | 13741.7198 | 0.030509 | 35.1558
|  | 13751.4636 | 0.26807 | 25.7175 | 13751.4636 | 0.074115 | 31.3009 | 13751.4636 | 0.030516 | 35.1547
|  | 13761.8117 | 0.26793 | 25.7197 | 13761.8117 | 0.074098 | 31.3019 | 13761.8117 | 0.030523 | 35.1537
|  | 13771.5467 | 0.2678 | 25.7219 | 13771.5467 | 0.07408 | 31.303 | 13771.5467 | 0.030531 | 35.1526
|  | 13781.8854 | 0.26766 | 25.7242 | 13781.8854 | 0.074061 | 31.3041 | 13781.8854 | 0.030539 | 35.1515
|  | 13791.6115 | 0.26751 | 25.7266 | 13791.6115 | 0.074041 | 31.3053 | 13791.6115 | 0.030547 | 35.1504
|  | 13801.3333 | 0.26735 | 25.7292 | 13801.3333 | 0.074017 | 31.3067 | 13801.3333 | 0.030555 | 35.1492
|  | 13811.658 | 0.26718 | 25.732 | 13811.658 | 0.073993 | 31.3081 | 13811.658 | 0.030563 | 35.148
|  | 13821.3709 | 0.26702 | 25.7346 | 13821.3709 | 0.073969 | 31.3095 | 13821.3709 | 0.030571 | 35.1469
|  | 13831.6861 | 0.26687 | 25.737 | 13831.6861 | 0.073945 | 31.3109 | 13831.6861 | 0.03058 | 35.1457
|  | 13841.3902 | 0.26671 | 25.7395 | 13841.3902 | 0.073921 | 31.3123 | 13841.3902 | 0.030588 | 35.1444
|  | 13851.696 | 0.26654 | 25.7423 | 13851.696 | 0.073897 | 31.3137 | 13851.696 | 0.030597 | 35.1432
|  | 13861.3911 | 0.26636 | 25.7453 | 13861.3911 | 0.073875 | 31.315 | 13861.3911 | 0.030606 | 35.142
|  | 13871.6874 | 0.26617 | 25.7484 | 13871.6874 | 0.073854 | 31.3162 | 13871.6874 | 0.030615 | 35.1407
|  | 13881.3736 | 0.26598 | 25.7515 | 13881.3736 | 0.073834 | 31.3174 | 13881.3736 | 0.030624 | 35.1394
|  | 13891.6604 | 0.26579 | 25.7545 | 13891.6604 | 0.073813 | 31.3187 | 13891.6604 | 0.030633 | 35.1382
|  | 13901.3377 | 0.26561 | 25.7576 | 13901.3377 | 0.073789 | 31.3201 | 13901.3377 | 0.030642 | 35.1369
|  | 13911.615 | 0.26541 | 25.7608 | 13911.615 | 0.073763 | 31.3216 | 13911.615 | 0.030651 | 35.1356
|  | 13921.2833 | 0.26521 | 25.7641 | 13921.2833 | 0.073734 | 31.3233 | 13921.2833 | 0.03066 | 35.1343
|  | 13931.5512 | 0.26502 | 25.7673 | 13931.5512 | 0.073704 | 31.3251 | 13931.5512 | 0.030669 | 35.133
|  | 13941.2105 | 0.26483 | 25.7704 | 13941.2105 | 0.073672 | 31.327 | 13941.2105 | 0.030679 | 35.1316
|  | 13951.4688 | 0.26464 | 25.7735 | 13951.4688 | 0.07364 | 31.3288 | 13951.4688 | 0.030688 | 35.1303
|  | 13961.7222 | 0.26443 | 25.7768 | 13961.7222 | 0.07361 | 31.3306 | 13961.7222 | 0.030698 | 35.129
|  | 13971.3679 | 0.26423 | 25.7802 | 13971.3679 | 0.073581 | 31.3324 | 13971.3679 | 0.030707 | 35.1276
|  | 13981.6118 | 0.26403 | 25.7835 | 13981.6118 | 0.073551 | 31.3341 | 13981.6118 | 0.030717 | 35.1262
|  | 13991.2486 | 0.26383 | 25.7868 | 13991.2486 | 0.073521 | 31.3359 | 13991.2486 | 0.030727 | 35.1248
|  | 14001.4828 | 0.26365 | 25.7898 | 14001.4828 | 0.073491 | 31.3377 | 14001.4828 | 0.030737 | 35.1234
|  | 14011.7122 | 0.26347 | 25.7927 | 14011.7122 | 0.07346 | 31.3395 | 14011.7122 | 0.030747 | 35.122
|  | 14021.3353 | 0.26327 | 25.796 | 14021.3353 | 0.07343 | 31.3413 | 14021.3353 | 0.030757 | 35.1206
|  | 14031.5551 | 0.26304 | 25.7998 | 14031.5551 | 0.073399 | 31.3431 | 14031.5551 | 0.030767 | 35.1191
|  | 14041.1691 | 0.2628 | 25.8037 | 14041.1691 | 0.07337 | 31.3448 | 14041.1691 | 0.030778 | 35.1176
|  | 14051.3793 | 0.2626 | 25.807 | 14051.3793 | 0.073343 | 31.3464 | 14051.3793 | 0.030789 | 35.1161
|  | 14061.5845 | 0.26244 | 25.8096 | 14061.5845 | 0.073318 | 31.3479 | 14061.5845 | 0.0308 | 35.1145
|  | 14071.1849 | 0.26228 | 25.8124 | 14071.1849 | 0.07329 | 31.3495 | 14071.1849 | 0.030811 | 35.1129
|  | 14081.3805 | 0.26206 | 25.816 | 14081.3805 | 0.073263 | 31.3511 | 14081.3805 | 0.030823 | 35.1113
|  | 14091.5712 | 0.26182 | 25.82 | 14091.5712 | 0.073234 | 31.3528 | 14091.5712 | 0.030834 | 35.1096
|  | 14101.1578 | 0.26161 | 25.8235 | 14101.1578 | 0.073205 | 31.3546 | 14101.1578 | 0.030847 | 35.1079
|  | 14111.3389 | 0.26145 | 25.826 | 14111.3389 | 0.07317 | 31.3566 | 14111.3389 | 0.030859 | 35.1062
|  | 14121.5149 | 0.26129 | 25.8288 | 14121.5149 | 0.073136 | 31.3587 | 14121.5149 | 0.030872 | 35.1044
|  | 14131.0878 | 0.26114 | 25.8313 | 14131.0878 | 0.073102 | 31.3607 | 14131.0878 | 0.030885 | 35.1025
|  | 14141.2542 | 0.261 | 25.8337 | 14141.2542 | 0.073068 | 31.3627 | 14141.2542 | 0.030898 | 35.1006
|  | 14151.4156 | 0.26087 | 25.8357 | 14151.4156 | 0.073032 | 31.3649 | 14151.4156 | 0.030912 | 35.0987
|  | 14161.572 | 0.26067 | 25.8391 | 14161.572 | 0.072992 | 31.3673 | 14161.572 | 0.030926 | 35.0967
|  | 14171.1265 | 0.26042 | 25.8432 | 14171.1265 | 0.072951 | 31.3697 | 14171.1265 | 0.030941 | 35.0947
|  | 14181.2732 | 0.26025 | 25.8461 | 14181.2732 | 0.072908 | 31.3722 | 14181.2732 | 0.030955 | 35.0926
|  | 14191.415 | 0.26016 | 25.8476 | 14191.415 | 0.072863 | 31.3749 | 14191.415 | 0.030971 | 35.0905
|  | 14201.5517 | 0.25997 | 25.8508 | 14201.5517 | 0.072816 | 31.3777 | 14201.5517 | 0.030986 | 35.0884
|  | 14211.0876 | 0.25988 | 25.8524 | 14211.0876 | 0.072766 | 31.3807 | 14211.0876 | 0.031001 | 35.0862
|  | 14221.2147 | 0.25975 | 25.8544 | 14221.2147 | 0.072715 | 31.3837 | 14221.2147 | 0.031017 | 35.0839
|  | 14231.3367 | 0.25957 | 25.8574 | 14231.3367 | 0.072665 | 31.3867 | 14231.3367 | 0.031034 | 35.0816
|  | 14241.4537 | 0.25959 | 25.8571 | 14241.4537 | 0.072616 | 31.3897 | 14241.4537 | 0.031051 | 35.0793
|  | 14250.971 | 0.25957 | 25.8575 | 14250.971 | 0.072566 | 31.3926 | 14250.971 | 0.031068 | 35.0768
|  | 14261.0783 | 0.25949 | 25.8589 | 14261.0783 | 0.072516 | 31.3957 | 14261.0783 | 0.031086 | 35.0744
|  | 14271.1806 | 0.25929 | 25.8621 | 14271.1806 | 0.072467 | 31.3986 | 14271.1806 | 0.031104 | 35.0719
|  | 14281.2778 | 0.25908 | 25.8657 | 14281.2778 | 0.072419 | 31.4015 | 14281.2778 | 0.031121 | 35.0694
|  | 14291.37 | 0.25889 | 25.8689 | 14291.37 | 0.072366 | 31.4046 | 14291.37 | 0.031139 | 35.0669
|  | 14301.4572 | 0.25866 | 25.8727 | 14301.4572 | 0.072305 | 31.4083 | 14301.4572 | 0.031157 | 35.0645
|  | 14310.9464 | 0.25853 | 25.8749 | 14310.9464 | 0.07224 | 31.4122 | 14310.9464 | 0.031174 | 35.062
|  | 14321.0238 | 0.25845 | 25.8763 | 14321.0238 | 0.072178 | 31.4159 | 14321.0238 | 0.031192 | 35.0595
|  | 14331.0961 | 0.25837 | 25.8775 | 14331.0961 | 0.072116 | 31.4197 | 14331.0961 | 0.03121 | 35.0571
|  | 14341.1634 | 0.25829 | 25.8789 | 14341.1634 | 0.072051 | 31.4236 | 14341.1634 | 0.031228 | 35.0545
|  | 14351.2257 | 0.25821 | 25.8803 | 14351.2257 | 0.071985 | 31.4276 | 14351.2257 | 0.031247 | 35.052
|  | 14361.2829 | 0.25812 | 25.8818 | 14361.2829 | 0.071918 | 31.4316 | 14361.2829 | 0.031265 | 35.0494
|  | 14371.335 | 0.258 | 25.8838 | 14371.335 | 0.071853 | 31.4355 | 14371.335 | 0.031284 | 35.0468
|  | 14381.3821 | 0.2579 | 25.8856 | 14381.3821 | 0.071789 | 31.4394 | 14381.3821 | 0.031303 | 35.0442
|  | 14391.4242 | 0.2578 | 25.8872 | 14391.4242 | 0.071724 | 31.4434 | 14391.4242 | 0.031322 | 35.0415
|  | 14400.8708 | 0.25773 | 25.8884 | 14400.8708 | 0.071659 | 31.4473 | 14400.8708 | 0.031341 | 35.0388
|  | 14410.903 | 0.25768 | 25.8892 | 14410.903 | 0.071594 | 31.4513 | 14410.903 | 0.031361 | 35.0362
|  | 14420.9301 | 0.25763 | 25.8901 | 14420.9301 | 0.07153 | 31.4551 | 14420.9301 | 0.03138 | 35.0335
|  | 14430.9521 | 0.25757 | 25.891 | 14430.9521 | 0.071469 | 31.4588 | 14430.9521 | 0.0314 | 35.0307
|  | 14440.9691 | 0.25753 | 25.8917 | 14440.9691 | 0.071412 | 31.4623 | 14440.9691 | 0.03142 | 35.028
|  | 14450.9809 | 0.25752 | 25.8919 | 14450.9809 | 0.07136 | 31.4654 | 14450.9809 | 0.03144 | 35.0252
|  | 14460.9877 | 0.25753 | 25.8917 | 14460.9877 | 0.071311 | 31.4685 | 14460.9877 | 0.03146 | 35.0224
|  | 14470.9894 | 0.25751 | 25.892 | 14470.9894 | 0.07126 | 31.4716 | 14470.9894 | 0.03148 | 35.0196
|  | 14480.986 | 0.25748 | 25.8925 | 14480.986 | 0.071213 | 31.4744 | 14480.986 | 0.031501 | 35.0167
|  | 14490.9775 | 0.25745 | 25.8931 | 14490.9775 | 0.071164 | 31.4774 | 14490.9775 | 0.031522 | 35.0139
|  | 14500.9638 | 0.25743 | 25.8934 | 14500.9638 | 0.071115 | 31.4804 | 14500.9638 | 0.031543 | 35.011
|  | 14510.9451 | 0.25742 | 25.8935 | 14510.9451 | 0.07106 | 31.4838 | 14510.9451 | 0.031564 | 35.0081
|  | 14520.9213 | 0.25743 | 25.8934 | 14520.9213 | 0.071008 | 31.4869 | 14520.9213 | 0.031585 | 35.0052
|  | 14530.8923 | 0.25744 | 25.8933 | 14530.8923 | 0.070958 | 31.49 | 14530.8923 | 0.031606 | 35.0023
|  | 14540.8582 | 0.25744 | 25.8932 | 14540.8582 | 0.070911 | 31.4929 | 14540.8582 | 0.031628 | 34.9993
|  | 14550.8191 | 0.25744 | 25.8932 | 14550.8191 | 0.070864 | 31.4958 | 14550.8191 | 0.031649 | 34.9964
|  | 14560.7748 | 0.25746 | 25.8929 | 14560.7748 | 0.070819 | 31.4985 | 14560.7748 | 0.031671 | 34.9934
|  | 14571.3105 | 0.25748 | 25.8925 | 14571.3105 | 0.07077 | 31.5015 | 14571.3105 | 0.031692 | 34.9905
|  | 14581.2556 | 0.25751 | 25.8921 | 14581.2556 | 0.070717 | 31.5048 | 14581.2556 | 0.031714 | 34.9875
|  | 14591.1956 | 0.2575 | 25.8923 | 14591.1956 | 0.07066 | 31.5083 | 14591.1956 | 0.031736 | 34.9845
|  | 14601.1305 | 0.25746 | 25.8929 | 14601.1305 | 0.070599 | 31.512 | 14601.1305 | 0.031757 | 34.9816
|  | 14611.0602 | 0.25739 | 25.8941 | 14611.0602 | 0.070537 | 31.5158 | 14611.0602 | 0.031779 | 34.9786
|  | 14620.9847 | 0.25733 | 25.8951 | 14620.9847 | 0.070474 | 31.5197 | 14620.9847 | 0.031801 | 34.9757
|  | 14630.9042 | 0.25729 | 25.8958 | 14630.9042 | 0.070415 | 31.5233 | 14630.9042 | 0.031822 | 34.9727
|  | 14640.8184 | 0.25728 | 25.8959 | 14640.8184 | 0.070363 | 31.5266 | 14640.8184 | 0.031844 | 34.9698
|  | 14650.7275 | 0.2573 | 25.8956 | 14650.7275 | 0.070311 | 31.5298 | 14650.7275 | 0.031865 | 34.9668
|  | 14661.2139 | 0.25731 | 25.8954 | 14661.2139 | 0.070262 | 31.5328 | 14661.2139 | 0.031887 | 34.9639
|  | 14671.1124 | 0.25732 | 25.8953 | 14671.1124 | 0.07021 | 31.536 | 14671.1124 | 0.031908 | 34.9609
|  | 14681.0057 | 0.25729 | 25.8957 | 14681.0057 | 0.070158 | 31.5392 | 14681.0057 | 0.03193 | 34.958
|  | 14690.8939 | 0.25726 | 25.8963 | 14690.8939 | 0.070104 | 31.5426 | 14690.8939 | 0.031951 | 34.9551
|  | 14700.7769 | 0.25723 | 25.8967 | 14700.7769 | 0.070049 | 31.546 | 14700.7769 | 0.031973 | 34.9522
|  | 14710.6547 | 0.25723 | 25.8967 | 14710.6547 | 0.069988 | 31.5497 | 14710.6547 | 0.031994 | 34.9493
|  | 14721.1079 | 0.25726 | 25.8963 | 14721.1079 | 0.069929 | 31.5534 | 14721.1079 | 0.032015 | 34.9464
|  | 14730.975 | 0.25728 | 25.896 | 14730.975 | 0.069868 | 31.5572 | 14730.975 | 0.032037 | 34.9435
|  | 14740.837 | 0.25729 | 25.8958 | 14740.837 | 0.069821 | 31.5601 | 14740.837 | 0.032058 | 34.9406
|  | 14750.6937 | 0.25729 | 25.8958 | 14750.6937 | 0.069783 | 31.5625 | 14750.6937 | 0.032079 | 34.9378
|  | 14761.1246 | 0.2573 | 25.8956 | 14761.1246 | 0.069739 | 31.5652 | 14761.1246 | 0.0321 | 34.9349
|  | 14770.9707 | 0.25732 | 25.8952 | 14770.9707 | 0.069686 | 31.5686 | 14770.9707 | 0.032122 | 34.932
|  | 14780.8115 | 0.25738 | 25.8943 | 14780.8115 | 0.069626 | 31.5723 | 14780.8115 | 0.032143 | 34.9291
|  | 14790.6472 | 0.25746 | 25.8928 | 14790.6472 | 0.069571 | 31.5757 | 14790.6472 | 0.032164 | 34.9262
|  | 14801.0557 | 0.25755 | 25.8913 | 14801.0557 | 0.069521 | 31.5788 | 14801.0557 | 0.032186 | 34.9233
|  | 14810.8806 | 0.25764 | 25.8899 | 14810.8806 | 0.069475 | 31.5817 | 14810.8806 | 0.032208 | 34.9204
|  | 14820.7003 | 0.2577 | 25.8889 | 14820.7003 | 0.069426 | 31.5848 | 14820.7003 | 0.032229 | 34.9175
|  | 14831.092 | 0.25775 | 25.888 | 14831.092 | 0.069373 | 31.5881 | 14831.092 | 0.032251 | 34.9145
|  | 14840.9009 | 0.25779 | 25.8874 | 14840.9009 | 0.069313 | 31.5918 | 14840.9009 | 0.032273 | 34.9116
|  | 14850.7047 | 0.25783 | 25.8867 | 14850.7047 | 0.069261 | 31.5951 | 14850.7047 | 0.032295 | 34.9086
|  | 14861.0794 | 0.25788 | 25.8857 | 14861.0794 | 0.06922 | 31.5977 | 14861.0794 | 0.032318 | 34.9056
|  | 14870.8724 | 0.25796 | 25.8844 | 14870.8724 | 0.069194 | 31.5993 | 14870.8724 | 0.03234 | 34.9026
|  | 14880.6601 | 0.25804 | 25.8831 | 14880.6601 | 0.069172 | 31.6007 | 14880.6601 | 0.032362 | 34.8996
|  | 14891.0179 | 0.25811 | 25.8819 | 14891.0179 | 0.069154 | 31.6018 | 14891.0179 | 0.032385 | 34.8966
|  | 14900.7948 | 0.25817 | 25.881 | 14900.7948 | 0.069139 | 31.6028 | 14900.7948 | 0.032408 | 34.8935
|  | 14910.5665 | 0.25821 | 25.8803 | 14910.5665 | 0.069124 | 31.6037 | 14910.5665 | 0.03243 | 34.8905
|  | 14920.9073 | 0.25825 | 25.8797 | 14920.9073 | 0.06911 | 31.6046 | 14920.9073 | 0.032453 | 34.8874
|  | 14930.6681 | 0.25828 | 25.8792 | 14930.6681 | 0.069098 | 31.6053 | 14930.6681 | 0.032476 | 34.8844
|  | 14940.9974 | 0.25829 | 25.8789 | 14940.9974 | 0.069089 | 31.6059 | 14940.9974 | 0.032499 | 34.8813
|  | 14950.7475 | 0.2583 | 25.8787 | 14950.7475 | 0.069091 | 31.6058 | 14950.7475 | 0.032522 | 34.8782
|  | 14960.4923 | 0.25831 | 25.8787 | 14960.4923 | 0.069101 | 31.6051 | 14960.4923 | 0.032545 | 34.8751
|  | 14970.8045 | 0.25831 | 25.8786 | 14970.8045 | 0.069118 | 31.6041 | 14970.8045 | 0.032569 | 34.872
|  | 14980.5385 | 0.2583 | 25.8787 | 14980.5385 | 0.069135 | 31.603 | 14980.5385 | 0.032592 | 34.8689
|  | 14990.8392 | 0.25829 | 25.8789 | 14990.8392 | 0.069159 | 31.6015 | 14990.8392 | 0.032616 | 34.8657
|  | 15000.5623 | 0.25828 | 25.8791 | 15000.5623 | 0.069193 | 31.5993 | 15000.5623 | 0.032639 | 34.8626
|  | 15010.8515 | 0.25826 | 25.8794 | 15010.8515 | 0.069233 | 31.5969 | 15010.8515 | 0.032663 | 34.8594
|  | 15020.5637 | 0.25825 | 25.8796 | 15020.5637 | 0.069276 | 31.5942 | 15020.5637 | 0.032687 | 34.8562
|  | 15030.8415 | 0.25824 | 25.8797 | 15030.8415 | 0.069318 | 31.5915 | 15030.8415 | 0.032711 | 34.8531
|  | 15040.5428 | 0.25823 | 25.88 | 15040.5428 | 0.069358 | 31.589 | 15040.5428 | 0.032735 | 34.8499
|  | 15050.8089 | 0.25819 | 25.8806 | 15050.8089 | 0.069383 | 31.5875 | 15050.8089 | 0.032759 | 34.8467
|  | 15060.4993 | 0.25815 | 25.8813 | 15060.4993 | 0.069402 | 31.5863 | 15060.4993 | 0.032783 | 34.8435
|  | 15070.754 | 0.25811 | 25.8819 | 15070.754 | 0.069422 | 31.585 | 15070.754 | 0.032807 | 34.8403
|  | 15080.4334 | 0.25808 | 25.8824 | 15080.4334 | 0.069455 | 31.583 | 15080.4334 | 0.032832 | 34.8371
|  | 15090.6765 | 0.25804 | 25.8831 | 15090.6765 | 0.069485 | 31.5811 | 15090.6765 | 0.032856 | 34.8339
|  | 15100.9136 | 0.25798 | 25.8841 | 15100.9136 | 0.069509 | 31.5796 | 15100.9136 | 0.03288 | 34.8307
|  | 15110.5765 | 0.25792 | 25.8852 | 15110.5765 | 0.069526 | 31.5785 | 15110.5765 | 0.032904 | 34.8275
|  | 15120.802 | 0.25785 | 25.8863 | 15120.802 | 0.069545 | 31.5773 | 15120.802 | 0.032928 | 34.8243
|  | 15130.4539 | 0.25778 | 25.8875 | 15130.4539 | 0.069561 | 31.5764 | 15130.4539 | 0.032953 | 34.8211
|  | 15140.6678 | 0.2577 | 25.8889 | 15140.6678 | 0.069563 | 31.5762 | 15140.6678 | 0.032977 | 34.8179
|  | 15150.8757 | 0.25761 | 25.8904 | 15150.8757 | 0.069552 | 31.5769 | 15150.8757 | 0.033001 | 34.8147
|  | 15160.511 | 0.25752 | 25.892 | 15160.511 | 0.06954 | 31.5776 | 15160.511 | 0.033025 | 34.8115
|  | 15170.7073 | 0.25744 | 25.8932 | 15170.7073 | 0.069539 | 31.5777 | 15170.7073 | 0.033049 | 34.8084
|  | 15180.3316 | 0.25739 | 25.8941 | 15180.3316 | 0.069546 | 31.5773 | 15180.3316 | 0.033074 | 34.8052
|  | 15190.5163 | 0.25734 | 25.8949 | 15190.5163 | 0.069563 | 31.5762 | 15190.5163 | 0.033098 | 34.802
|  | 15200.6949 | 0.25729 | 25.8958 | 15200.6949 | 0.069585 | 31.5748 | 15200.6949 | 0.033122 | 34.7989
|  | 15210.3025 | 0.25722 | 25.8969 | 15210.3025 | 0.06962 | 31.5727 | 15210.3025 | 0.033146 | 34.7957
|  | 15220.4695 | 0.25714 | 25.8982 | 15220.4695 | 0.069661 | 31.5701 | 15220.4695 | 0.03317 | 34.7925
|  | 15230.6305 | 0.25705 | 25.8998 | 15230.6305 | 0.069694 | 31.568 | 15230.6305 | 0.033194 | 34.7894
|  | 15240.7854 | 0.25694 | 25.9016 | 15240.7854 | 0.069717 | 31.5666 | 15240.7854 | 0.033218 | 34.7862
|  | 15250.3706 | 0.25683 | 25.9035 | 15250.3706 | 0.069739 | 31.5653 | 15250.3706 | 0.033243 | 34.783
|  | 15260.5139 | 0.25671 | 25.9055 | 15260.5139 | 0.069765 | 31.5636 | 15260.5139 | 0.033267 | 34.7799
|  | 15270.6511 | 0.25659 | 25.9076 | 15270.6511 | 0.069794 | 31.5618 | 15270.6511 | 0.033291 | 34.7767
|  | 15280.7823 | 0.25646 | 25.9099 | 15280.7823 | 0.069823 | 31.56 | 15280.7823 | 0.033315 | 34.7736
|  | 15290.3451 | 0.25633 | 25.912 | 15290.3451 | 0.069859 | 31.5578 | 15290.3451 | 0.033339 | 34.7704
|  | 15300.4645 | 0.2562 | 25.9142 | 15300.4645 | 0.069897 | 31.5554 | 15300.4645 | 0.033364 | 34.7673
|  | 15310.5779 | 0.25608 | 25.9163 | 15310.5779 | 0.069939 | 31.5528 | 15310.5779 | 0.033388 | 34.7641
|  | 15320.6853 | 0.25594 | 25.9186 | 15320.6853 | 0.06997 | 31.5509 | 15320.6853 | 0.033412 | 34.761
|  | 15330.2256 | 0.25578 | 25.9213 | 15330.2256 | 0.069986 | 31.5499 | 15330.2256 | 0.033436 | 34.7578
|  | 15340.3212 | 0.2556 | 25.9244 | 15340.3212 | 0.069982 | 31.5502 | 15340.3212 | 0.033461 | 34.7547
|  | 15350.4107 | 0.25541 | 25.9277 | 15350.4107 | 0.069969 | 31.5509 | 15350.4107 | 0.033485 | 34.7515
|  | 15360.4942 | 0.25521 | 25.931 | 15360.4942 | 0.069943 | 31.5525 | 15360.4942 | 0.033509 | 34.7484
|  | 15370.5716 | 0.25502 | 25.9343 | 15370.5716 | 0.069904 | 31.555 | 15370.5716 | 0.033533 | 34.7452
|  | 15380.643 | 0.25482 | 25.9376 | 15380.643 | 0.069852 | 31.5582 | 15380.643 | 0.033557 | 34.7421
|  | 15390.7083 | 0.25462 | 25.9411 | 15390.7083 | 0.069798 | 31.5616 | 15390.7083 | 0.033582 | 34.739
|  | 15400.2088 | 0.25441 | 25.9447 | 15400.2088 | 0.069739 | 31.5652 | 15400.2088 | 0.033606 | 34.7359
|  | 15410.2622 | 0.2542 | 25.9482 | 15410.2622 | 0.069681 | 31.5688 | 15410.2622 | 0.03363 | 34.7327
|  | 15420.3096 | 0.254 | 25.9516 | 15420.3096 | 0.069623 | 31.5725 | 15420.3096 | 0.033654 | 34.7296
|  | 15430.3509 | 0.25382 | 25.9547 | 15430.3509 | 0.069589 | 31.5746 | 15430.3509 | 0.033678 | 34.7265
|  | 15440.3861 | 0.25365 | 25.9577 | 15440.3861 | 0.069565 | 31.5761 | 15440.3861 | 0.033702 | 34.7234
|  | 15450.4152 | 0.25346 | 25.9608 | 15450.4152 | 0.069543 | 31.5775 | 15450.4152 | 0.033726 | 34.7203
|  | 15460.4382 | 0.25328 | 25.964 | 15460.4382 | 0.069518 | 31.579 | 15460.4382 | 0.03375 | 34.7172
|  | 15470.4551 | 0.2531 | 25.9671 | 15470.4551 | 0.069507 | 31.5797 | 15470.4551 | 0.033774 | 34.7142
|  | 15480.4659 | 0.25293 | 25.97 | 15480.4659 | 0.069518 | 31.579 | 15480.4659 | 0.033798 | 34.7111
|  | 15490.4706 | 0.25276 | 25.9729 | 15490.4706 | 0.069534 | 31.578 | 15490.4706 | 0.033822 | 34.708
|  | 15500.4692 | 0.25259 | 25.9759 | 15500.4692 | 0.069547 | 31.5772 | 15500.4692 | 0.033846 | 34.7049
|  | 15510.4616 | 0.25241 | 25.979 | 15510.4616 | 0.069528 | 31.5784 | 15510.4616 | 0.03387 | 34.7018
|  | 15520.4479 | 0.25223 | 25.9821 | 15520.4479 | 0.069486 | 31.581 | 15520.4479 | 0.033894 | 34.6988
|  | 15530.4281 | 0.25205 | 25.9851 | 15530.4281 | 0.069433 | 31.5843 | 15530.4281 | 0.033918 | 34.6957
|  | 15540.4022 | 0.25189 | 25.9879 | 15540.4022 | 0.069378 | 31.5878 | 15540.4022 | 0.033942 | 34.6926
|  | 15550.3701 | 0.25174 | 25.9904 | 15550.3701 | 0.069322 | 31.5913 | 15550.3701 | 0.033966 | 34.6895
|  | 15560.3319 | 0.2516 | 25.9929 | 15560.3319 | 0.069278 | 31.5941 | 15560.3319 | 0.03399 | 34.6865
|  | 15570.2876 | 0.25145 | 25.9954 | 15570.2876 | 0.069252 | 31.5957 | 15570.2876 | 0.034014 | 34.6834
|  | 15580.2371 | 0.2513 | 25.9981 | 15580.2371 | 0.069243 | 31.5962 | 15580.2371 | 0.034038 | 34.6803
|  | 15590.1804 | 0.25114 | 26.0009 | 15590.1804 | 0.069239 | 31.5965 | 15590.1804 | 0.034062 | 34.6773
|  | 15600.1176 | 0.25098 | 26.0036 | 15600.1176 | 0.069235 | 31.5967 | 15600.1176 | 0.034086 | 34.6742
|  | 15610.0487 | 0.25082 | 26.0064 | 15610.0487 | 0.069242 | 31.5963 | 15610.0487 | 0.03411 | 34.6711
|  | 15620.5247 | 0.25065 | 26.0094 | 15620.5247 | 0.069242 | 31.5963 | 15620.5247 | 0.034134 | 34.6681
|  | 15630.4431 | 0.25047 | 26.0125 | 15630.4431 | 0.069235 | 31.5968 | 15630.4431 | 0.034158 | 34.665
|  | 15640.3553 | 0.25029 | 26.0157 | 15640.3553 | 0.069229 | 31.5971 | 15640.3553 | 0.034182 | 34.662
|  | 15650.2613 | 0.25011 | 26.0187 | 15650.2613 | 0.069207 | 31.5985 | 15650.2613 | 0.034206 | 34.6589
|  | 15660.1611 | 0.24994 | 26.0216 | 15660.1611 | 0.069177 | 31.6004 | 15660.1611 | 0.034231 | 34.6559
|  | 15670.0548 | 0.24978 | 26.0244 | 15670.0548 | 0.069126 | 31.6036 | 15670.0548 | 0.034255 | 34.6528
|  | 15680.4914 | 0.24962 | 26.0272 | 15680.4914 | 0.069071 | 31.6071 | 15680.4914 | 0.034279 | 34.6498
|  | 15690.3723 | 0.24946 | 26.03 | 15690.3723 | 0.069019 | 31.6103 | 15690.3723 | 0.034303 | 34.6467
|  | 15700.2471 | 0.2493 | 26.0327 | 15700.2471 | 0.068981 | 31.6127 | 15700.2471 | 0.034327 | 34.6437
|  | 15710.1156 | 0.24915 | 26.0353 | 15710.1156 | 0.068935 | 31.6156 | 15710.1156 | 0.034351 | 34.6406
|  | 15719.978 | 0.24901 | 26.0378 | 15719.978 | 0.06889 | 31.6184 | 15719.978 | 0.034375 | 34.6376
|  | 15730.3815 | 0.24888 | 26.0402 | 15730.3815 | 0.068853 | 31.6208 | 15730.3815 | 0.034399 | 34.6346
|  | 15740.2311 | 0.24875 | 26.0424 | 15740.2311 | 0.068817 | 31.623 | 15740.2311 | 0.034423 | 34.6315
|  | 15750.0744 | 0.24862 | 26.0446 | 15750.0744 | 0.068794 | 31.6245 | 15750.0744 | 0.034447 | 34.6285
|  | 15759.9116 | 0.2485 | 26.0468 | 15759.9116 | 0.068786 | 31.625 | 15759.9116 | 0.034471 | 34.6255
|  | 15770.2885 | 0.24838 | 26.0488 | 15770.2885 | 0.068822 | 31.6227 | 15770.2885 | 0.034495 | 34.6224
|  | 15780.1129 | 0.24826 | 26.0509 | 15780.1129 | 0.068912 | 31.6171 | 15780.1129 | 0.034519 | 34.6194
|  | 15789.931 | 0.24814 | 26.0529 | 15789.931 | 0.069073 | 31.6069 | 15789.931 | 0.034543 | 34.6164
|  | 15800.2878 | 0.24803 | 26.0549 | 15800.2878 | 0.069292 | 31.5932 | 15800.2878 | 0.034567 | 34.6134
|  | 15810.0931 | 0.24792 | 26.0569 | 15810.0931 | 0.06956 | 31.5764 | 15810.0931 | 0.034591 | 34.6104
|  | 15819.8922 | 0.24781 | 26.0588 | 15819.8922 | 0.069842 | 31.5588 | 15819.8922 | 0.034615 | 34.6074
|  | 15830.2289 | 0.2477 | 26.0608 | 15830.2289 | 0.07017 | 31.5385 | 15830.2289 | 0.034639 | 34.6043
|  | 15840.0151 | 0.24758 | 26.0628 | 15840.0151 | 0.070508 | 31.5176 | 15840.0151 | 0.034663 | 34.6013
|  | 15850.3382 | 0.24747 | 26.0648 | 15850.3382 | 0.070802 | 31.4996 | 15850.3382 | 0.034687 | 34.5983
|  | 15860.1116 | 0.24735 | 26.0669 | 15860.1116 | 0.071004 | 31.4872 | 15860.1116 | 0.034711 | 34.5953
|  | 15869.8787 | 0.24723 | 26.0691 | 15869.8787 | 0.071149 | 31.4783 | 15869.8787 | 0.034735 | 34.5923
|  | 15880.1816 | 0.2471 | 26.0713 | 15880.1816 | 0.071365 | 31.4652 | 15880.1816 | 0.034759 | 34.5893
|  | 15889.9358 | 0.24696 | 26.0737 | 15889.9358 | 0.071563 | 31.4531 | 15889.9358 | 0.034783 | 34.5863
|  | 15900.2252 | 0.24683 | 26.0761 | 15900.2252 | 0.071731 | 31.4429 | 15900.2252 | 0.034807 | 34.5833
|  | 15909.9665 | 0.24669 | 26.0786 | 15909.9665 | 0.071814 | 31.4379 | 15909.9665 | 0.034831 | 34.5804
|  | 15920.2422 | 0.24654 | 26.0811 | 15920.2422 | 0.071948 | 31.4298 | 15920.2422 | 0.034855 | 34.5774
|  | 15929.9706 | 0.24641 | 26.0835 | 15929.9706 | 0.072162 | 31.4169 | 15929.9706 | 0.034879 | 34.5744
|  | 15940.2326 | 0.24627 | 26.0859 | 15940.2326 | 0.072408 | 31.4021 | 15940.2326 | 0.034902 | 34.5714
|  | 15949.9481 | 0.24614 | 26.0882 | 15949.9481 | 0.07262 | 31.3894 | 15949.9481 | 0.034926 | 34.5685
|  | 15960.1965 | 0.246 | 26.0906 | 15960.1965 | 0.072749 | 31.3817 | 15960.1965 | 0.03495 | 34.5655
|  | 15969.899 | 0.24587 | 26.093 | 15969.899 | 0.072897 | 31.3729 | 15969.899 | 0.034974 | 34.5626
|  | 15980.1338 | 0.24573 | 26.0955 | 15980.1338 | 0.072961 | 31.3691 | 15980.1338 | 0.034998 | 34.5596
|  | 15989.8233 | 0.24558 | 26.0981 | 15989.8233 | 0.072932 | 31.3708 | 15989.8233 | 0.035021 | 34.5567
|  | 16000.0444 | 0.24543 | 26.1007 | 16000.0444 | 0.072967 | 31.3687 | 16000.0444 | 0.035045 | 34.5537

## Reflective ND Filters
Reflective Neutral Density Filters
|  | NDUV20B (20 dB Nominal Value) |  |  | NDUV30B (30 dB Nominal Value) |  |  | NDUV40B (40 dB Nominal Value)
|  | Wavelength (nm) | Transmission (%) | Attenuation (dB) | Wavelength (nm) | Transmission (%) | Attenuation (dB) | Wavelength (nm) | Transmission (%) | Attenuation (dB)
|  | 200 | 0.52524 | 22.7964 | 200 | 0.033132 | 34.7975 | 200 | 0.00224 | 46.4975
|  | 210 | 0.47236 | 23.2573 | 210 | 0.027696 | 35.5758 | 210 | 0.00175 | 47.5696
|  | 220 | 0.39637 | 24.019 | 220 | 0.021731 | 36.6292 | 220 | 0.00134 | 48.729
|  | 230 | 0.34958 | 24.5645 | 230 | 0.01885 | 37.2469 | 230 | 0.001153 | 49.3817
Product Raw Data |  | 240 | 0.34126 | 24.6692 | 240 | 0.018963 | 37.2209 | 240 | 0.001195 | 49.2263
Camera Beam Profilers, 245 - 400 nm |  | 250 | 0.37294 | 24.2836 | 250 | 0.022256 | 36.5255 | 250 | 0.001449 | 48.3893
|  | 260 | 0.44033 | 23.5622 | 260 | 0.029366 | 35.3216 | 260 | 0.002055 | 46.8719
Item # | BC207UV(/M) and BC210CU(/M) | 270 | 0.54975 | 22.5983 | 270 | 0.041474 | 33.8222 | 270 | 0.003222 | 44.9187
|  | 280 | 0.70135 | 21.5407 | 280 | 0.059896 | 32.226 | 280 | 0.005208 | 42.8333
DISCLAIMER: The data presented here are typical. Slight variations in performance data will occur from lot to lot. Please contact Technical Support with any questions regarding the use or reliability of this data. |  | 290 | 0.88471 | 20.532 | 290 | 0.084746 | 30.7188 | 290 | 0.008218 | 40.8523
|  | 300 | 1.088 | 19.6336 | 300 | 0.11495 | 29.3949 | 300 | 0.012269 | 39.1119
|  | 310 | 1.2942 | 18.8799 | 310 | 0.14781 | 28.3029 | 310 | 0.017172 | 37.6518
|  | 320 | 1.4737 | 18.3159 | 320 | 0.17908 | 27.4695 | 320 | 0.022168 | 36.5427
|  | 330 | 1.6145 | 17.9195 | 330 | 0.20534 | 26.8752 | 330 | 0.026605 | 35.7504
|  | 340 | 1.7148 | 17.6578 | 340 | 0.22488 | 26.4805 | 340 | 0.030042 | 35.2227
This data may be used in publications. However, please cite Thorlabs as the source. |  | 350 | 1.7735 | 17.5117 | 350 | 0.23785 | 26.2369 | 350 | 0.032401 | 34.8944
|  | 360 | 1.8051 | 17.4351 | 360 | 0.24557 | 26.0983 | 360 | 0.033922 | 34.6952
|  | 370 | 1.8171 | 17.4062 | 370 | 0.24853 | 26.0463 | 370 | 0.034513 | 34.6202
Additional Information: |  | 380 | 1.8087 | 17.4263 | 380 | 0.24774 | 26.0601 | 380 | 0.034417 | 34.6323
|  | 390 | 1.7919 | 17.4669 | 390 | 0.24482 | 26.1116 | 390 | 0.034021 | 34.6825
|  | 400 | 1.7675 | 17.5263 | 400 | 0.24106 | 26.1787 | 400 | 0.033476 | 34.7527
|  | 410 | 1.7336 | 17.6104 | 410 | 0.23679 | 26.2564 | 410 | 0.032849 | 34.8348
|  | 420 | 1.7014 | 17.6918 | 420 | 0.23181 | 26.3487 | 420 | 0.032182 | 34.9239
|  | 430 | 1.6706 | 17.7713 | 430 | 0.22728 | 26.4343 | 430 | 0.031588 | 35.0048
|  | 440 | 1.6382 | 17.8564 | 440 | 0.22287 | 26.5195 | 440 | 0.03104 | 35.0808
|  | 450 | 1.6109 | 17.9293 | 450 | 0.21835 | 26.6085 | 450 | 0.030511 | 35.1554
|  | 460 | 1.5855 | 17.9984 | 460 | 0.21413 | 26.6932 | 460 | 0.029994 | 35.2297
|  | 470 | 1.5541 | 18.0852 | 470 | 0.21043 | 26.7689 | 470 | 0.029547 | 35.2949
|  | 480 | 1.5294 | 18.1548 | 480 | 0.2083 | 26.8132 | 480 | 0.029412 | 35.3148
|  | 490 | 1.514 | 18.1986 | 490 | 0.20661 | 26.8486 | 490 | 0.029341 | 35.3253
|  | 500 | 1.495 | 18.2537 | 500 | 0.20423 | 26.8988 | 500 | 0.029137 | 35.3556
|  | 510 | 1.476 | 18.3091 | 510 | 0.20215 | 26.9432 | 510 | 0.029079 | 35.3642
|  | 520 | 1.4595 | 18.358 | 520 | 0.20084 | 26.9716 | 520 | 0.029098 | 35.3614
|  | 530 | 1.4414 | 18.412 | 530 | 0.19959 | 26.9987 | 530 | 0.029056 | 35.3676
|  | 540 | 1.4273 | 18.4548 | 540 | 0.1988 | 27.0157 | 540 | 0.02912 | 35.3581
|  | 550 | 1.417 | 18.4864 | 550 | 0.19785 | 27.0366 | 550 | 0.029211 | 35.3445
|  | 560 | 1.4039 | 18.5267 | 560 | 0.19678 | 27.0602 | 560 | 0.029291 | 35.3327
|  | 570 | 1.3887 | 18.5739 | 570 | 0.19617 | 27.0736 | 570 | 0.029388 | 35.3183
|  | 580 | 1.3771 | 18.6104 | 580 | 0.19527 | 27.0937 | 580 | 0.02948 | 35.3047
|  | 590 | 1.3659 | 18.6458 | 590 | 0.1946 | 27.1085 | 590 | 0.029586 | 35.2891
|  | 600 | 1.3521 | 18.69 | 600 | 0.194 | 27.1219 | 600 | 0.029667 | 35.2773
|  | 610 | 1.3416 | 18.7238 | 610 | 0.19343 | 27.1348 | 610 | 0.029832 | 35.2532
|  | 620 | 1.3334 | 18.7503 | 620 | 0.19323 | 27.1391 | 620 | 0.030045 | 35.2223
|  | 630 | 1.3221 | 18.7875 | 630 | 0.19265 | 27.1522 | 630 | 0.03019 | 35.2014
|  | 640 | 1.3132 | 18.8168 | 640 | 0.1925 | 27.1556 | 640 | 0.030402 | 35.171
|  | 650 | 1.3081 | 18.8335 | 650 | 0.19286 | 27.1475 | 650 | 0.030733 | 35.124
|  | 660 | 1.3016 | 18.8553 | 660 | 0.19308 | 27.1427 | 660 | 0.030999 | 35.0865
|  | 670 | 1.2974 | 18.8694 | 670 | 0.19394 | 27.1233 | 670 | 0.031373 | 35.0344
|  | 680 | 1.2955 | 18.8756 | 680 | 0.1947 | 27.1063 | 680 | 0.031736 | 34.9845
|  | 690 | 1.2923 | 18.8863 | 690 | 0.19563 | 27.0856 | 690 | 0.032117 | 34.9327
|  | 700 | 1.2916 | 18.8886 | 700 | 0.19693 | 27.0569 | 700 | 0.032619 | 34.8653
|  | 710 | 1.2926 | 18.8855 | 710 | 0.19854 | 27.0216 | 710 | 0.03322 | 34.786
|  | 720 | 1.2908 | 18.8913 | 720 | 0.20017 | 26.9861 | 720 | 0.033866 | 34.7024
|  | 730 | 1.292 | 18.8875 | 730 | 0.20257 | 26.9343 | 730 | 0.034612 | 34.6077
|  | 740 | 1.296 | 18.8739 | 740 | 0.20519 | 26.8785 | 740 | 0.03543 | 34.5063
|  | 750 | 1.2982 | 18.8666 | 750 | 0.20731 | 26.8338 | 750 | 0.036181 | 34.4152
|  | 760 | 1.3042 | 18.8464 | 760 | 0.21024 | 26.7728 | 760 | 0.037028 | 34.3147
|  | 770 | 1.3124 | 18.8192 | 770 | 0.21356 | 26.7048 | 770 | 0.037905 | 34.213
|  | 780 | 1.3174 | 18.8029 | 780 | 0.21616 | 26.6522 | 780 | 0.038827 | 34.1087
|  | 790 | 1.3264 | 18.7734 | 790 | 0.22006 | 26.5746 | 790 | 0.039905 | 33.9897
|  | 800 | 1.3365 | 18.7404 | 800 | 0.22435 | 26.4908 | 800 | 0.040986 | 33.8736
|  | 810 | 1.3463 | 18.7087 | 810 | 0.22805 | 26.4198 | 810 | 0.042119 | 33.7552
|  | 820 | 1.3556 | 18.6787 | 820 | 0.23174 | 26.3501 | 820 | 0.043194 | 33.6458
|  | 830 | 1.3622 | 18.6576 | 830 | 0.2362 | 26.2673 | 830 | 0.044642 | 33.5026
|  | 840 | 1.3733 | 18.6223 | 840 | 0.24091 | 26.1814 | 840 | 0.046458 | 33.3294
|  | 850 | 1.3718 | 18.6271 | 850 | 0.23626 | 26.2661 | 850 | 0.045582 | 33.4121
|  | 860 | 1.4535 | 18.3758 | 860 | 0.25455 | 25.9423 | 860 | 0.049763 | 33.0309
|  | 870 | 1.5974 | 17.966 | 870 | 0.29246 | 25.3394 | 870 | 0.058745 | 32.3103
|  | 880 | 1.699 | 17.6981 | 880 | 0.3146 | 25.0224 | 880 | 0.063908 | 31.9444
|  | 890 | 1.7179 | 17.6501 | 890 | 0.32001 | 24.9483 | 890 | 0.064957 | 31.8737
|  | 900 | 1.6852 | 17.7335 | 900 | 0.31601 | 25.003 | 900 | 0.064366 | 31.9134
|  | 910 | 1.6534 | 17.8161 | 910 | 0.30997 | 25.0867 | 910 | 0.063747 | 31.9554
|  | 920 | 1.6088 | 17.9349 | 920 | 0.29656 | 25.2789 | 920 | 0.061335 | 32.1229
|  | 930 | 1.6129 | 17.924 | 930 | 0.29731 | 25.2679 | 930 | 0.062003 | 32.0759
|  | 940 | 1.6333 | 17.8693 | 940 | 0.30575 | 25.1463 | 940 | 0.064309 | 31.9173
|  | 950 | 1.6216 | 17.9004 | 950 | 0.30819 | 25.1119 | 950 | 0.065191 | 31.8581
|  | 960 | 1.5962 | 17.969 | 960 | 0.30831 | 25.1102 | 960 | 0.065555 | 31.8339
|  | 970 | 1.572 | 18.0355 | 970 | 0.30222 | 25.1967 | 970 | 0.064782 | 31.8855
|  | 980 | 1.5748 | 18.0278 | 980 | 0.30128 | 25.2103 | 980 | 0.065006 | 31.8705
|  | 990 | 1.5663 | 18.0512 | 990 | 0.30063 | 25.2197 | 990 | 0.065227 | 31.8557
|  | 1000 | 1.5462 | 18.1073 | 1000 | 0.29752 | 25.2648 | 1000 | 0.064962 | 31.8734
|  | 1010 | 1.5424 | 18.1179 | 1010 | 0.29655 | 25.279 | 1010 | 0.065101 | 31.8641
|  | 1020 | 1.5478 | 18.1029 | 1020 | 0.2979 | 25.2593 | 1020 | 0.065863 | 31.8136
|  | 1030 | 1.5516 | 18.0921 | 1030 | 0.29986 | 25.2307 | 1030 | 0.066753 | 31.7553
|  | 1040 | 1.5541 | 18.0851 | 1040 | 0.29446 | 25.3097 | 1040 | 0.065938 | 31.8086
|  | 1050 | 1.5319 | 18.1476 | 1050 | 0.29284 | 25.3337 | 1050 | 0.065985 | 31.8055
|  | 1060 | 1.5204 | 18.1805 | 1060 | 0.30717 | 25.1261 | 1060 | 0.069598 | 31.574
|  | 1070 | 1.555 | 18.0828 | 1070 | 0.33061 | 24.8069 | 1070 | 0.075296 | 31.2323
|  | 1080 | 1.5931 | 17.9776 | 1080 | 0.33705 | 24.7231 | 1080 | 0.077169 | 31.1256
|  | 1090 | 1.574 | 18.0301 | 1090 | 0.31499 | 25.017 | 1090 | 0.072533 | 31.3946
|  | 1100 | 1.5058 | 18.2225 | 1100 | 0.28913 | 25.389 | 1100 | 0.066862 | 31.7482
|  | 1110 | 1.456 | 18.3682 | 1110 | 0.27278 | 25.6418 | 1110 | 0.063409 | 31.9785
|  | 1120 | 1.4796 | 18.2985 | 1120 | 0.29013 | 25.374 | 1120 | 0.067782 | 31.6889
|  | 1130 | 1.5836 | 18.0035 | 1130 | 0.34463 | 24.6264 | 1130 | 0.080919 | 30.9195
|  | 1140 | 1.6037 | 17.9489 | 1140 | 0.36411 | 24.3877 | 1140 | 0.085885 | 30.6608
|  | 1150 | 1.5723 | 18.0346 | 1150 | 0.345 | 24.6218 | 1150 | 0.08171 | 30.8772
|  | 1160 | 1.5495 | 18.0981 | 1160 | 0.3393 | 24.6941 | 1160 | 0.080606 | 30.9363
|  | 1170 | 1.5178 | 18.188 | 1170 | 0.33694 | 24.7245 | 1170 | 0.080339 | 30.9507
|  | 1180 | 1.5432 | 18.1157 | 1180 | 0.32267 | 24.9124 | 1180 | 0.077301 | 31.1181
|  | 1190 | 1.6352 | 17.8642 | 1190 | 0.34649 | 24.603 | 1190 | 0.083374 | 30.7897
|  | 1200 | 1.5994 | 17.9605 | 1200 | 0.34678 | 24.5994 | 1200 | 0.083837 | 30.7656
|  | 1210 | 1.522 | 18.1757 | 1210 | 0.32275 | 24.9114 | 1210 | 0.078352 | 31.0595
|  | 1220 | 1.5547 | 18.0835 | 1220 | 0.33648 | 24.7304 | 1220 | 0.0819 | 30.8672
|  | 1230 | 1.6065 | 17.9412 | 1230 | 0.35774 | 24.4644 | 1230 | 0.087359 | 30.5869
|  | 1240 | 1.5381 | 18.1301 | 1240 | 0.32829 | 24.8374 | 1240 | 0.080464 | 30.944
|  | 1250 | 1.4326 | 18.4386 | 1250 | 0.27955 | 25.5354 | 1250 | 0.068721 | 31.6291
|  | 1260 | 1.4544 | 18.3732 | 1260 | 0.28356 | 25.4735 | 1260 | 0.069908 | 31.5547
|  | 1270 | 1.5574 | 18.0759 | 1270 | 0.32205 | 24.9208 | 1270 | 0.079605 | 30.9906
|  | 1280 | 1.5724 | 18.0344 | 1280 | 0.34376 | 24.6375 | 1280 | 0.08525 | 30.6931
|  | 1290 | 1.5616 | 18.0643 | 1290 | 0.34843 | 24.5788 | 1290 | 0.086677 | 30.621
|  | 1300 | 1.7019 | 17.6907 | 1300 | 0.39785 | 24.0028 | 1300 | 0.099235 | 30.0334
|  | 1310 | 1.877 | 17.2654 | 1310 | 0.46517 | 23.3239 | 1310 | 0.1165 | 29.3368
|  | 1320 | 1.813 | 17.416 | 1320 | 0.4361 | 23.6042 | 1320 | 0.10949 | 29.6061
|  | 1330 | 1.4634 | 18.3464 | 1330 | 0.29581 | 25.2899 | 1330 | 0.074507 | 31.278
|  | 1340 | 1.1111 | 19.5424 | 1340 | 0.17817 | 27.4917 | 1340 | 0.045009 | 33.467
|  | 1350 | 1.2156 | 19.1522 | 1350 | 0.21191 | 26.7385 | 1350 | 0.053687 | 32.7013
|  | 1360 | 1.4483 | 18.3913 | 1360 | 0.30188 | 25.2016 | 1360 | 0.076759 | 31.1487
|  | 1370 | 1.2156 | 19.152 | 1370 | 0.21917 | 26.5922 | 1370 | 0.055818 | 32.5323
|  | 1380 | 1.5058 | 18.2224 | 1380 | 0.29567 | 25.292 | 1380 | 0.075405 | 31.226
|  | 1390 | 1.5347 | 18.1398 | 1390 | 0.33474 | 24.753 | 1390 | 0.085593 | 30.6756
|  | 1400 | 1.4808 | 18.2949 | 1400 | 0.32075 | 24.9384 | 1400 | 0.082281 | 30.847
|  | 1410 | 1.5976 | 17.9652 | 1410 | 0.36856 | 24.335 | 1410 | 0.095036 | 30.2211
|  | 1420 | 1.5928 | 17.9785 | 1420 | 0.37574 | 24.2511 | 1420 | 0.097279 | 30.1198
|  | 1430 | 1.4994 | 18.2409 | 1430 | 0.3443 | 24.6306 | 1430 | 0.089339 | 30.4896
|  | 1440 | 1.4132 | 18.498 | 1440 | 0.31776 | 24.979 | 1440 | 0.08262 | 30.8291
|  | 1450 | 1.3814 | 18.5967 | 1450 | 0.30299 | 25.1858 | 1450 | 0.078837 | 31.0327
|  | 1460 | 1.458 | 18.3623 | 1460 | 0.32477 | 24.8843 | 1460 | 0.084583 | 30.7272
|  | 1470 | 1.5418 | 18.1198 | 1470 | 0.35319 | 24.5199 | 1470 | 0.092165 | 30.3543
|  | 1480 | 1.4921 | 18.2621 | 1480 | 0.33949 | 24.6918 | 1480 | 0.088858 | 30.513
|  | 1490 | 1.418 | 18.4832 | 1490 | 0.31819 | 24.9732 | 1490 | 0.08348 | 30.7842
|  | 1500 | 1.3709 | 18.6298 | 1500 | 0.30098 | 25.2146 | 1500 | 0.079046 | 31.0212
|  | 1510 | 1.3818 | 18.5956 | 1510 | 0.30399 | 25.1714 | 1510 | 0.080214 | 30.9575
|  | 1520 | 1.4499 | 18.3866 | 1520 | 0.32686 | 24.8564 | 1520 | 0.086383 | 30.6357
|  | 1530 | 1.4677 | 18.3336 | 1530 | 0.33691 | 24.7248 | 1530 | 0.089191 | 30.4968
|  | 1540 | 1.4411 | 18.4131 | 1540 | 0.33702 | 24.7235 | 1540 | 0.089413 | 30.486
|  | 1550 | 1.3805 | 18.5996 | 1550 | 0.319 | 24.962 | 1550 | 0.084822 | 30.7149
|  | 1560 | 1.3305 | 18.7599 | 1560 | 0.29703 | 25.272 | 1560 | 0.079133 | 31.0164
|  | 1570 | 1.3245 | 18.7794 | 1570 | 0.28704 | 25.4206 | 1570 | 0.076602 | 31.1576
|  | 1580 | 1.3435 | 18.7178 | 1580 | 0.30887 | 25.1023 | 1580 | 0.082715 | 30.8242
|  | 1590 | 1.4054 | 18.5221 | 1590 | 0.33996 | 24.6857 | 1590 | 0.09121 | 30.3996
|  | 1600 | 1.4502 | 18.3858 | 1600 | 0.35919 | 24.4468 | 1600 | 0.096643 | 30.1483
|  | 1610 | 1.4068 | 18.5178 | 1610 | 0.35313 | 24.5207 | 1610 | 0.095292 | 30.2094
|  | 1620 | 1.2892 | 18.8969 | 1620 | 0.32452 | 24.8876 | 1620 | 0.087745 | 30.5678
|  | 1630 | 1.2074 | 19.1813 | 1630 | 0.30122 | 25.2111 | 1630 | 0.081648 | 30.8805
|  | 1640 | 1.2679 | 18.9692 | 1640 | 0.31446 | 25.0243 | 1640 | 0.085142 | 30.6986
|  | 1650 | 1.3358 | 18.7427 | 1650 | 0.34467 | 24.626 | 1650 | 0.093465 | 30.2935
|  | 1660 | 1.3433 | 18.7182 | 1660 | 0.32685 | 24.8565 | 1660 | 0.088789 | 30.5164
|  | 1670 | 1.3265 | 18.7728 | 1670 | 0.31207 | 25.0575 | 1670 | 0.085221 | 30.6945
|  | 1680 | 1.3025 | 18.8523 | 1680 | 0.30611 | 25.1413 | 1680 | 0.083614 | 30.7772
|  | 1690 | 1.3492 | 18.6993 | 1690 | 0.31985 | 24.9506 | 1690 | 0.087436 | 30.5831
|  | 1700 | 1.4236 | 18.4661 | 1700 | 0.32896 | 24.8285 | 1700 | 0.089849 | 30.4649
|  | 1710 | 1.3978 | 18.5457 | 1710 | 0.32563 | 24.8728 | 1710 | 0.089136 | 30.4995
|  | 1720 | 1.2881 | 18.9005 | 1720 | 0.30737 | 25.1234 | 1720 | 0.084717 | 30.7203
|  | 1730 | 1.165 | 19.3366 | 1730 | 0.27736 | 25.5695 | 1730 | 0.076614 | 31.1569
|  | 1740 | 1.1188 | 19.5123 | 1740 | 0.2482 | 26.052 | 1740 | 0.068584 | 31.6378
|  | 1750 | 1.2314 | 19.096 | 1750 | 0.28233 | 25.4924 | 1750 | 0.078448 | 31.0542
|  | 1760 | 1.5557 | 18.0807 | 1760 | 0.37687 | 24.2381 | 1760 | 0.10496 | 29.7897
|  | 1770 | 1.9354 | 17.1323 | 1770 | 0.50476 | 22.9691 | 1770 | 0.14046 | 28.5243
|  | 1780 | 1.8157 | 17.4096 | 1780 | 0.46265 | 23.3474 | 1780 | 0.1289 | 28.8975
|  | 1790 | 1.4101 | 18.5076 | 1790 | 0.33675 | 24.7269 | 1790 | 0.093876 | 30.2745
|  | 1800 | 1.1577 | 19.3639 | 1800 | 0.26537 | 25.7615 | 1800 | 0.074137 | 31.2996
|  | 1810 | 1.0944 | 19.6083 | 1810 | 0.2451 | 26.1066 | 1810 | 0.068653 | 31.6334
|  | 1820 | 1.1366 | 19.4438 | 1820 | 0.24997 | 26.0212 | 1820 | 0.070149 | 31.5398
|  | 1830 | 1.2201 | 19.1359 | 1830 | 0.27646 | 25.5837 | 1830 | 0.077727 | 31.0943
|  | 1840 | 1.3828 | 18.5925 | 1840 | 0.3281 | 24.84 | 1840 | 0.092307 | 30.3477
|  | 1850 | 1.2264 | 19.1136 | 1850 | 0.29057 | 25.3675 | 1850 | 0.082282 | 30.847
|  | 1860 | 1.2129 | 19.1619 | 1860 | 0.28977 | 25.3795 | 1860 | 0.082051 | 30.8592
|  | 1870 | 1.9722 | 17.0504 | 1870 | 0.5079 | 22.9422 | 1870 | 0.14385 | 28.4208
|  | 1880 | 1.0016 | 19.9932 | 1880 | 0.14477 | 28.3931 | 1880 | 0.041065 | 33.8653
|  | 1890 | 0.56689 | 22.465 | 1890 | 0.054382 | 32.6454 | 1890 | 0.015469 | 38.1054
|  | 1900 | 0.68304 | 21.6555 | 1900 | 0.091052 | 30.4071 | 1900 | 0.025913 | 35.8648
|  | 1910 | 0.9209 | 20.3579 | 1910 | 0.1745 | 27.5822 | 1910 | 0.049784 | 33.0291
|  | 1920 | 1.5314 | 18.1492 | 1920 | 0.35939 | 24.4443 | 1920 | 0.10282 | 29.8791
|  | 1930 | 1.7504 | 17.5686 | 1930 | 0.46566 | 23.3193 | 1930 | 0.13328 | 28.7524
|  | 1940 | 1.7316 | 17.6156 | 1940 | 0.46063 | 23.3665 | 1940 | 0.13282 | 28.7673
|  | 1950 | 1.6595 | 17.8002 | 1950 | 0.44444 | 23.5219 | 1950 | 0.1279 | 28.9312
|  | 1960 | 1.5788 | 18.0166 | 1960 | 0.42397 | 23.7267 | 1960 | 0.12189 | 29.1403
|  | 1970 | 1.485 | 18.2827 | 1970 | 0.39499 | 24.0341 | 1970 | 0.11361 | 29.4459
|  | 1980 | 1.3669 | 18.6427 | 1980 | 0.35488 | 24.4992 | 1980 | 0.10197 | 29.9154
|  | 1990 | 1.2849 | 18.9113 | 1990 | 0.32186 | 24.9233 | 1990 | 0.092762 | 30.3263
|  | 2000 | 1.2631 | 18.9855 | 2000 | 0.30987 | 25.0882 | 2000 | 0.089543 | 30.4797
|  | 2010 | 1.2441 | 19.0515 | 2010 | 0.30636 | 25.1377 | 2010 | 0.088357 | 30.5376
|  | 2020 | 1.2305 | 19.099 | 2020 | 0.3058 | 25.1457 | 2020 | 0.088345 | 30.5382
|  | 2030 | 1.2289 | 19.1048 | 2030 | 0.30533 | 25.1523 | 2030 | 0.088414 | 30.5348
|  | 2040 | 1.2288 | 19.1051 | 2040 | 0.30504 | 25.1564 | 2040 | 0.088384 | 30.5363
|  | 2050 | 1.2526 | 19.0219 | 2050 | 0.31341 | 25.0388 | 2050 | 0.09098 | 30.4105
|  | 2060 | 1.2565 | 19.0084 | 2060 | 0.31837 | 24.9707 | 2060 | 0.092548 | 30.3363
|  | 2070 | 1.2645 | 18.9809 | 2070 | 0.31788 | 24.9774 | 2070 | 0.092592 | 30.3343
|  | 2080 | 1.2595 | 18.998 | 2080 | 0.31421 | 25.0278 | 2080 | 0.091538 | 30.384
|  | 2090 | 1.2249 | 19.1191 | 2090 | 0.31064 | 25.0775 | 2090 | 0.090133 | 30.4512
|  | 2100 | 1.2048 | 19.1908 | 2100 | 0.30694 | 25.1295 | 2100 | 0.089707 | 30.4717
|  | 2110 | 1.184 | 19.2666 | 2110 | 0.30164 | 25.2051 | 2110 | 0.088329 | 30.539
|  | 2120 | 1.1871 | 19.2552 | 2120 | 0.30203 | 25.1995 | 2120 | 0.088632 | 30.5241
|  | 2130 | 1.2184 | 19.1422 | 2130 | 0.31589 | 25.0046 | 2130 | 0.092613 | 30.3333
|  | 2140 | 1.2619 | 18.9896 | 2140 | 0.33187 | 24.7903 | 2140 | 0.097392 | 30.1148
|  | 2150 | 1.354 | 18.6839 | 2150 | 0.34883 | 24.5739 | 2150 | 0.10237 | 29.8981
|  | 2160 | 1.3573 | 18.6732 | 2160 | 0.33274 | 24.7789 | 2160 | 0.098026 | 30.0866
|  | 2170 | 1.2051 | 19.1897 | 2170 | 0.30238 | 25.1944 | 2170 | 0.088958 | 30.5081
|  | 2180 | 1.0337 | 19.8561 | 2180 | 0.25007 | 26.0194 | 2180 | 0.073859 | 31.316
|  | 2190 | 0.90183 | 20.4488 | 2190 | 0.22328 | 26.5115 | 2190 | 0.065828 | 31.8159
|  | 2200 | 1.0057 | 19.9752 | 2200 | 0.25531 | 25.9294 | 2200 | 0.075108 | 31.2431
|  | 2210 | 1.1568 | 19.3674 | 2210 | 0.2969 | 25.2739 | 2210 | 0.087445 | 30.5827
|  | 2220 | 1.1607 | 19.3527 | 2220 | 0.29704 | 25.2719 | 2220 | 0.088582 | 30.5265
|  | 2230 | 1.1381 | 19.4384 | 2230 | 0.28882 | 25.3937 | 2230 | 0.086503 | 30.6297
|  | 2240 | 1.1339 | 19.4543 | 2240 | 0.2918 | 25.3491 | 2240 | 0.08717 | 30.5963
|  | 2250 | 1.1654 | 19.3351 | 2250 | 0.29683 | 25.2749 | 2250 | 0.088941 | 30.509
|  | 2260 | 1.1811 | 19.2771 | 2260 | 0.30046 | 25.2221 | 2260 | 0.088333 | 30.5388
|  | 2270 | 1.1799 | 19.2814 | 2270 | 0.29981 | 25.2316 | 2270 | 0.089268 | 30.493
|  | 2280 | 1.1609 | 19.352 | 2280 | 0.29651 | 25.2796 | 2280 | 0.088434 | 30.5338
|  | 2290 | 1.1274 | 19.4791 | 2290 | 0.29731 | 25.2678 | 2290 | 0.088759 | 30.5179
|  | 2300 | 1.1539 | 19.3784 | 2300 | 0.30704 | 25.1281 | 2300 | 0.092939 | 30.318
|  | 2310 | 1.1805 | 19.2792 | 2310 | 0.30793 | 25.1154 | 2310 | 0.093079 | 30.3115
|  | 2320 | 1.1747 | 19.3008 | 2320 | 0.30432 | 25.1667 | 2320 | 0.091714 | 30.3756
|  | 2330 | 1.1541 | 19.3775 | 2330 | 0.29765 | 25.263 | 2330 | 0.090536 | 30.4318
|  | 2340 | 1.1357 | 19.4473 | 2340 | 0.29883 | 25.2458 | 2340 | 0.089862 | 30.4642
|  | 2350 | 1.161 | 19.3515 | 2350 | 0.30425 | 25.1677 | 2350 | 0.092986 | 30.3158
|  | 2360 | 1.1521 | 19.3849 | 2360 | 0.30538 | 25.1517 | 2360 | 0.093439 | 30.2947
|  | 2370 | 1.1649 | 19.3371 | 2370 | 0.31016 | 25.0842 | 2370 | 0.095358 | 30.2064
|  | 2380 | 1.1558 | 19.3711 | 2380 | 0.32268 | 24.9122 | 2380 | 0.098073 | 30.0845
|  | 2390 | 1.1522 | 19.3846 | 2390 | 0.3293 | 24.8241 | 2390 | 0.1007 | 29.9697
|  | 2400 | 1.1496 | 19.3947 | 2400 | 0.33459 | 24.7548 | 2400 | 0.10122 | 29.9475
|  | 2410 | 1.1605 | 19.3536 | 2410 | 0.33013 | 24.8131 | 2410 | 0.099676 | 30.0141
|  | 2420 | 1.1591 | 19.3587 | 2420 | 0.32433 | 24.8901 | 2420 | 0.097321 | 30.1179
|  | 2430 | 1.1291 | 19.4726 | 2430 | 0.31244 | 25.0524 | 2430 | 0.095742 | 30.189
|  | 2440 | 1.1285 | 19.475 | 2440 | 0.33056 | 24.8075 | 2440 | 0.099773 | 30.0099
|  | 2450 | 1.2105 | 19.1704 | 2450 | 0.39311 | 24.0548 | 2450 | 0.1228 | 29.1079
|  | 2460 | 1.2025 | 19.1991 | 2460 | 0.45671 | 23.4036 | 2460 | 0.14029 | 28.5297
|  | 2470 | 1.2755 | 18.9431 | 2470 | 0.62464 | 22.0437 | 2470 | 0.19334 | 27.1367
|  | 2480 | 1.3073 | 18.8363 | 2480 | 0.74217 | 21.2949 | 2480 | 0.22806 | 26.4196
|  | 2490 | 1.3401 | 18.7287 | 2490 | 0.78429 | 21.0552 | 2490 | 0.24022 | 26.194
|  | 2500 | 1.2675 | 18.9706 | 2500 | 0.67738 | 21.6917 | 2500 | 0.20781 | 26.8233
|  | 2510 | 1.2509 | 19.0278 | 2510 | 0.51914 | 22.8472 | 2510 | 0.16044 | 27.9469
|  | 2520 | 1.2674 | 18.9708 | 2520 | 0.38454 | 24.1506 | 2520 | 0.11839 | 29.267
|  | 2530 | 1.4528 | 18.378 | 2530 | 0.17972 | 27.4542 | 2530 | 0.05406 | 32.6712
|  | 2540 | 1.4272 | 18.4551 | 2540 | 0.5047 | 22.9697 | 2540 | 0.7086 | 21.496
|  | 2550 | 1.31 | 18.8273 | 2550 | 0.1263 | 28.986 | 2550 | 0.0925 | 30.3386
|  | 2560 | 1.0198 | 19.9151 | 2560 | 0.5572 | 22.5399 | 2560 | 0.3879 | 24.1128
|  | 2570 | 0.11044 | 29.5687 | 2570 | 0.6647 | 21.7737 | 2570 | 0.9786 | 20.0939
|  | 2580 | 0.30021 | 25.2258 | 2580 | 0.0368 | 34.3415 | 2580 | 0.01124 | 39.4923
|  | 2590 | 0.66942 | 21.743 | 2590 | 0.1599 | 27.9614 | 2590 | 0.050154 | 32.9969
|  | 2600 | 0.92419 | 20.3424 | 2600 | 0.24733 | 26.0672 | 2600 | 0.077168 | 31.1256