## 350 - 700 nm AR Coating
Absorptive Neutral Density Filters with AR Coating for 350 - 700 nm
|  | NE20B-A (20 dB Nominal Value) |  |  | NE40B-A (40 dB Nominal Value) |  |  | NE60B-A (60 dB Nominal Value)
|  | Wavelength (nm) | Transmission (%) | Attenuation (dB) | Wavelength (nm) | Transmission (%) | Attenuation (dB) | Wavelength (nm) | Transmission (%) | Attenuation (dB)
|  | 200 | 0.0007746 | 51.1092 | 200 | 7.746e-06 | 71.1092 | 350 | 2.534e-08 | 95.9619
|  | 201 | 4e-05 | 63.9794 | 201 | 4e-07 | 83.9794 | 351 | 1.478e-08 | 98.3033
|  | 202 | 6e-05 | 62.2185 | 202 | 6e-07 | 82.2185 | 352 | 5.494e-08 | 92.6011
|  | 203 | 0.0002008 | 56.9724 | 203 | 2.008e-06 | 76.9724 | 353 | 4.22e-09 | 103.7469
Product Raw Data |  | 204 | 0.0003228 | 54.9107 | 204 | 3.228e-06 | 74.9107 | 200 | 7.746e-08 | 91.1092
CMOS Camera Beam Profiler, Ø20 µm - 7 mm, VIS, 350 - 1100 nm |  | 205 | 0.0003228 | 54.9107 | 205 | 3.228e-06 | 74.9107 | 201 | 4e-09 | 103.9794
|  | 206 | 4.04e-05 | 63.9362 | 206 | 4.04e-07 | 83.9362 | 202 | 6e-09 | 102.2185
Item # | BC207VIS(/M) | 207 | 0.0002428 | 56.1475 | 207 | 2.428e-06 | 76.1475 | 203 | 2.008e-08 | 96.9724
DISCLAIMER: The data presented here are typical. Slight variations in performance data will occur from lot to lot. Please contact Technical Support with any questions regarding the use or reliability of this data. |  | 208 | 0.0005062 | 52.9568 | 208 | 5.062e-06 | 72.9568 | 204 | 3.228e-08 | 94.9107
|  | 209 | 2.02e-05 | 66.9465 | 209 | 2.02e-07 | 86.9465 | 205 | 3.228e-08 | 94.9107
|  | 210 | 0.000446 | 53.5067 | 210 | 4.46e-06 | 73.5067 | 206 | 4.04e-09 | 103.9362
|  | 211 | 0.0001216 | 59.1507 | 211 | 1.216e-06 | 79.1507 | 207 | 2.428e-08 | 96.1475
|  | 212 | 0.000345 | 54.6218 | 212 | 3.45e-06 | 74.6218 | 208 | 5.062e-08 | 92.9568
|  | 213 | 4.06e-05 | 63.9147 | 213 | 4.06e-07 | 83.9147 | 209 | 2.02e-09 | 106.9465
This data may be used in publications. However, please cite Thorlabs as the source. |  | 214 | 0.000203 | 56.925 | 214 | 2.03e-06 | 76.925 | 210 | 4.46e-08 | 93.5067
|  | 215 | 0.0002034 | 56.9165 | 215 | 2.034e-06 | 76.9165 | 211 | 1.216e-08 | 99.1507
|  | 216 | 0.000467 | 53.3068 | 216 | 4.67e-06 | 73.3068 | 212 | 3.45e-08 | 94.6218
Additional Information: |  | 217 | 6.1e-05 | 62.1467 | 217 | 6.1e-07 | 82.1467 | 213 | 4.06e-09 | 103.9147
|  | 218 | 0.0001624 | 57.8941 | 218 | 1.624e-06 | 77.8941 | 214 | 2.03e-08 | 96.925
|  | 219 | 6.1e-05 | 62.1467 | 219 | 6.1e-07 | 82.1467 | 215 | 2.034e-08 | 96.9165
|  | 220 | 0.0001422 | 58.471 | 220 | 1.422e-06 | 78.471 | 216 | 4.67e-08 | 93.3068
|  | 221 | 0.0001422 | 58.471 | 221 | 1.422e-06 | 78.471 | 217 | 6.1e-09 | 102.1467
|  | 222 | 0.000467 | 53.3068 | 222 | 4.67e-06 | 73.3068 | 218 | 1.624e-08 | 97.8941
|  | 223 | 0.000344 | 54.6344 | 223 | 3.44e-06 | 74.6344 | 219 | 6.1e-09 | 102.1467
|  | 224 | 0.0003454 | 54.6168 | 224 | 3.454e-06 | 74.6168 | 220 | 1.422e-08 | 98.471
|  | 225 | 0.0001016 | 59.9311 | 225 | 1.016e-06 | 79.9311 | 221 | 1.422e-08 | 98.471
|  | 226 | 0.0002032 | 56.9208 | 226 | 2.032e-06 | 76.9208 | 222 | 4.67e-08 | 93.3068
|  | 227 | 0.0001626 | 57.8888 | 227 | 1.626e-06 | 77.8888 | 223 | 3.44e-08 | 94.6344
|  | 228 | 0.0005696 | 52.4443 | 228 | 5.696e-06 | 72.4443 | 224 | 3.454e-08 | 94.6168
|  | 229 | 8.14e-05 | 60.8938 | 229 | 8.14e-07 | 80.8938 | 225 | 1.016e-08 | 99.9311
|  | 230 | 0.0001428 | 58.4527 | 230 | 1.428e-06 | 78.4527 | 226 | 2.032e-08 | 96.9208
|  | 231 | 0.0002246 | 56.4859 | 231 | 2.246e-06 | 76.4859 | 227 | 1.626e-08 | 97.8888
|  | 232 | 0.0003884 | 54.1072 | 232 | 3.884e-06 | 74.1072 | 228 | 5.696e-08 | 92.4443
|  | 233 | 4.1e-05 | 63.8722 | 233 | 4.1e-07 | 83.8722 | 229 | 8.14e-09 | 100.8938
|  | 234 | 0.000492 | 53.0803 | 234 | 4.92e-06 | 73.0803 | 230 | 1.428e-08 | 98.4527
|  | 235 | 0.000226 | 56.4589 | 235 | 2.26e-06 | 76.4589 | 231 | 2.246e-08 | 96.4859
|  | 236 | 0.0002264 | 56.4512 | 236 | 2.264e-06 | 76.4512 | 232 | 3.884e-08 | 94.1072
|  | 237 | 0.000103 | 59.8716 | 237 | 1.03e-06 | 79.8716 | 233 | 4.1e-09 | 103.8722
|  | 238 | 0.0003716 | 54.2992 | 238 | 3.716e-06 | 74.2992 | 234 | 4.92e-08 | 93.0803
|  | 239 | 6.2e-05 | 62.0761 | 239 | 6.2e-07 | 82.0761 | 235 | 2.26e-08 | 96.4589
|  | 240 | 0.000518 | 52.8567 | 240 | 5.18e-06 | 72.8567 | 236 | 2.264e-08 | 96.4512
|  | 241 | 2.08e-05 | 66.8194 | 241 | 2.08e-07 | 86.8194 | 237 | 1.03e-08 | 99.8716
|  | 242 | 0.0003118 | 55.0612 | 242 | 3.118e-06 | 75.0612 | 238 | 3.716e-08 | 94.2992
|  | 243 | 0.0002916 | 55.3521 | 243 | 2.916e-06 | 75.3521 | 239 | 6.2e-09 | 102.0761
|  | 244 | 0.0006044 | 52.1868 | 244 | 6.044e-06 | 72.1868 | 240 | 5.18e-08 | 92.8567
|  | 245 | 0.000146 | 58.3565 | 245 | 1.46e-06 | 78.3565 | 241 | 2.08e-09 | 106.8194
|  | 246 | 0.0004174 | 53.7945 | 246 | 4.174e-06 | 73.7945 | 242 | 3.118e-08 | 95.0612
|  | 247 | 6.26e-05 | 62.0343 | 247 | 6.26e-07 | 82.0343 | 243 | 2.916e-08 | 95.3521
|  | 248 | 8.36e-05 | 60.7779 | 248 | 8.36e-07 | 80.7779 | 244 | 6.044e-08 | 92.1868
|  | 249 | 0.0003974 | 54.0077 | 249 | 3.974e-06 | 74.0077 | 245 | 1.46e-08 | 98.3565
|  | 250 | 2.1e-05 | 66.7778 | 250 | 2.1e-07 | 86.7778 | 246 | 4.174e-08 | 93.7945
|  | 251 | 0.0003138 | 55.0335 | 251 | 3.138e-06 | 75.0335 | 247 | 6.26e-09 | 102.0343
|  | 252 | 0.0005442 | 52.6424 | 252 | 5.442e-06 | 72.6424 | 248 | 8.36e-09 | 100.7779
|  | 253 | 0.0002094 | 56.7902 | 253 | 2.094e-06 | 76.7902 | 249 | 3.974e-08 | 94.0077
|  | 254 | 0.0004608 | 53.3649 | 254 | 4.608e-06 | 73.3649 | 250 | 2.1e-09 | 106.7778
|  | 255 | 0.000208 | 56.8194 | 255 | 2.08e-06 | 76.8194 | 251 | 3.138e-08 | 95.0335
|  | 256 | 0.0002094 | 56.7902 | 256 | 2.094e-06 | 76.7902 | 252 | 5.442e-08 | 92.6424
|  | 257 | 0.0001048 | 59.7964 | 257 | 1.048e-06 | 79.7964 | 253 | 2.094e-08 | 96.7902
|  | 258 | 0.0002934 | 55.3254 | 258 | 2.934e-06 | 75.3254 | 254 | 4.608e-08 | 93.3649
|  | 259 | 0.0001468 | 58.3327 | 259 | 1.468e-06 | 78.3327 | 255 | 2.08e-08 | 96.8194
|  | 260 | 0.0001048 | 59.7964 | 260 | 1.048e-06 | 79.7964 | 256 | 2.094e-08 | 96.7902
|  | 261 | 0.0002728 | 55.6416 | 261 | 2.728e-06 | 75.6416 | 257 | 1.048e-08 | 99.7964
|  | 262 | 0.0001468 | 58.3327 | 262 | 1.468e-06 | 78.3327 | 258 | 2.934e-08 | 95.3254
|  | 263 | 0.000126 | 58.9963 | 263 | 1.26e-06 | 78.9963 | 259 | 1.468e-08 | 98.3327
|  | 264 | 0.0003782 | 54.2228 | 264 | 3.782e-06 | 74.2228 | 260 | 1.048e-08 | 99.7964
|  | 265 | 2.1e-05 | 66.7778 | 265 | 2.1e-07 | 86.7778 | 261 | 2.728e-08 | 95.6416
|  | 266 | 0.0002314 | 56.3564 | 266 | 2.314e-06 | 76.3564 | 262 | 1.468e-08 | 98.3327
|  | 267 | 0.0002736 | 55.6288 | 267 | 2.736e-06 | 75.6288 | 263 | 1.26e-08 | 98.9963
|  | 268 | 0.0003158 | 55.0059 | 268 | 3.158e-06 | 75.0059 | 264 | 3.782e-08 | 94.2228
|  | 269 | 0.0001052 | 59.7798 | 269 | 1.052e-06 | 79.7798 | 265 | 2.1e-09 | 106.7778
|  | 270 | 0.0004004 | 53.9751 | 270 | 4.004e-06 | 73.9751 | 266 | 2.314e-08 | 96.3564
|  | 271 | 8.44e-05 | 60.7366 | 271 | 8.44e-07 | 80.7366 | 267 | 2.736e-08 | 95.6288
|  | 272 | 0.0003164 | 54.9976 | 272 | 3.164e-06 | 74.9976 | 268 | 3.158e-08 | 95.0059
|  | 273 | 0.0003586 | 54.4539 | 273 | 3.586e-06 | 74.4539 | 269 | 1.052e-08 | 99.7798
|  | 274 | 0.0001476 | 58.3091 | 274 | 1.476e-06 | 78.3091 | 270 | 4.004e-08 | 93.9751
|  | 275 | 0.00019 | 57.2125 | 275 | 1.9e-06 | 77.2125 | 271 | 8.44e-09 | 100.7366
|  | 276 | 0.0004854 | 53.139 | 276 | 4.854e-06 | 73.139 | 272 | 3.164e-08 | 94.9976
|  | 277 | 6.34e-05 | 61.9791 | 277 | 6.34e-07 | 81.9791 | 273 | 3.586e-08 | 94.4539
|  | 278 | 0.0004224 | 53.7428 | 278 | 4.224e-06 | 73.7428 | 274 | 1.476e-08 | 98.3091
|  | 279 | 8.44e-05 | 60.7366 | 279 | 8.44e-07 | 80.7366 | 275 | 1.9e-08 | 97.2125
|  | 280 | 0.0005492 | 52.6027 | 280 | 5.492e-06 | 72.6027 | 276 | 4.854e-08 | 93.139
|  | 281 | 0.0002534 | 55.9619 | 281 | 2.534e-06 | 75.9619 | 277 | 6.34e-09 | 101.9791
|  | 282 | 0.0002746 | 55.613 | 282 | 2.746e-06 | 75.613 | 278 | 4.224e-08 | 93.7428
|  | 283 | 0.0002324 | 56.3376 | 283 | 2.324e-06 | 76.3376 | 279 | 8.44e-09 | 100.7366
|  | 284 | 6.34e-05 | 61.9791 | 284 | 6.34e-07 | 81.9791 | 280 | 5.492e-08 | 92.6027
|  | 285 | 0.0002324 | 56.3376 | 285 | 2.324e-06 | 76.3376 | 281 | 2.534e-08 | 95.9619
|  | 286 | 0.0002536 | 55.9585 | 286 | 2.536e-06 | 75.9585 | 282 | 2.746e-08 | 95.613
|  | 287 | 6.34e-05 | 61.9791 | 287 | 6.34e-07 | 81.9791 | 283 | 2.324e-08 | 96.3376
|  | 288 | 0.0003592 | 54.4466 | 288 | 3.592e-06 | 74.4466 | 284 | 6.34e-09 | 101.9791
|  | 289 | 0.0004648 | 53.3273 | 289 | 4.648e-06 | 73.3273 | 285 | 2.324e-08 | 96.3376
|  | 290 | 0.0006976 | 51.5639 | 290 | 6.976e-06 | 71.5639 | 286 | 2.536e-08 | 95.9585
|  | 291 | 0.0004228 | 53.7387 | 291 | 4.228e-06 | 73.7387 | 287 | 6.34e-09 | 101.9791
|  | 292 | 0.000317 | 54.9894 | 292 | 3.17e-06 | 74.9894 | 288 | 3.592e-08 | 94.4466
|  | 293 | 0.000169 | 57.7211 | 293 | 1.69e-06 | 77.7211 | 289 | 4.648e-08 | 93.3273
|  | 294 | 0.0004228 | 53.7387 | 294 | 4.228e-06 | 73.7387 | 290 | 6.976e-08 | 91.5639
|  | 295 | 0.0002536 | 55.9585 | 295 | 2.536e-06 | 75.9585 | 291 | 4.228e-08 | 93.7387
|  | 296 | 0.000296 | 55.2871 | 296 | 2.96e-06 | 75.2871 | 292 | 3.17e-08 | 94.9894
|  | 297 | 0.0003182 | 54.973 | 297 | 3.182e-06 | 74.973 | 293 | 1.69e-08 | 97.7211
|  | 298 | 0.0003382 | 54.7083 | 298 | 3.382e-06 | 74.7083 | 294 | 4.228e-08 | 93.7387
|  | 299 | 0.000148 | 58.2974 | 299 | 1.48e-06 | 78.2974 | 295 | 2.536e-08 | 95.9585
|  | 300 | 0.0004392 | 53.5734 | 300 | 4.392e-06 | 73.5734 | 296 | 2.96e-08 | 95.2871
|  | 301 | 0.0001882 | 57.2538 | 301 | 1.882e-06 | 77.2538 | 297 | 3.182e-08 | 94.973
|  | 302 | 0.0004602 | 53.3705 | 302 | 4.602e-06 | 73.3705 | 298 | 3.382e-08 | 94.7083
|  | 303 | 0.0002092 | 56.7944 | 303 | 2.092e-06 | 76.7944 | 299 | 1.48e-08 | 98.2974
|  | 304 | 0.0001046 | 59.8047 | 304 | 1.046e-06 | 79.8047 | 300 | 4.392e-08 | 93.5734
|  | 305 | 0.0002094 | 56.7902 | 305 | 2.094e-06 | 76.7902 | 301 | 1.882e-08 | 97.2538
|  | 306 | 0.0001256 | 59.0101 | 306 | 1.256e-06 | 79.0101 | 302 | 4.602e-08 | 93.3705
|  | 307 | 0.0004188 | 53.7799 | 307 | 4.188e-06 | 73.7799 | 303 | 2.092e-08 | 96.7944
|  | 308 | 0.0004816 | 53.1731 | 308 | 4.816e-06 | 73.1731 | 304 | 1.046e-08 | 99.8047
|  | 309 | 4.18e-05 | 63.7882 | 309 | 4.18e-07 | 83.7882 | 305 | 2.094e-08 | 96.7902
|  | 310 | 0.0003564 | 54.4806 | 310 | 3.564e-06 | 74.4806 | 306 | 1.256e-08 | 99.0101
|  | 311 | 6.3e-05 | 62.0066 | 311 | 6.3e-07 | 82.0066 | 307 | 4.188e-08 | 93.7799
|  | 312 | 0.0002936 | 55.3224 | 312 | 2.936e-06 | 75.3224 | 308 | 4.816e-08 | 93.1731
|  | 313 | 0.0003358 | 54.7392 | 313 | 3.358e-06 | 74.7392 | 309 | 4.18e-09 | 103.7882
|  | 314 | 0.0004198 | 53.7696 | 314 | 4.198e-06 | 73.7696 | 310 | 3.564e-08 | 94.4806
|  | 315 | 8.4e-05 | 60.7572 | 315 | 8.4e-07 | 80.7572 | 311 | 6.3e-09 | 102.0066
|  | 316 | 0.0003154 | 55.0114 | 316 | 3.154e-06 | 75.0114 | 312 | 2.936e-08 | 95.3224
|  | 317 | 0.0002734 | 55.632 | 317 | 2.734e-06 | 75.632 | 313 | 3.358e-08 | 94.7392
|  | 318 | 4.2e-05 | 63.7675 | 318 | 4.2e-07 | 83.7675 | 314 | 4.198e-08 | 93.7696
|  | 319 | 0.0003578 | 54.4636 | 319 | 3.578e-06 | 74.4636 | 315 | 8.4e-09 | 100.7572
|  | 320 | 0.0006526 | 51.8535 | 320 | 6.526e-06 | 71.8535 | 316 | 3.154e-08 | 95.0114
|  | 321 | 0.0001684 | 57.7366 | 321 | 1.684e-06 | 77.7366 | 317 | 2.734e-08 | 95.632
|  | 322 | 0.0001686 | 57.7314 | 322 | 1.686e-06 | 77.7314 | 318 | 4.2e-09 | 103.7675
|  | 323 | 2.1e-05 | 66.7778 | 323 | 2.1e-07 | 86.7778 | 319 | 3.578e-08 | 94.4636
|  | 324 | 0.0003372 | 54.7211 | 324 | 3.372e-06 | 74.7211 | 320 | 6.526e-08 | 91.8535
|  | 325 | 0.0002952 | 55.2988 | 325 | 2.952e-06 | 75.2988 | 321 | 1.684e-08 | 97.7366
|  | 326 | 0.0006114 | 52.1367 | 326 | 6.114e-06 | 72.1367 | 322 | 1.686e-08 | 97.7314
|  | 327 | 6.32e-05 | 61.9928 | 327 | 6.32e-07 | 81.9928 | 323 | 2.1e-09 | 106.7778
|  | 328 | 0.0003166 | 54.9949 | 328 | 3.166e-06 | 74.9949 | 324 | 3.372e-08 | 94.7211
|  | 329 | 0.0001266 | 58.9757 | 329 | 1.266e-06 | 78.9757 | 325 | 2.952e-08 | 95.2988
|  | 330 | 4.22e-05 | 63.7469 | 330 | 4.22e-07 | 83.7469 | 326 | 6.114e-08 | 92.1367
|  | 331 | 0.0005908 | 52.2856 | 331 | 5.908e-06 | 72.2856 | 327 | 6.32e-09 | 101.9928
|  | 332 | 0.0007808 | 51.0746 | 332 | 7.808e-06 | 71.0746 | 328 | 3.166e-08 | 94.9949
|  | 333 | 8.44e-05 | 60.7366 | 333 | 8.44e-07 | 80.7366 | 329 | 1.266e-08 | 98.9757
|  | 334 | 0.0003166 | 54.9949 | 334 | 3.166e-06 | 74.9949 | 330 | 4.22e-09 | 103.7469
|  | 335 | 0.000168 | 57.7469 | 335 | 1.68e-06 | 77.7469 | 331 | 5.908e-08 | 92.2856
|  | 336 | 0.0001688 | 57.7263 | 336 | 1.688e-06 | 77.7263 | 332 | 7.808e-08 | 91.0746
|  | 337 | 0.0004434 | 53.532 | 337 | 4.434e-06 | 73.532 | 333 | 8.44e-09 | 100.7366
|  | 338 | 0.00057 | 52.4413 | 338 | 5.7e-06 | 72.4413 | 334 | 3.166e-08 | 94.9949
|  | 339 | 2.12e-05 | 66.7366 | 339 | 2.12e-07 | 86.7366 | 335 | 1.68e-08 | 97.7469
|  | 340 | 0.000359 | 54.4491 | 340 | 3.59e-06 | 74.4491 | 336 | 1.688e-08 | 97.7263
|  | 341 | 8.44e-05 | 60.7366 | 341 | 8.44e-07 | 80.7366 | 337 | 4.434e-08 | 93.532
|  | 342 | 0.0005046 | 52.9705 | 342 | 5.046e-06 | 72.9705 | 338 | 5.7e-08 | 92.4413
|  | 343 | 0.0005068 | 52.9516 | 343 | 5.068e-06 | 72.9516 | 339 | 2.12e-09 | 106.7366
|  | 344 | 0.000528 | 52.7737 | 344 | 5.28e-06 | 72.7737 | 340 | 3.59e-08 | 94.4491
|  | 345 | 0.0004434 | 53.532 | 345 | 4.434e-06 | 73.532 | 341 | 8.44e-09 | 100.7366
|  | 346 | 0.0001478 | 58.3033 | 346 | 1.478e-06 | 78.3033 | 342 | 5.046e-08 | 92.9705
|  | 347 | 4.22e-05 | 63.7469 | 347 | 4.22e-07 | 83.7469 | 343 | 5.068e-08 | 92.9516
|  | 348 | 0.00019 | 57.2125 | 348 | 1.9e-06 | 77.2125 | 344 | 5.28e-08 | 92.7737
|  | 349 | 0.0002322 | 56.3414 | 349 | 2.322e-06 | 76.3414 | 345 | 4.434e-08 | 93.532
|  | 350 | 0.0002534 | 55.9619 | 350 | 2.534e-06 | 75.9619 | 346 | 1.478e-08 | 98.3033
|  | 351 | 0.0001478 | 58.3033 | 351 | 1.478e-06 | 78.3033 | 347 | 4.22e-09 | 103.7469
|  | 352 | 0.0005494 | 52.6011 | 352 | 5.494e-06 | 72.6011 | 348 | 1.9e-08 | 97.2125
|  | 353 | 4.22e-05 | 63.7469 | 353 | 4.22e-07 | 83.7469 | 349 | 2.322e-08 | 96.3414
|  | 354 | 0.000169 | 57.7211 | 354 | 1.69e-06 | 77.7211 | 350 | 2.534e-08 | 95.9619
|  | 355 | 0.0002744 | 55.6162 | 355 | 2.744e-06 | 75.6162 | 351 | 1.478e-08 | 98.3033
|  | 356 | 0.0002746 | 55.613 | 356 | 2.746e-06 | 75.613 | 352 | 5.494e-08 | 92.6011
|  | 357 | 0.0001056 | 59.7634 | 357 | 1.056e-06 | 79.7634 | 353 | 4.22e-09 | 103.7469
|  | 358 | 0.0006124 | 52.1296 | 358 | 6.124e-06 | 72.1296 | 354 | 1.69e-08 | 97.7211
|  | 359 | 0.0001268 | 58.9688 | 359 | 1.268e-06 | 78.9688 | 355 | 2.744e-08 | 95.6162
|  | 360 | 0.0002112 | 56.7531 | 360 | 2.112e-06 | 76.7531 | 356 | 2.746e-08 | 95.613
|  | 361 | 0.000211 | 56.7572 | 361 | 2.11e-06 | 76.7572 | 357 | 1.056e-08 | 99.7634
|  | 362 | 0.0001266 | 58.9757 | 362 | 1.266e-06 | 78.9757 | 358 | 6.124e-08 | 92.1296
|  | 363 | 0.00019 | 57.2125 | 363 | 1.9e-06 | 77.2125 | 359 | 1.268e-08 | 98.9688
|  | 364 | 0.000718 | 51.4388 | 364 | 7.18e-06 | 71.4388 | 360 | 2.112e-08 | 96.7531
|  | 365 | 0.00019 | 57.2125 | 365 | 1.9e-06 | 77.2125 | 361 | 2.11e-08 | 96.7572
|  | 366 | 0.0002954 | 55.2959 | 366 | 2.954e-06 | 75.2959 | 362 | 1.266e-08 | 98.9757
|  | 367 | 0.0001266 | 58.9757 | 367 | 1.266e-06 | 78.9757 | 363 | 1.9e-08 | 97.2125
|  | 368 | 0.0003578 | 54.4636 | 368 | 3.578e-06 | 74.4636 | 364 | 7.18e-08 | 91.4388
|  | 369 | 0.0003366 | 54.7289 | 369 | 3.366e-06 | 74.7289 | 365 | 1.9e-08 | 97.2125
|  | 370 | 0.0001682 | 57.7417 | 370 | 1.682e-06 | 77.7417 | 366 | 2.954e-08 | 95.2959
|  | 371 | 8.42e-05 | 60.7469 | 371 | 8.42e-07 | 80.7469 | 367 | 1.266e-08 | 98.9757
|  | 372 | 0.00061 | 52.1467 | 372 | 6.1e-06 | 72.1467 | 368 | 3.578e-08 | 94.4636
|  | 373 | 0.0001472 | 58.3209 | 373 | 1.472e-06 | 78.3209 | 369 | 3.366e-08 | 94.7289
|  | 374 | 0.0002944 | 55.3106 | 374 | 2.944e-06 | 75.3106 | 370 | 1.682e-08 | 97.7417
|  | 375 | 0.0005468 | 52.6217 | 375 | 5.468e-06 | 72.6217 | 371 | 8.42e-09 | 100.7469
|  | 376 | 2.1e-05 | 66.7778 | 376 | 2.1e-07 | 86.7778 | 372 | 6.1e-08 | 92.1467
|  | 377 | 0.0001892 | 57.2308 | 377 | 1.892e-06 | 77.2308 | 373 | 1.472e-08 | 98.3209
|  | 378 | 0.0001894 | 57.2262 | 378 | 1.894e-06 | 77.2262 | 374 | 2.944e-08 | 95.3106
|  | 379 | 6.3e-05 | 62.0066 | 379 | 6.3e-07 | 82.0066 | 375 | 5.468e-08 | 92.6217
|  | 380 | 0.0003364 | 54.7314 | 380 | 3.364e-06 | 74.7314 | 376 | 2.1e-09 | 106.7778
|  | 381 | 0.0006098 | 52.1481 | 381 | 6.098e-06 | 72.1481 | 377 | 1.892e-08 | 97.2308
|  | 382 | 0.0001682 | 57.7417 | 382 | 1.682e-06 | 77.7417 | 378 | 1.894e-08 | 97.2262
|  | 383 | 0.000588 | 52.3062 | 383 | 5.88e-06 | 72.3062 | 379 | 6.3e-09 | 102.0066
|  | 384 | 0.0005888 | 52.3003 | 384 | 5.888e-06 | 72.3003 | 380 | 3.364e-08 | 94.7314
|  | 385 | 0.0001052 | 59.7798 | 385 | 1.052e-06 | 79.7798 | 381 | 6.098e-08 | 92.1481
|  | 386 | 0.0004836 | 53.1551 | 386 | 4.836e-06 | 73.1551 | 382 | 1.682e-08 | 97.7417
|  | 387 | 0.0003154 | 55.0114 | 387 | 3.154e-06 | 75.0114 | 383 | 5.88e-08 | 92.3062
|  | 388 | 0.0001892 | 57.2308 | 388 | 1.892e-06 | 77.2308 | 384 | 5.888e-08 | 92.3003
|  | 389 | 0.0002522 | 55.9825 | 389 | 2.522e-06 | 75.9825 | 385 | 1.052e-08 | 99.7798
|  | 390 | 0.0003152 | 55.0141 | 390 | 3.152e-06 | 75.0141 | 386 | 4.836e-08 | 93.1551
|  | 391 | 0.000246 | 56.0906 | 391 | 2.46e-06 | 76.0906 | 387 | 3.154e-08 | 95.0114
|  | 392 | 0.0002522 | 55.9825 | 392 | 2.522e-06 | 75.9825 | 388 | 1.892e-08 | 97.2308
|  | 393 | 0.0008192 | 50.8661 | 393 | 8.192e-06 | 70.8661 | 389 | 2.522e-08 | 95.9825
|  | 394 | 0.0004622 | 53.3517 | 394 | 4.622e-06 | 73.3517 | 390 | 3.152e-08 | 95.0141
|  | 395 | 0.0009664 | 50.1484 | 395 | 9.664e-06 | 70.1484 | 391 | 2.46e-08 | 96.0906
|  | 396 | 0.0013 | 48.8606 | 396 | 1.3024e-05 | 68.8526 | 392 | 2.522e-08 | 95.9825
|  | 397 | 0.0021 | 46.7778 | 397 | 2.1006e-05 | 66.7766 | 393 | 8.192e-08 | 90.8661
|  | 398 | 0.00307 | 45.1286 | 398 | 3.0654e-05 | 65.1351 | 394 | 4.622e-08 | 93.3517
|  | 399 | 0.00456 | 43.4104 | 399 | 4.5556e-05 | 63.4145 | 395 | 9.664e-08 | 90.1484
|  | 400 | 0.00642 | 41.9246 | 400 | 6.4238e-05 | 61.9221 | 396 | 1.3024e-07 | 88.8526
|  | 401 | 0.00825 | 40.8355 | 401 | 8.2508e-05 | 60.835 | 397 | 2.1006e-07 | 86.7766
|  | 402 | 0.01043 | 39.8172 | 402 | 0.00010434 | 59.8157 | 398 | 3.0654e-07 | 85.1351
|  | 403 | 0.0132 | 38.7943 | 403 | 0.00013203 | 58.7933 | 399 | 4.5556e-07 | 83.4145
|  | 404 | 0.0175 | 37.5696 | 404 | 0.00017501 | 57.5693 | 400 | 6.4238e-07 | 81.9221
|  | 405 | 0.02172 | 36.6314 | 405 | 0.0002172 | 56.6314 | 401 | 8.2508e-07 | 80.835
|  | 406 | 0.02614 | 35.8269 | 406 | 0.00026144 | 55.8263 | 402 | 1.0434e-06 | 79.8157
|  | 407 | 0.03282 | 34.8386 | 407 | 0.00032824 | 54.8381 | 403 | 1.3203e-06 | 78.7933
|  | 408 | 0.03945 | 34.0395 | 408 | 0.00039452 | 54.0393 | 404 | 1.7501e-06 | 77.5693
|  | 409 | 0.04749 | 33.234 | 409 | 0.00047489 | 53.2341 | 405 | 2.172e-06 | 76.6314
|  | 410 | 0.05696 | 32.4443 | 410 | 0.00056963 | 52.4441 | 406 | 2.6144e-06 | 75.8263
|  | 411 | 0.06676 | 31.7548 | 411 | 0.0006676 | 51.7548 | 407 | 3.2824e-06 | 74.8381
|  | 412 | 0.07666 | 31.1543 | 412 | 0.00076655 | 51.1546 | 408 | 3.9452e-06 | 74.0393
|  | 413 | 0.08811 | 30.5497 | 413 | 0.00088106 | 50.5499 | 409 | 4.7489e-06 | 73.2341
|  | 414 | 0.10005 | 29.9978 | 414 | 0.001 | 50 | 410 | 5.6963e-06 | 72.4441
|  | 415 | 0.11232 | 29.4954 | 415 | 0.00112 | 49.5078 | 411 | 6.676e-06 | 71.7548
|  | 416 | 0.12512 | 29.0267 | 416 | 0.00125 | 49.0309 | 412 | 7.6655e-06 | 71.1546
|  | 417 | 0.1372 | 28.6265 | 417 | 0.00137 | 48.6328 | 413 | 8.8106e-06 | 70.5499
|  | 418 | 0.14812 | 28.2939 | 418 | 0.00148 | 48.2974 | 414 | 1.0005e-05 | 69.998
|  | 419 | 0.15661 | 28.0518 | 419 | 0.00157 | 48.041 | 415 | 1.1232e-05 | 69.4953
|  | 420 | 0.16136 | 27.922 | 420 | 0.00161 | 47.9317 | 416 | 1.2512e-05 | 69.0267
|  | 421 | 0.16247 | 27.8923 | 421 | 0.00162 | 47.9048 | 417 | 1.372e-05 | 68.6263
|  | 422 | 0.16004 | 27.9577 | 422 | 0.0016 | 47.9588 | 418 | 1.4812e-05 | 68.2938
|  | 423 | 0.15397 | 28.1256 | 423 | 0.00154 | 48.1248 | 419 | 1.5661e-05 | 68.0518
|  | 424 | 0.14588 | 28.36 | 424 | 0.00146 | 48.3565 | 420 | 1.6136e-05 | 67.922
|  | 425 | 0.13975 | 28.5465 | 425 | 0.0014 | 48.5387 | 421 | 1.6247e-05 | 67.8923
|  | 426 | 0.13524 | 28.6889 | 426 | 0.00135 | 48.6967 | 422 | 1.6004e-05 | 67.9577
|  | 427 | 0.1357 | 28.6742 | 427 | 0.00136 | 48.6646 | 423 | 1.5397e-05 | 68.1256
|  | 428 | 0.14212 | 28.4734 | 428 | 0.00142 | 48.4771 | 424 | 1.4588e-05 | 68.36
|  | 429 | 0.15474 | 28.104 | 429 | 0.00155 | 48.0967 | 425 | 1.3975e-05 | 68.5465
|  | 430 | 0.17286 | 27.6231 | 430 | 0.00173 | 47.6195 | 426 | 1.3524e-05 | 68.6889
|  | 431 | 0.1967 | 27.062 | 431 | 0.00197 | 47.0553 | 427 | 1.357e-05 | 68.674
|  | 432 | 0.2246 | 26.4859 | 432 | 0.00225 | 46.4782 | 428 | 1.4212e-05 | 68.4736
|  | 433 | 0.25592 | 25.919 | 433 | 0.00256 | 45.9176 | 429 | 1.5474e-05 | 68.1039
|  | 434 | 0.28984 | 25.3784 | 434 | 0.0029 | 45.376 | 430 | 1.7286e-05 | 67.6231
|  | 435 | 0.32556 | 24.8737 | 435 | 0.00326 | 44.8678 | 431 | 1.967e-05 | 67.0619
|  | 436 | 0.36465 | 24.3812 | 436 | 0.00365 | 44.3771 | 432 | 2.246e-05 | 66.4858
|  | 437 | 0.40528 | 23.9224 | 437 | 0.00405 | 43.9254 | 433 | 2.5592e-05 | 65.919
|  | 438 | 0.44474 | 23.5189 | 438 | 0.00445 | 43.5164 | 434 | 2.8984e-05 | 65.3784
|  | 439 | 0.48347 | 23.1563 | 439 | 0.00483 | 43.1605 | 435 | 3.2556e-05 | 64.8737
|  | 440 | 0.52081 | 22.8332 | 440 | 0.00521 | 42.8316 | 436 | 3.6465e-05 | 64.3812
|  | 441 | 0.55542 | 22.5538 | 441 | 0.00555 | 42.5571 | 437 | 4.0528e-05 | 63.9224
|  | 442 | 0.58956 | 22.2947 | 442 | 0.0059 | 42.2915 | 438 | 4.4474e-05 | 63.5189
|  | 443 | 0.62206 | 22.0617 | 443 | 0.00622 | 42.0621 | 439 | 4.8347e-05 | 63.1563
|  | 444 | 0.6515 | 21.8609 | 444 | 0.00652 | 41.8575 | 440 | 5.2081e-05 | 62.8332
|  | 445 | 0.67856 | 21.6841 | 445 | 0.00679 | 41.6813 | 441 | 5.5542e-05 | 62.5538
|  | 446 | 0.70468 | 21.5201 | 446 | 0.00705 | 41.5181 | 442 | 5.8956e-05 | 62.2947
|  | 447 | 0.72782 | 21.3798 | 447 | 0.00728 | 41.3787 | 443 | 6.2206e-05 | 62.0617
|  | 448 | 0.74857 | 21.2577 | 448 | 0.00749 | 41.2552 | 444 | 6.515e-05 | 61.8609
|  | 449 | 0.76823 | 21.1451 | 449 | 0.00768 | 41.1464 | 445 | 6.7856e-05 | 61.6841
|  | 450 | 0.78296 | 21.0626 | 450 | 0.00783 | 41.0624 | 446 | 7.0468e-05 | 61.5201
|  | 451 | 0.79468 | 20.9981 | 451 | 0.00795 | 40.9963 | 447 | 7.2782e-05 | 61.3797
|  | 452 | 0.80482 | 20.943 | 452 | 0.00805 | 40.942 | 448 | 7.4857e-05 | 61.2577
|  | 453 | 0.81049 | 20.9125 | 453 | 0.0081 | 40.9151 | 449 | 7.6823e-05 | 61.1451
|  | 454 | 0.81598 | 20.8832 | 454 | 0.00816 | 40.8831 | 450 | 7.8296e-05 | 61.0626
|  | 455 | 0.81911 | 20.8666 | 455 | 0.00819 | 40.8672 | 451 | 7.9468e-05 | 60.9981
|  | 456 | 0.81996 | 20.8621 | 456 | 0.0082 | 40.8619 | 452 | 8.0482e-05 | 60.943
|  | 457 | 0.82065 | 20.8584 | 457 | 0.00821 | 40.8566 | 453 | 8.1049e-05 | 60.9125
|  | 458 | 0.82036 | 20.86 | 458 | 0.0082 | 40.8619 | 454 | 8.1598e-05 | 60.8832
|  | 459 | 0.81936 | 20.8653 | 459 | 0.00819 | 40.8672 | 455 | 8.1911e-05 | 60.8666
|  | 460 | 0.81938 | 20.8651 | 460 | 0.00819 | 40.8672 | 456 | 8.1996e-05 | 60.8621
|  | 461 | 0.82081 | 20.8576 | 461 | 0.00821 | 40.8566 | 457 | 8.2065e-05 | 60.8584
|  | 462 | 0.8224 | 20.8492 | 462 | 0.00822 | 40.8513 | 458 | 8.2036e-05 | 60.8599
|  | 463 | 0.82464 | 20.8374 | 463 | 0.00825 | 40.8355 | 459 | 8.1936e-05 | 60.8652
|  | 464 | 0.82781 | 20.8207 | 464 | 0.00828 | 40.8197 | 460 | 8.1938e-05 | 60.8651
|  | 465 | 0.83248 | 20.7963 | 465 | 0.00832 | 40.7988 | 461 | 8.2081e-05 | 60.8576
|  | 466 | 0.83829 | 20.7661 | 466 | 0.00838 | 40.7676 | 462 | 8.224e-05 | 60.8491
|  | 467 | 0.84661 | 20.7232 | 467 | 0.00847 | 40.7212 | 463 | 8.2464e-05 | 60.8374
|  | 468 | 0.85451 | 20.6828 | 468 | 0.00855 | 40.6803 | 464 | 8.278e-05 | 60.8207
|  | 469 | 0.86315 | 20.6391 | 469 | 0.00863 | 40.6399 | 465 | 8.3248e-05 | 60.7963
|  | 470 | 0.87289 | 20.5904 | 470 | 0.00873 | 40.5899 | 466 | 8.3829e-05 | 60.766
|  | 471 | 0.88219 | 20.5444 | 471 | 0.00882 | 40.5453 | 467 | 8.4661e-05 | 60.7231
|  | 472 | 0.89202 | 20.4963 | 472 | 0.00892 | 40.4964 | 468 | 8.5451e-05 | 60.6828
|  | 473 | 0.90364 | 20.44 | 473 | 0.00904 | 40.4383 | 469 | 8.6315e-05 | 60.6391
|  | 474 | 0.91308 | 20.3949 | 474 | 0.00913 | 40.3953 | 470 | 8.7289e-05 | 60.5904
|  | 475 | 0.9222 | 20.3517 | 475 | 0.00922 | 40.3527 | 471 | 8.8219e-05 | 60.5444
|  | 476 | 0.9316 | 20.3077 | 476 | 0.00932 | 40.3058 | 472 | 8.9202e-05 | 60.4962
|  | 477 | 0.93904 | 20.2732 | 477 | 0.00939 | 40.2733 | 473 | 9.0364e-05 | 60.4401
|  | 478 | 0.94661 | 20.2383 | 478 | 0.00947 | 40.2365 | 474 | 9.1308e-05 | 60.3949
|  | 479 | 0.95285 | 20.2098 | 479 | 0.00953 | 40.2091 | 475 | 9.222e-05 | 60.3518
|  | 480 | 0.95685 | 20.1916 | 480 | 0.00957 | 40.1909 | 476 | 9.316e-05 | 60.3077
|  | 481 | 0.95963 | 20.179 | 481 | 0.0096 | 40.1773 | 477 | 9.3904e-05 | 60.2732
|  | 482 | 0.95991 | 20.1777 | 482 | 0.0096 | 40.1773 | 478 | 9.4661e-05 | 60.2383
|  | 483 | 0.95797 | 20.1865 | 483 | 0.00958 | 40.1863 | 479 | 9.5285e-05 | 60.2097
|  | 484 | 0.95732 | 20.1894 | 484 | 0.00957 | 40.1909 | 480 | 9.5685e-05 | 60.1916
|  | 485 | 0.95512 | 20.1994 | 485 | 0.00955 | 40.2 | 481 | 9.5963e-05 | 60.179
|  | 486 | 0.95173 | 20.2149 | 486 | 0.00952 | 40.2136 | 482 | 9.5991e-05 | 60.1777
|  | 487 | 0.94801 | 20.2319 | 487 | 0.00948 | 40.2319 | 483 | 9.5797e-05 | 60.1865
|  | 488 | 0.9474 | 20.2347 | 488 | 0.00947 | 40.2365 | 484 | 9.5732e-05 | 60.1894
|  | 489 | 0.9469 | 20.237 | 489 | 0.00947 | 40.2365 | 485 | 9.5512e-05 | 60.1994
|  | 490 | 0.94818 | 20.2311 | 490 | 0.00948 | 40.2319 | 486 | 9.5173e-05 | 60.2149
|  | 491 | 0.95329 | 20.2077 | 491 | 0.00953 | 40.2091 | 487 | 9.4801e-05 | 60.2319
|  | 492 | 0.95951 | 20.1795 | 492 | 0.0096 | 40.1773 | 488 | 9.474e-05 | 60.2347
|  | 493 | 0.96631 | 20.1488 | 493 | 0.00966 | 40.1502 | 489 | 9.469e-05 | 60.2369
|  | 494 | 0.978 | 20.0966 | 494 | 0.00978 | 40.0966 | 490 | 9.4818e-05 | 60.2311
|  | 495 | 0.98928 | 20.0468 | 495 | 0.00989 | 40.048 | 491 | 9.5329e-05 | 60.2078
|  | 496 | 1.0028 | 19.9879 | 496 | 0.01003 | 39.987 | 492 | 9.5951e-05 | 60.1795
|  | 497 | 1.019 | 19.9183 | 497 | 0.01019 | 39.9183 | 493 | 9.6631e-05 | 60.1488
|  | 498 | 1.0338 | 19.8556 | 498 | 0.01034 | 39.8548 | 494 | 9.78e-05 | 60.0966
|  | 499 | 1.0492 | 19.7914 | 499 | 0.01049 | 39.7922 | 495 | 9.8928e-05 | 60.0468
|  | 500 | 1.0662 | 19.7218 | 500 | 0.01066 | 39.7224 | 496 | 0.00010028 | 59.9879
|  | 501 | 1.0804 | 19.664 | 501 | 0.0108 | 39.6658 | 497 | 0.0001019 | 59.9183
|  | 502 | 1.0965 | 19.5999 | 502 | 0.01097 | 39.5979 | 498 | 0.00010338 | 59.8556
|  | 503 | 1.1114 | 19.5413 | 503 | 0.01111 | 39.5429 | 499 | 0.00010492 | 59.7914
|  | 504 | 1.1245 | 19.4904 | 504 | 0.01124 | 39.4923 | 500 | 0.00010662 | 59.7218
|  | 505 | 1.1368 | 19.4432 | 505 | 0.01137 | 39.4424 | 501 | 0.00010804 | 59.664
|  | 506 | 1.1481 | 19.4004 | 506 | 0.01148 | 39.4006 | 502 | 0.00010965 | 59.5999
|  | 507 | 1.1574 | 19.365 | 507 | 0.01157 | 39.3667 | 503 | 0.00011114 | 59.5413
|  | 508 | 1.1668 | 19.3301 | 508 | 0.01167 | 39.3293 | 504 | 0.00011245 | 59.4904
|  | 509 | 1.1744 | 19.3019 | 509 | 0.01174 | 39.3033 | 505 | 0.00011368 | 59.4432
|  | 510 | 1.1792 | 19.2839 | 510 | 0.01179 | 39.2849 | 506 | 0.0001148 | 59.4004
|  | 511 | 1.1842 | 19.2657 | 511 | 0.01184 | 39.2665 | 507 | 0.00011574 | 59.365
|  | 512 | 1.1873 | 19.2544 | 512 | 0.01187 | 39.2555 | 508 | 0.00011668 | 59.3301
|  | 513 | 1.1886 | 19.2496 | 513 | 0.01189 | 39.2482 | 509 | 0.00011744 | 59.3019
|  | 514 | 1.1889 | 19.2485 | 514 | 0.01189 | 39.2482 | 510 | 0.00011792 | 59.2839
|  | 515 | 1.1885 | 19.25 | 515 | 0.01189 | 39.2482 | 511 | 0.00011842 | 59.2657
|  | 516 | 1.1861 | 19.2589 | 516 | 0.01186 | 39.2592 | 512 | 0.00011873 | 59.2544
|  | 517 | 1.1828 | 19.2707 | 517 | 0.01183 | 39.2702 | 513 | 0.00011886 | 59.2496
|  | 518 | 1.1798 | 19.2821 | 518 | 0.0118 | 39.2812 | 514 | 0.00011889 | 59.2485
|  | 519 | 1.1752 | 19.2989 | 519 | 0.01175 | 39.2996 | 515 | 0.00011885 | 59.25
|  | 520 | 1.1709 | 19.315 | 520 | 0.01171 | 39.3144 | 516 | 0.00011861 | 59.2589
|  | 521 | 1.1662 | 19.3322 | 521 | 0.01166 | 39.333 | 517 | 0.00011828 | 59.2707
|  | 522 | 1.1605 | 19.3536 | 522 | 0.0116 | 39.3554 | 518 | 0.00011798 | 59.2821
|  | 523 | 1.1545 | 19.376 | 523 | 0.01155 | 39.3742 | 519 | 0.00011752 | 59.2989
|  | 524 | 1.149 | 19.397 | 524 | 0.01149 | 39.3968 | 520 | 0.00011709 | 59.315
|  | 525 | 1.1428 | 19.4204 | 525 | 0.01143 | 39.4195 | 521 | 0.00011662 | 59.3322
|  | 526 | 1.1362 | 19.4454 | 526 | 0.01136 | 39.4462 | 522 | 0.00011605 | 59.3536
|  | 527 | 1.1308 | 19.4663 | 527 | 0.01131 | 39.4654 | 523 | 0.00011545 | 59.376
|  | 528 | 1.1237 | 19.4935 | 528 | 0.01124 | 39.4923 | 524 | 0.0001149 | 59.397
|  | 529 | 1.1168 | 19.5203 | 529 | 0.01117 | 39.5195 | 525 | 0.00011428 | 59.4204
|  | 530 | 1.1113 | 19.5416 | 530 | 0.01111 | 39.5429 | 526 | 0.00011362 | 59.4454
|  | 531 | 1.1039 | 19.5708 | 531 | 0.01104 | 39.5703 | 527 | 0.00011308 | 59.4663
|  | 532 | 1.0981 | 19.5934 | 532 | 0.01098 | 39.594 | 528 | 0.00011237 | 59.4935
|  | 533 | 1.0924 | 19.6163 | 533 | 0.01092 | 39.6178 | 529 | 0.00011168 | 59.5203
|  | 534 | 1.0859 | 19.642 | 534 | 0.01086 | 39.6417 | 530 | 0.00011113 | 59.5416
|  | 535 | 1.0801 | 19.6655 | 535 | 0.0108 | 39.6658 | 531 | 0.00011039 | 59.5708
|  | 536 | 1.0756 | 19.6835 | 536 | 0.01076 | 39.6819 | 532 | 0.00010981 | 59.5934
|  | 537 | 1.0696 | 19.7077 | 537 | 0.0107 | 39.7062 | 533 | 0.00010924 | 59.6163
|  | 538 | 1.0639 | 19.731 | 538 | 0.01064 | 39.7306 | 534 | 0.00010859 | 59.642
|  | 539 | 1.0596 | 19.7484 | 539 | 0.0106 | 39.7469 | 535 | 0.00010801 | 59.6655
|  | 540 | 1.0552 | 19.7667 | 540 | 0.01055 | 39.7675 | 536 | 0.00010756 | 59.6835
|  | 541 | 1.0512 | 19.7833 | 541 | 0.01051 | 39.784 | 537 | 0.00010696 | 59.7077
|  | 542 | 1.0475 | 19.7983 | 542 | 0.01048 | 39.7964 | 538 | 0.00010639 | 59.731
|  | 543 | 1.0437 | 19.8144 | 543 | 0.01044 | 39.813 | 539 | 0.00010596 | 59.7484
|  | 544 | 1.0401 | 19.8292 | 544 | 0.0104 | 39.8297 | 540 | 0.00010552 | 59.7667
|  | 545 | 1.0378 | 19.839 | 545 | 0.01038 | 39.838 | 541 | 0.00010512 | 59.7833
|  | 546 | 1.035 | 19.8505 | 546 | 0.01035 | 39.8506 | 542 | 0.00010475 | 59.7983
|  | 547 | 1.0317 | 19.8644 | 547 | 0.01032 | 39.8632 | 543 | 0.00010437 | 59.8144
|  | 548 | 1.0292 | 19.8751 | 548 | 0.01029 | 39.8758 | 544 | 0.00010401 | 59.8292
|  | 549 | 1.0265 | 19.8866 | 549 | 0.01026 | 39.8885 | 545 | 0.00010378 | 59.839
|  | 550 | 1.0241 | 19.8964 | 550 | 0.01024 | 39.897 | 546 | 0.0001035 | 59.8505
|  | 551 | 1.0226 | 19.9029 | 551 | 0.01023 | 39.9012 | 547 | 0.00010317 | 59.8644
|  | 552 | 1.0207 | 19.9112 | 552 | 0.01021 | 39.9097 | 548 | 0.00010292 | 59.8751
|  | 553 | 1.0184 | 19.9209 | 553 | 0.01018 | 39.9225 | 549 | 0.00010265 | 59.8866
|  | 554 | 1.0185 | 19.9205 | 554 | 0.01018 | 39.9225 | 550 | 0.00010241 | 59.8964
|  | 555 | 1.0166 | 19.9285 | 555 | 0.01017 | 39.9268 | 551 | 0.00010226 | 59.9029
|  | 556 | 1.016 | 19.931 | 556 | 0.01016 | 39.9311 | 552 | 0.00010207 | 59.9112
|  | 557 | 1.0166 | 19.9286 | 557 | 0.01017 | 39.9268 | 553 | 0.00010184 | 59.9209
|  | 558 | 1.0164 | 19.9293 | 558 | 0.01016 | 39.9311 | 554 | 0.00010185 | 59.9205
|  | 559 | 1.0175 | 19.9245 | 559 | 0.01018 | 39.9225 | 555 | 0.00010166 | 59.9285
|  | 560 | 1.0182 | 19.9219 | 560 | 0.01018 | 39.9225 | 556 | 0.0001016 | 59.931
|  | 561 | 1.0191 | 19.918 | 561 | 0.01019 | 39.9183 | 557 | 0.00010166 | 59.9286
|  | 562 | 1.0212 | 19.9087 | 562 | 0.01021 | 39.9097 | 558 | 0.00010164 | 59.9293
|  | 563 | 1.0233 | 19.9001 | 563 | 0.01023 | 39.9012 | 559 | 0.00010175 | 59.9245
|  | 564 | 1.0256 | 19.8901 | 564 | 0.01026 | 39.8885 | 560 | 0.00010182 | 59.9219
|  | 565 | 1.0281 | 19.8795 | 565 | 0.01028 | 39.8801 | 561 | 0.00010191 | 59.918
|  | 566 | 1.0311 | 19.8669 | 566 | 0.01031 | 39.8674 | 562 | 0.00010212 | 59.9087
|  | 567 | 1.0342 | 19.8541 | 567 | 0.01034 | 39.8548 | 563 | 0.00010233 | 59.9001
|  | 568 | 1.0374 | 19.8404 | 568 | 0.01037 | 39.8422 | 564 | 0.00010256 | 59.8901
|  | 569 | 1.0413 | 19.8241 | 569 | 0.01041 | 39.8255 | 565 | 0.00010281 | 59.8795
|  | 570 | 1.0453 | 19.8076 | 570 | 0.01045 | 39.8088 | 566 | 0.00010311 | 59.8669
|  | 571 | 1.0489 | 19.7928 | 571 | 0.01049 | 39.7922 | 567 | 0.00010342 | 59.8541
|  | 572 | 1.0538 | 19.7723 | 572 | 0.01054 | 39.7716 | 568 | 0.00010374 | 59.8404
|  | 573 | 1.0578 | 19.756 | 573 | 0.01058 | 39.7551 | 569 | 0.00010413 | 59.8241
|  | 574 | 1.0631 | 19.7345 | 574 | 0.01063 | 39.7347 | 570 | 0.00010453 | 59.8076
|  | 575 | 1.0693 | 19.7089 | 575 | 0.01069 | 39.7102 | 571 | 0.00010489 | 59.7928
|  | 576 | 1.0743 | 19.6888 | 576 | 0.01074 | 39.69 | 572 | 0.00010538 | 59.7723
|  | 577 | 1.0805 | 19.6636 | 577 | 0.01081 | 39.6617 | 573 | 0.00010578 | 59.756
|  | 578 | 1.0866 | 19.6394 | 578 | 0.01087 | 39.6377 | 574 | 0.00010631 | 59.7345
|  | 579 | 1.0914 | 19.62 | 579 | 0.01091 | 39.6218 | 575 | 0.00010693 | 59.7089
|  | 580 | 1.0982 | 19.5933 | 580 | 0.01098 | 39.594 | 576 | 0.00010743 | 59.6888
|  | 581 | 1.1052 | 19.5656 | 581 | 0.01105 | 39.5664 | 577 | 0.00010805 | 59.6636
|  | 582 | 1.1113 | 19.5417 | 582 | 0.01111 | 39.5429 | 578 | 0.00010866 | 59.6394
|  | 583 | 1.1175 | 19.5176 | 583 | 0.01117 | 39.5195 | 579 | 0.00010914 | 59.62
|  | 584 | 1.124 | 19.4922 | 584 | 0.01124 | 39.4923 | 580 | 0.00010982 | 59.5933
|  | 585 | 1.1295 | 19.4711 | 585 | 0.0113 | 39.4692 | 581 | 0.00011052 | 59.5656
|  | 586 | 1.135 | 19.4499 | 586 | 0.01135 | 39.45 | 582 | 0.00011113 | 59.5417
|  | 587 | 1.141 | 19.427 | 587 | 0.01141 | 39.4271 | 583 | 0.00011175 | 59.5176
|  | 588 | 1.146 | 19.408 | 588 | 0.01146 | 39.4082 | 584 | 0.0001124 | 59.4922
|  | 589 | 1.1505 | 19.3911 | 589 | 0.0115 | 39.393 | 585 | 0.00011295 | 59.4711
|  | 590 | 1.156 | 19.3704 | 590 | 0.01156 | 39.3704 | 586 | 0.0001135 | 59.4499
|  | 591 | 1.1595 | 19.3573 | 591 | 0.01159 | 39.3592 | 587 | 0.0001141 | 59.427
|  | 592 | 1.1625 | 19.346 | 592 | 0.01163 | 39.3442 | 588 | 0.0001146 | 59.408
|  | 593 | 1.1665 | 19.3312 | 593 | 0.01167 | 39.3293 | 589 | 0.00011505 | 59.3911
|  | 594 | 1.1682 | 19.3247 | 594 | 0.01168 | 39.3256 | 590 | 0.0001156 | 59.3704
|  | 595 | 1.1706 | 19.316 | 595 | 0.01171 | 39.3144 | 591 | 0.00011595 | 59.3573
|  | 596 | 1.1733 | 19.3059 | 596 | 0.01173 | 39.307 | 592 | 0.00011625 | 59.346
|  | 597 | 1.1731 | 19.3065 | 597 | 0.01173 | 39.307 | 593 | 0.00011665 | 59.3312
|  | 598 | 1.1739 | 19.3039 | 598 | 0.01174 | 39.3033 | 594 | 0.00011682 | 59.3247
|  | 599 | 1.1746 | 19.3012 | 599 | 0.01175 | 39.2996 | 595 | 0.00011706 | 59.316
|  | 600 | 1.1739 | 19.3035 | 600 | 0.01174 | 39.3033 | 596 | 0.00011733 | 59.3059
|  | 601 | 1.1735 | 19.3051 | 601 | 0.01174 | 39.3033 | 597 | 0.00011731 | 59.3065
|  | 602 | 1.1722 | 19.31 | 602 | 0.01172 | 39.3107 | 598 | 0.00011739 | 59.3039
|  | 603 | 1.1697 | 19.3193 | 603 | 0.0117 | 39.3181 | 599 | 0.00011746 | 59.3012
|  | 604 | 1.1678 | 19.3264 | 604 | 0.01168 | 39.3256 | 600 | 0.00011739 | 59.3035
|  | 605 | 1.1655 | 19.3347 | 605 | 0.01166 | 39.333 | 601 | 0.00011735 | 59.3051
|  | 606 | 1.1621 | 19.3477 | 606 | 0.01162 | 39.3479 | 602 | 0.00011722 | 59.31
|  | 607 | 1.1586 | 19.3607 | 607 | 0.01159 | 39.3592 | 603 | 0.00011697 | 59.3193
|  | 608 | 1.1542 | 19.3773 | 608 | 0.01154 | 39.3779 | 604 | 0.00011678 | 59.3264
|  | 609 | 1.1489 | 19.3971 | 609 | 0.01149 | 39.3968 | 605 | 0.00011655 | 59.3347
|  | 610 | 1.144 | 19.4156 | 610 | 0.01144 | 39.4157 | 606 | 0.00011621 | 59.3477
|  | 611 | 1.1385 | 19.4366 | 611 | 0.01139 | 39.4348 | 607 | 0.00011586 | 59.3607
|  | 612 | 1.1321 | 19.4613 | 612 | 0.01132 | 39.4615 | 608 | 0.00011542 | 59.3773
|  | 613 | 1.1265 | 19.4825 | 613 | 0.01127 | 39.4808 | 609 | 0.00011489 | 59.3971
|  | 614 | 1.1208 | 19.5049 | 614 | 0.01121 | 39.5039 | 610 | 0.0001144 | 59.4156
|  | 615 | 1.1135 | 19.5332 | 615 | 0.01113 | 39.535 | 611 | 0.00011385 | 59.4366
|  | 616 | 1.1068 | 19.5594 | 616 | 0.01107 | 39.5585 | 612 | 0.00011321 | 59.4613
|  | 617 | 1.1003 | 19.585 | 617 | 0.011 | 39.5861 | 613 | 0.00011265 | 59.4825
|  | 618 | 1.0923 | 19.6167 | 618 | 0.01092 | 39.6178 | 614 | 0.00011208 | 59.5049
|  | 619 | 1.0849 | 19.6461 | 619 | 0.01085 | 39.6457 | 615 | 0.00011135 | 59.5332
|  | 620 | 1.0774 | 19.6763 | 620 | 0.01077 | 39.6778 | 616 | 0.00011068 | 59.5594
|  | 621 | 1.0701 | 19.7059 | 621 | 0.0107 | 39.7062 | 617 | 0.00011003 | 59.585
|  | 622 | 1.0624 | 19.7372 | 622 | 0.01062 | 39.7388 | 618 | 0.00010923 | 59.6167
|  | 623 | 1.0547 | 19.7687 | 623 | 0.01055 | 39.7675 | 619 | 0.00010849 | 59.6461
|  | 624 | 1.0475 | 19.7986 | 624 | 0.01047 | 39.8005 | 620 | 0.00010774 | 59.6763
|  | 625 | 1.0398 | 19.8303 | 625 | 0.0104 | 39.8297 | 621 | 0.00010701 | 59.7059
|  | 626 | 1.0333 | 19.8578 | 626 | 0.01033 | 39.859 | 622 | 0.00010624 | 59.7372
|  | 627 | 1.0263 | 19.8875 | 627 | 0.01026 | 39.8885 | 623 | 0.00010547 | 59.7687
|  | 628 | 1.0189 | 19.9187 | 628 | 0.01019 | 39.9183 | 624 | 0.00010475 | 59.7986
|  | 629 | 1.0122 | 19.9473 | 629 | 0.01012 | 39.9482 | 625 | 0.00010398 | 59.8303
|  | 630 | 1.0053 | 19.977 | 630 | 0.01005 | 39.9783 | 626 | 0.00010333 | 59.8578
|  | 631 | 0.99951 | 20.0021 | 631 | 0.01 | 40 | 627 | 0.00010263 | 59.8875
|  | 632 | 0.9944 | 20.0244 | 632 | 0.00994 | 40.0261 | 628 | 0.00010189 | 59.9187
|  | 633 | 0.98902 | 20.0479 | 633 | 0.00989 | 40.048 | 629 | 0.00010122 | 59.9473
|  | 634 | 0.98457 | 20.0675 | 634 | 0.00985 | 40.0656 | 630 | 0.00010053 | 59.977
|  | 635 | 0.98008 | 20.0874 | 635 | 0.0098 | 40.0877 | 631 | 9.9951e-05 | 60.0021
|  | 636 | 0.97563 | 20.1071 | 636 | 0.00976 | 40.1055 | 632 | 9.944e-05 | 60.0244
|  | 637 | 0.9726 | 20.1207 | 637 | 0.00973 | 40.1189 | 633 | 9.8902e-05 | 60.048
|  | 638 | 0.97009 | 20.1319 | 638 | 0.0097 | 40.1323 | 634 | 9.8457e-05 | 60.0675
|  | 639 | 0.96794 | 20.1415 | 639 | 0.00968 | 40.1412 | 635 | 9.8008e-05 | 60.0874
|  | 640 | 0.96665 | 20.1473 | 640 | 0.00967 | 40.1457 | 636 | 9.7563e-05 | 60.1071
|  | 641 | 0.96559 | 20.1521 | 641 | 0.00966 | 40.1502 | 637 | 9.726e-05 | 60.1206
|  | 642 | 0.96504 | 20.1545 | 642 | 0.00965 | 40.1547 | 638 | 9.7009e-05 | 60.1319
|  | 643 | 0.96612 | 20.1497 | 643 | 0.00966 | 40.1502 | 639 | 9.6794e-05 | 60.1415
|  | 644 | 0.96769 | 20.1426 | 644 | 0.00968 | 40.1412 | 640 | 9.6665e-05 | 60.1473
|  | 645 | 0.96858 | 20.1386 | 645 | 0.00969 | 40.1368 | 641 | 9.6559e-05 | 60.1521
|  | 646 | 0.97025 | 20.1312 | 646 | 0.0097 | 40.1323 | 642 | 9.6504e-05 | 60.1545
|  | 647 | 0.97288 | 20.1194 | 647 | 0.00973 | 40.1189 | 643 | 9.6612e-05 | 60.1497
|  | 648 | 0.97521 | 20.109 | 648 | 0.00975 | 40.11 | 644 | 9.6769e-05 | 60.1426
|  | 649 | 0.97846 | 20.0946 | 649 | 0.00978 | 40.0966 | 645 | 9.6858e-05 | 60.1387
|  | 650 | 0.98188 | 20.0794 | 650 | 0.00982 | 40.0789 | 646 | 9.7025e-05 | 60.1312
|  | 651 | 0.98518 | 20.0648 | 651 | 0.00985 | 40.0656 | 647 | 9.7288e-05 | 60.1194
|  | 652 | 0.98906 | 20.0478 | 652 | 0.00989 | 40.048 | 648 | 9.7521e-05 | 60.109
|  | 653 | 0.99221 | 20.034 | 653 | 0.00992 | 40.0349 | 649 | 9.7846e-05 | 60.0946
|  | 654 | 0.99548 | 20.0197 | 654 | 0.00995 | 40.0218 | 650 | 9.8188e-05 | 60.0794
|  | 655 | 0.99951 | 20.0021 | 655 | 0.01 | 40 | 651 | 9.8518e-05 | 60.0649
|  | 656 | 1.0036 | 19.9842 | 656 | 0.01004 | 39.9827 | 652 | 9.8906e-05 | 60.0478
|  | 657 | 1.0072 | 19.969 | 657 | 0.01007 | 39.9697 | 653 | 9.9221e-05 | 60.034
|  | 658 | 1.0117 | 19.9493 | 658 | 0.01012 | 39.9482 | 654 | 9.9548e-05 | 60.0197
|  | 659 | 1.017 | 19.9267 | 659 | 0.01017 | 39.9268 | 655 | 9.9951e-05 | 60.0021
|  | 660 | 1.0204 | 19.9125 | 660 | 0.0102 | 39.914 | 656 | 0.00010036 | 59.9842
|  | 661 | 1.0243 | 19.8958 | 661 | 0.01024 | 39.897 | 657 | 0.00010072 | 59.969
|  | 662 | 1.029 | 19.876 | 662 | 0.01029 | 39.8758 | 658 | 0.00010117 | 59.9493
|  | 663 | 1.033 | 19.8592 | 663 | 0.01033 | 39.859 | 659 | 0.0001017 | 59.9267
|  | 664 | 1.0373 | 19.8409 | 664 | 0.01037 | 39.8422 | 660 | 0.00010204 | 59.9125
|  | 665 | 1.0414 | 19.824 | 665 | 0.01041 | 39.8255 | 661 | 0.00010243 | 59.8958
|  | 666 | 1.045 | 19.809 | 666 | 0.01045 | 39.8088 | 662 | 0.0001029 | 59.876
|  | 667 | 1.0492 | 19.7915 | 667 | 0.01049 | 39.7922 | 663 | 0.0001033 | 59.8592
|  | 668 | 1.053 | 19.7758 | 668 | 0.01053 | 39.7757 | 664 | 0.00010373 | 59.8409
|  | 669 | 1.0557 | 19.7645 | 669 | 0.01056 | 39.7634 | 665 | 0.00010414 | 59.824
|  | 670 | 1.0587 | 19.7523 | 670 | 0.01059 | 39.751 | 666 | 0.0001045 | 59.809
|  | 671 | 1.0614 | 19.7413 | 671 | 0.01061 | 39.7428 | 667 | 0.00010492 | 59.7915
|  | 672 | 1.0634 | 19.7332 | 672 | 0.01063 | 39.7347 | 668 | 0.0001053 | 59.7758
|  | 673 | 1.0657 | 19.7235 | 673 | 0.01066 | 39.7224 | 669 | 0.00010557 | 59.7645
|  | 674 | 1.0675 | 19.7161 | 674 | 0.01068 | 39.7143 | 670 | 0.00010587 | 59.7523
|  | 675 | 1.0679 | 19.7148 | 675 | 0.01068 | 39.7143 | 671 | 0.00010614 | 59.7413
|  | 676 | 1.0694 | 19.7088 | 676 | 0.01069 | 39.7102 | 672 | 0.00010634 | 59.7332
|  | 677 | 1.0703 | 19.7049 | 677 | 0.0107 | 39.7062 | 673 | 0.00010657 | 59.7235
|  | 678 | 1.0698 | 19.7068 | 678 | 0.0107 | 39.7062 | 674 | 0.00010676 | 59.7161
|  | 679 | 1.0704 | 19.7045 | 679 | 0.0107 | 39.7062 | 675 | 0.00010679 | 59.7148
|  | 680 | 1.0704 | 19.7044 | 680 | 0.0107 | 39.7062 | 676 | 0.00010694 | 59.7088
|  | 681 | 1.0698 | 19.7069 | 681 | 0.0107 | 39.7062 | 677 | 0.00010703 | 59.7049
|  | 682 | 1.0697 | 19.7075 | 682 | 0.0107 | 39.7062 | 678 | 0.00010698 | 59.7068
|  | 683 | 1.0681 | 19.7138 | 683 | 0.01068 | 39.7143 | 679 | 0.00010704 | 59.7045
|  | 684 | 1.0667 | 19.7196 | 684 | 0.01067 | 39.7184 | 680 | 0.00010704 | 59.7044
|  | 685 | 1.0658 | 19.7232 | 685 | 0.01066 | 39.7224 | 681 | 0.00010698 | 59.7069
|  | 686 | 1.0646 | 19.7281 | 686 | 0.01065 | 39.7265 | 682 | 0.00010697 | 59.7075
|  | 687 | 1.0636 | 19.732 | 687 | 0.01064 | 39.7306 | 683 | 0.00010681 | 59.7138
|  | 688 | 1.0625 | 19.7368 | 688 | 0.01062 | 39.7388 | 684 | 0.00010667 | 59.7196
|  | 689 | 1.0607 | 19.7442 | 689 | 0.01061 | 39.7428 | 685 | 0.00010658 | 59.7232
|  | 690 | 1.0593 | 19.7498 | 690 | 0.01059 | 39.751 | 686 | 0.00010646 | 59.7281
|  | 691 | 1.0588 | 19.752 | 691 | 0.01059 | 39.751 | 687 | 0.00010637 | 59.732
|  | 692 | 1.0581 | 19.7549 | 692 | 0.01058 | 39.7551 | 688 | 0.00010625 | 59.7368
|  | 693 | 1.0575 | 19.7572 | 693 | 0.01058 | 39.7551 | 689 | 0.00010607 | 59.7442
|  | 694 | 1.0573 | 19.7582 | 694 | 0.01057 | 39.7593 | 690 | 0.00010593 | 59.7498
|  | 695 | 1.0571 | 19.759 | 695 | 0.01057 | 39.7593 | 691 | 0.00010588 | 59.752
|  | 696 | 1.0571 | 19.7589 | 696 | 0.01057 | 39.7593 | 692 | 0.00010581 | 59.7549
|  | 697 | 1.0583 | 19.7539 | 697 | 0.01058 | 39.7551 | 693 | 0.00010575 | 59.7572
|  | 698 | 1.0598 | 19.7476 | 698 | 0.0106 | 39.7469 | 694 | 0.00010572 | 59.7582
|  | 699 | 1.0606 | 19.7446 | 699 | 0.01061 | 39.7428 | 695 | 0.00010571 | 59.759
|  | 700 | 1.0631 | 19.7341 | 700 | 0.01063 | 39.7347 | 696 | 0.00010571 | 59.7589
|  | 701 | 1.0657 | 19.7237 | 701 | 0.01066 | 39.7224 | 697 | 0.00010583 | 59.7539
|  | 702 | 1.068 | 19.7143 | 702 | 0.01068 | 39.7143 | 698 | 0.00010598 | 59.7476
|  | 703 | 1.0722 | 19.6973 | 703 | 0.01072 | 39.6981 | 699 | 0.00010606 | 59.7446
|  | 704 | 1.076 | 19.6818 | 704 | 0.01076 | 39.6819 | 700 | 0.00010631 | 59.7341
|  | 705 | 1.08 | 19.6658 | 705 | 0.0108 | 39.6658 | 701 | 0.00010657 | 59.7237
|  | 706 | 1.0855 | 19.6438 | 706 | 0.01085 | 39.6457 | 702 | 0.0001068 | 59.7143
|  | 707 | 1.0906 | 19.6235 | 707 | 0.01091 | 39.6218 | 703 | 0.00010722 | 59.6973
|  | 708 | 1.0965 | 19.6001 | 708 | 0.01096 | 39.6019 | 704 | 0.0001076 | 59.6818
|  | 709 | 1.1039 | 19.5707 | 709 | 0.01104 | 39.5703 | 705 | 0.000108 | 59.6658
|  | 710 | 1.1111 | 19.5423 | 710 | 0.01111 | 39.5429 | 706 | 0.00010855 | 59.6438
|  | 711 | 1.1191 | 19.5113 | 711 | 0.01119 | 39.5117 | 707 | 0.00010906 | 59.6235
|  | 712 | 1.1279 | 19.4774 | 712 | 0.01128 | 39.4769 | 708 | 0.00010965 | 59.6001
|  | 713 | 1.137 | 19.4425 | 713 | 0.01137 | 39.4424 | 709 | 0.00011039 | 59.5707
|  | 714 | 1.1467 | 19.4057 | 714 | 0.01147 | 39.4044 | 710 | 0.00011111 | 59.5423
|  | 715 | 1.1579 | 19.3632 | 715 | 0.01158 | 39.3629 | 711 | 0.00011191 | 59.5113
|  | 716 | 1.1702 | 19.3175 | 716 | 0.0117 | 39.3181 | 712 | 0.00011279 | 59.4774
|  | 717 | 1.1831 | 19.2696 | 717 | 0.01183 | 39.2702 | 713 | 0.0001137 | 59.4425
|  | 718 | 1.1969 | 19.2193 | 718 | 0.01197 | 39.2191 | 714 | 0.00011467 | 59.4057
|  | 719 | 1.2109 | 19.1688 | 719 | 0.01211 | 39.1686 | 715 | 0.00011579 | 59.3632
|  | 720 | 1.226 | 19.1152 | 720 | 0.01226 | 39.1151 | 716 | 0.00011702 | 59.3175
|  | 721 | 1.2431 | 19.0549 | 721 | 0.01243 | 39.0553 | 717 | 0.00011831 | 59.2696
|  | 722 | 1.2602 | 18.9958 | 722 | 0.0126 | 38.9963 | 718 | 0.00011969 | 59.2193
|  | 723 | 1.2771 | 18.9378 | 723 | 0.01277 | 38.9381 | 719 | 0.00012109 | 59.1688
|  | 724 | 1.2969 | 18.8711 | 724 | 0.01297 | 38.8706 | 720 | 0.0001226 | 59.1152
|  | 725 | 1.3168 | 18.8048 | 725 | 0.01317 | 38.8041 | 721 | 0.00012431 | 59.0549
|  | 726 | 1.3366 | 18.74 | 726 | 0.01337 | 38.7387 | 722 | 0.00012601 | 58.9958
|  | 727 | 1.3595 | 18.6661 | 727 | 0.0136 | 38.6646 | 723 | 0.00012771 | 58.9378
|  | 728 | 1.3822 | 18.5942 | 728 | 0.01382 | 38.5949 | 724 | 0.00012969 | 58.8711
|  | 729 | 1.4044 | 18.5251 | 729 | 0.01404 | 38.5263 | 725 | 0.00013168 | 58.8048
|  | 730 | 1.4294 | 18.4484 | 730 | 0.01429 | 38.4497 | 726 | 0.00013366 | 58.74
|  | 731 | 1.4527 | 18.3783 | 731 | 0.01453 | 38.3773 | 727 | 0.00013595 | 58.6661
|  | 732 | 1.4762 | 18.3085 | 732 | 0.01476 | 38.3091 | 728 | 0.00013822 | 58.5942
|  | 733 | 1.5008 | 18.2368 | 733 | 0.01501 | 38.2362 | 729 | 0.00014044 | 58.5251
|  | 734 | 1.5251 | 18.1669 | 734 | 0.01525 | 38.1673 | 730 | 0.00014294 | 58.4484
|  | 735 | 1.5499 | 18.097 | 735 | 0.0155 | 38.0967 | 731 | 0.00014527 | 58.3783
|  | 736 | 1.5746 | 18.0284 | 736 | 0.01575 | 38.0272 | 732 | 0.00014762 | 58.3085
|  | 737 | 1.5993 | 17.9608 | 737 | 0.01599 | 37.9615 | 733 | 0.00015008 | 58.2368
|  | 738 | 1.6232 | 17.8964 | 738 | 0.01623 | 37.8968 | 734 | 0.00015251 | 58.1669
|  | 739 | 1.6474 | 17.8321 | 739 | 0.01647 | 37.8331 | 735 | 0.00015499 | 58.097
|  | 740 | 1.6704 | 17.7718 | 740 | 0.0167 | 37.7728 | 736 | 0.00015746 | 58.0284
|  | 741 | 1.6942 | 17.7103 | 741 | 0.01694 | 37.7109 | 737 | 0.00015992 | 57.9608
|  | 742 | 1.7164 | 17.6538 | 742 | 0.01716 | 37.6548 | 738 | 0.00016232 | 57.8964
|  | 743 | 1.7367 | 17.6027 | 743 | 0.01737 | 37.602 | 739 | 0.00016474 | 57.8321
|  | 744 | 1.7576 | 17.5509 | 744 | 0.01758 | 37.5498 | 740 | 0.00016704 | 57.7718
|  | 745 | 1.777 | 17.503 | 745 | 0.01777 | 37.5031 | 741 | 0.00016942 | 57.7103
|  | 746 | 1.7967 | 17.4551 | 746 | 0.01797 | 37.4545 | 742 | 0.00017164 | 57.6538
|  | 747 | 1.817 | 17.4066 | 747 | 0.01817 | 37.4065 | 743 | 0.00017367 | 57.6027
|  | 748 | 1.8355 | 17.3624 | 748 | 0.01836 | 37.3613 | 744 | 0.00017576 | 57.5509
|  | 749 | 1.8519 | 17.3239 | 749 | 0.01852 | 37.3236 | 745 | 0.0001777 | 57.503
|  | 750 | 1.8686 | 17.2849 | 750 | 0.01869 | 37.2839 | 746 | 0.00017967 | 57.4551
|  | 751 | 1.8827 | 17.2521 | 751 | 0.01883 | 37.2515 | 747 | 0.0001817 | 57.4066
|  | 752 | 1.8965 | 17.2205 | 752 | 0.01896 | 37.2216 | 748 | 0.00018355 | 57.3624
|  | 753 | 1.9116 | 17.1861 | 753 | 0.01912 | 37.1851 | 749 | 0.00018519 | 57.3239
|  | 754 | 1.925 | 17.1556 | 754 | 0.01925 | 37.1557 | 750 | 0.00018686 | 57.2849
|  | 755 | 1.9364 | 17.1301 | 755 | 0.01936 | 37.1309 | 751 | 0.00018827 | 57.2521
|  | 756 | 1.948 | 17.1041 | 756 | 0.01948 | 37.1041 | 752 | 0.00018965 | 57.2205
|  | 757 | 1.9582 | 17.0815 | 757 | 0.01958 | 37.0819 | 753 | 0.00019116 | 57.1861
|  | 758 | 1.9679 | 17.0599 | 758 | 0.01968 | 37.0597 | 754 | 0.0001925 | 57.1556
|  | 759 | 1.9785 | 17.0366 | 759 | 0.01979 | 37.0355 | 755 | 0.00019364 | 57.1301
|  | 760 | 1.9865 | 17.019 | 760 | 0.01987 | 37.018 | 756 | 0.0001948 | 57.1041
|  | 761 | 1.9928 | 17.0054 | 761 | 0.01993 | 37.0049 | 757 | 0.00019582 | 57.0815
|  | 762 | 1.9994 | 16.991 | 762 | 0.01999 | 36.9919 | 758 | 0.00019679 | 57.0599
|  | 763 | 2.006 | 16.9767 | 763 | 0.02006 | 36.9767 | 759 | 0.00019785 | 57.0366
|  | 764 | 2.0108 | 16.9663 | 764 | 0.02011 | 36.9659 | 760 | 0.00019865 | 57.019
|  | 765 | 2.0162 | 16.9547 | 765 | 0.02016 | 36.9551 | 761 | 0.00019928 | 57.0054
|  | 766 | 2.0218 | 16.9427 | 766 | 0.02022 | 36.9422 | 762 | 0.00019994 | 56.991
|  | 767 | 2.0253 | 16.9351 | 767 | 0.02025 | 36.9357 | 763 | 0.0002006 | 56.9767
|  | 768 | 2.0284 | 16.9284 | 768 | 0.02028 | 36.9293 | 764 | 0.00020108 | 56.9663
|  | 769 | 2.0304 | 16.9241 | 769 | 0.0203 | 36.925 | 765 | 0.00020162 | 56.9547
|  | 770 | 2.0318 | 16.9213 | 770 | 0.02032 | 36.9208 | 766 | 0.00020218 | 56.9427
|  | 771 | 2.035 | 16.9144 | 771 | 0.02035 | 36.9144 | 767 | 0.00020253 | 56.9351
|  | 772 | 2.0372 | 16.9097 | 772 | 0.02037 | 36.9101 | 768 | 0.00020284 | 56.9284
|  | 773 | 2.0368 | 16.9105 | 773 | 0.02037 | 36.9101 | 769 | 0.00020304 | 56.9241
|  | 774 | 2.0375 | 16.909 | 774 | 0.02038 | 36.908 | 770 | 0.00020317 | 56.9213
|  | 775 | 2.0364 | 16.9115 | 775 | 0.02036 | 36.9122 | 771 | 0.0002035 | 56.9144
|  | 776 | 2.0355 | 16.9134 | 776 | 0.02035 | 36.9144 | 772 | 0.00020372 | 56.9097
|  | 777 | 2.036 | 16.9122 | 777 | 0.02036 | 36.9122 | 773 | 0.00020368 | 56.9105
|  | 778 | 2.0348 | 16.9149 | 778 | 0.02035 | 36.9144 | 774 | 0.00020375 | 56.909
|  | 779 | 2.0333 | 16.918 | 779 | 0.02033 | 36.9186 | 775 | 0.00020363 | 56.9115
|  | 780 | 2.0317 | 16.9214 | 780 | 0.02032 | 36.9208 | 776 | 0.00020355 | 56.9134
|  | 781 | 2.0282 | 16.9289 | 781 | 0.02028 | 36.9293 | 777 | 0.0002036 | 56.9122
|  | 782 | 2.0267 | 16.932 | 782 | 0.02027 | 36.9315 | 778 | 0.00020348 | 56.9149
|  | 783 | 2.0251 | 16.9355 | 783 | 0.02025 | 36.9357 | 779 | 0.00020333 | 56.918
|  | 784 | 2.0219 | 16.9425 | 784 | 0.02022 | 36.9422 | 780 | 0.00020317 | 56.9214
|  | 785 | 2.018 | 16.9508 | 785 | 0.02018 | 36.9508 | 781 | 0.00020282 | 56.9289
|  | 786 | 2.0145 | 16.9584 | 786 | 0.02014 | 36.9594 | 782 | 0.00020268 | 56.932
|  | 787 | 2.0111 | 16.9657 | 787 | 0.02011 | 36.9659 | 783 | 0.00020251 | 56.9355
|  | 788 | 2.0071 | 16.9743 | 788 | 0.02007 | 36.9745 | 784 | 0.00020219 | 56.9425
|  | 789 | 2.0038 | 16.9814 | 789 | 0.02004 | 36.981 | 785 | 0.0002018 | 56.9508
|  | 790 | 1.9997 | 16.9904 | 790 | 0.02 | 36.9897 | 786 | 0.00020145 | 56.9584
|  | 791 | 1.9943 | 17.0022 | 791 | 0.01994 | 37.0027 | 787 | 0.00020111 | 56.9657
|  | 792 | 1.9904 | 17.0105 | 792 | 0.0199 | 37.0115 | 788 | 0.00020071 | 56.9743
|  | 793 | 1.9847 | 17.023 | 793 | 0.01985 | 37.0224 | 789 | 0.00020038 | 56.9814
|  | 794 | 1.9794 | 17.0346 | 794 | 0.01979 | 37.0355 | 790 | 0.00019997 | 56.9904
|  | 795 | 1.9759 | 17.0425 | 795 | 0.01976 | 37.0421 | 791 | 0.00019943 | 57.0022
|  | 796 | 1.9709 | 17.0533 | 796 | 0.01971 | 37.0531 | 792 | 0.00019904 | 57.0105
|  | 797 | 1.9638 | 17.0691 | 797 | 0.01964 | 37.0686 | 793 | 0.00019847 | 57.023
|  | 798 | 1.9591 | 17.0793 | 798 | 0.01959 | 37.0797 | 794 | 0.00019794 | 57.0346
|  | 799 | 1.9517 | 17.0958 | 799 | 0.01952 | 37.0952 | 795 | 0.00019759 | 57.0425
|  | 800 | 1.9471 | 17.1061 | 800 | 0.01947 | 37.1063 | 796 | 0.00019709 | 57.0533
|  | 801 | 1.9417 | 17.1182 | 801 | 0.01942 | 37.1175 | 797 | 0.00019638 | 57.0691
|  | 802 | 1.9359 | 17.1313 | 802 | 0.01936 | 37.1309 | 798 | 0.00019591 | 57.0793
|  | 803 | 1.9294 | 17.1458 | 803 | 0.01929 | 37.1467 | 799 | 0.00019517 | 57.0958
|  | 804 | 1.9236 | 17.1589 | 804 | 0.01924 | 37.1579 | 800 | 0.00019471 | 57.1061
|  | 805 | 1.9161 | 17.1759 | 805 | 0.01916 | 37.176 | 801 | 0.00019417 | 57.1182
|  | 806 | 1.9099 | 17.1898 | 806 | 0.0191 | 37.1897 | 802 | 0.00019359 | 57.1313
|  | 807 | 1.904 | 17.2033 | 807 | 0.01904 | 37.2033 | 803 | 0.00019294 | 57.1458
|  | 808 | 1.8976 | 17.218 | 808 | 0.01898 | 37.217 | 804 | 0.00019236 | 57.1589
|  | 809 | 1.8905 | 17.2342 | 809 | 0.01891 | 37.2331 | 805 | 0.00019161 | 57.1759
|  | 810 | 1.8833 | 17.2507 | 810 | 0.01883 | 37.2515 | 806 | 0.00019099 | 57.1898
|  | 811 | 1.8763 | 17.267 | 811 | 0.01876 | 37.2677 | 807 | 0.0001904 | 57.2033
|  | 812 | 1.8696 | 17.2825 | 812 | 0.0187 | 37.2816 | 808 | 0.00018976 | 57.218
|  | 813 | 1.8644 | 17.2946 | 813 | 0.01864 | 37.2955 | 809 | 0.00018905 | 57.2342
|  | 814 | 1.8562 | 17.3136 | 814 | 0.01856 | 37.3142 | 810 | 0.00018833 | 57.2507
|  | 815 | 1.8485 | 17.3318 | 815 | 0.01849 | 37.3306 | 811 | 0.00018763 | 57.267
|  | 816 | 1.8427 | 17.3454 | 816 | 0.01843 | 37.3447 | 812 | 0.00018696 | 57.2825
|  | 817 | 1.8344 | 17.365 | 817 | 0.01834 | 37.366 | 813 | 0.00018644 | 57.2946
|  | 818 | 1.8273 | 17.382 | 818 | 0.01827 | 37.3826 | 814 | 0.00018562 | 57.3136
|  | 819 | 1.8209 | 17.3973 | 819 | 0.01821 | 37.3969 | 815 | 0.00018485 | 57.3318
|  | 820 | 1.8124 | 17.4174 | 820 | 0.01812 | 37.4184 | 816 | 0.00018427 | 57.3454
|  | 821 | 1.8051 | 17.4349 | 821 | 0.01805 | 37.4352 | 817 | 0.00018344 | 57.365
|  | 822 | 1.7985 | 17.451 | 822 | 0.01798 | 37.4521 | 818 | 0.00018273 | 57.382
|  | 823 | 1.7894 | 17.4729 | 823 | 0.01789 | 37.4739 | 819 | 0.00018208 | 57.3973
|  | 824 | 1.7827 | 17.4892 | 824 | 0.01783 | 37.4885 | 820 | 0.00018124 | 57.4174
|  | 825 | 1.777 | 17.503 | 825 | 0.01777 | 37.5031 | 821 | 0.00018051 | 57.4349
|  | 826 | 1.7689 | 17.523 | 826 | 0.01769 | 37.5227 | 822 | 0.00017985 | 57.451
|  | 827 | 1.7614 | 17.5413 | 827 | 0.01761 | 37.5424 | 823 | 0.00017894 | 57.4729
|  | 828 | 1.7524 | 17.5637 | 828 | 0.01752 | 37.5647 | 824 | 0.00017827 | 57.4892
|  | 829 | 1.7444 | 17.5836 | 829 | 0.01744 | 37.5845 | 825 | 0.0001777 | 57.503
|  | 830 | 1.7379 | 17.5997 | 830 | 0.01738 | 37.5995 | 826 | 0.00017689 | 57.523
|  | 831 | 1.7309 | 17.6172 | 831 | 0.01731 | 37.617 | 827 | 0.00017615 | 57.5413
|  | 832 | 1.7231 | 17.6369 | 832 | 0.01723 | 37.6371 | 828 | 0.00017524 | 57.5637
|  | 833 | 1.7154 | 17.6562 | 833 | 0.01715 | 37.6574 | 829 | 0.00017444 | 57.5836
|  | 834 | 1.7083 | 17.6744 | 834 | 0.01708 | 37.6751 | 830 | 0.00017379 | 57.5997
|  | 835 | 1.6997 | 17.6962 | 835 | 0.017 | 37.6955 | 831 | 0.00017309 | 57.6172
|  | 836 | 1.6926 | 17.7145 | 836 | 0.01693 | 37.7134 | 832 | 0.00017231 | 57.6369
|  | 837 | 1.6867 | 17.7295 | 837 | 0.01687 | 37.7288 | 833 | 0.00017154 | 57.6562
|  | 838 | 1.6775 | 17.7533 | 838 | 0.01678 | 37.7521 | 834 | 0.00017083 | 57.6744
|  | 839 | 1.6701 | 17.7727 | 839 | 0.0167 | 37.7728 | 835 | 0.00016997 | 57.6962
|  | 840 | 1.6631 | 17.7908 | 840 | 0.01663 | 37.7911 | 836 | 0.00016926 | 57.7145
|  | 841 | 1.6545 | 17.8134 | 841 | 0.01654 | 37.8146 | 837 | 0.00016867 | 57.7295
|  | 842 | 1.647 | 17.8332 | 842 | 0.01647 | 37.8331 | 838 | 0.00016775 | 57.7533
|  | 843 | 1.6412 | 17.8484 | 843 | 0.01641 | 37.8489 | 839 | 0.00016701 | 57.7727
|  | 844 | 1.6333 | 17.8694 | 844 | 0.01633 | 37.8701 | 840 | 0.00016631 | 57.7908
|  | 845 | 1.6245 | 17.8928 | 845 | 0.01624 | 37.8941 | 841 | 0.00016545 | 57.8134
|  | 846 | 1.6177 | 17.911 | 846 | 0.01618 | 37.9102 | 842 | 0.0001647 | 57.8332
|  | 847 | 1.6099 | 17.932 | 847 | 0.0161 | 37.9317 | 843 | 0.00016412 | 57.8484
|  | 848 | 1.6026 | 17.9519 | 848 | 0.01603 | 37.9507 | 844 | 0.00016333 | 57.8694
|  | 849 | 1.5954 | 17.9714 | 849 | 0.01595 | 37.9724 | 845 | 0.00016245 | 57.8928
|  | 850 | 1.5879 | 17.9917 | 850 | 0.01588 | 37.9915 | 846 | 0.00016177 | 57.911
[8 empty] | 847 | 0.00016099 | 57.932
[8 empty] | 848 | 0.00016026 | 57.9519
[8 empty] | 849 | 0.00015954 | 57.9714
[8 empty] | 850 | 0.00015879 | 57.9917

## 650 - 1050 nm AR Coating
Absorptive Neutral Density Filters with AR Coating for 650 - 1050 nm
|  | NE20B-B (20 dB Nominal Value) |  |  | NE40B-B (40 dB Nominal Value) |  |  | NE60B-B (60 dB Nominal Value)
|  | Wavelength (nm) | Transmission (%) | Attenuation (dB) | Wavelength (nm) | Transmission (%) | Attenuation (dB) | Wavelength (nm) | Transmission (%) | Attenuation (dB)
|  | 550 | 0.82633 | 20.8285 | 550 | 0.007576 | 41.2056 | 550 | 1.4e-05 | 68.5387
|  | 551 | 0.83012 | 20.8086 | 551 | 0.007576 | 41.2056 | 551 | 8e-06 | 70.9691
|  | 552 | 0.83324 | 20.7923 | 552 | 0.007528 | 41.2332 | 552 | -6e-06 | #NUM!
|  | 553 | 0.83561 | 20.78 | 553 | 0.007525 | 41.2349 | 553 | -1.6e-05 | #NUM!
Product Raw Data |  | 554 | 0.83722 | 20.7716 | 554 | 0.007546 | 41.2228 | 554 | -6e-06 | #NUM!
CMOS Camera Beam Profiler, Ø20 µm - 7 mm, VIS, 350 - 1100 nm |  | 555 | 0.83865 | 20.7642 | 555 | 0.00756 | 41.2148 | 555 | 7e-06 | 71.549
|  | 556 | 0.83944 | 20.7601 | 556 | 0.007586 | 41.1999 | 556 | 7e-06 | 71.549
Item # | BC207VIS(/M) | 557 | 0.84053 | 20.7545 | 557 | 0.007565 | 41.2119 | 557 | 2.1e-05 | 66.7778
DISCLAIMER: The data presented here are typical. Slight variations in performance data will occur from lot to lot. Please contact Technical Support with any questions regarding the use or reliability of this data. |  | 558 | 0.84125 | 20.7507 | 558 | 0.007476 | 41.2633 | 558 | 6e-06 | 72.2185
|  | 559 | 0.84075 | 20.7533 | 559 | 0.007404 | 41.3053 | 559 | -2.4e-05 | #NUM!
|  | 560 | 0.83953 | 20.7596 | 560 | 0.007391 | 41.313 | 560 | 7e-06 | 71.549
|  | 561 | 0.83909 | 20.7619 | 561 | 0.00734 | 41.343 | 561 | -8e-06 | #NUM!
|  | 562 | 0.83741 | 20.7706 | 562 | 0.007274 | 41.3823 | 562 | -1.8e-05 | #NUM!
|  | 563 | 0.83554 | 20.7803 | 563 | 0.007236 | 41.405 | 563 | -6e-06 | #NUM!
This data may be used in publications. However, please cite Thorlabs as the source. |  | 564 | 0.83414 | 20.7876 | 564 | 0.007198 | 41.4279 | 564 | -1e-06 | #NUM!
|  | 565 | 0.832 | 20.7988 | 565 | 0.007143 | 41.4612 | 565 | 9e-06 | 70.4576
|  | 566 | 0.82991 | 20.8097 | 566 | 0.007078 | 41.5009 | 566 | 1e-05 | 70
Additional Information: |  | 567 | 0.82786 | 20.8204 | 567 | 0.006983 | 41.5596 | 567 | -1.5e-05 | #NUM!
|  | 568 | 0.82489 | 20.836 | 568 | 0.006892 | 41.6165 | 568 | -2.9e-05 | #NUM!
|  | 569 | 0.82179 | 20.8524 | 569 | 0.006835 | 41.6526 | 569 | -2e-06 | #NUM!
|  | 570 | 0.81921 | 20.866 | 570 | 0.00678 | 41.6877 | 570 | 2e-05 | 66.9897
|  | 571 | 0.81651 | 20.8804 | 571 | 0.006716 | 41.7289 | 571 | 1.6e-05 | 67.9588
|  | 572 | 0.81375 | 20.8951 | 572 | 0.006679 | 41.7529 | 572 | 6e-06 | 72.2185
|  | 573 | 0.8116 | 20.9066 | 573 | 0.006625 | 41.7881 | 573 | -2.4e-05 | #NUM!
|  | 574 | 0.80899 | 20.9206 | 574 | 0.006557 | 41.8329 | 574 | -3e-05 | #NUM!
|  | 575 | 0.80595 | 20.9369 | 575 | 0.006542 | 41.8429 | 575 | -2e-06 | #NUM!
|  | 576 | 0.8037 | 20.9491 | 576 | 0.006499 | 41.8715 | 576 | 2.3e-05 | 66.3827
|  | 577 | 0.80173 | 20.9597 | 577 | 0.006448 | 41.9057 | 577 | 1e-05 | 70
|  | 578 | 0.79978 | 20.9703 | 578 | 0.006425 | 41.9213 | 578 | -3e-06 | #NUM!
|  | 579 | 0.79801 | 20.9799 | 579 | 0.006338 | 41.9805 | 579 | -1.8e-05 | #NUM!
|  | 580 | 0.79613 | 20.9902 | 580 | 0.006293 | 42.0114 | 580 | -3.2e-05 | #NUM!
|  | 581 | 0.79481 | 20.9974 | 581 | 0.00628 | 42.0204 | 581 | -1e-06 | #NUM!
|  | 582 | 0.79371 | 21.0034 | 582 | 0.006279 | 42.0211 | 582 | 1.4e-05 | 68.5387
|  | 583 | 0.79321 | 21.0061 | 583 | 0.006279 | 42.0211 | 583 | 1.3e-05 | 68.8606
|  | 584 | 0.79361 | 21.0039 | 584 | 0.00629 | 42.0135 | 584 | 4e-06 | 73.9794
|  | 585 | 0.79421 | 21.0006 | 585 | 0.006284 | 42.0176 | 585 | -4e-06 | #NUM!
|  | 586 | 0.79494 | 20.9967 | 586 | 0.00627 | 42.0273 | 586 | -2.7e-05 | #NUM!
|  | 587 | 0.79632 | 20.9891 | 587 | 0.006276 | 42.0232 | 587 | -7e-06 | #NUM!
|  | 588 | 0.79812 | 20.9793 | 588 | 0.006332 | 41.9846 | 588 | 2.2e-05 | 66.5758
|  | 589 | 0.80015 | 20.9683 | 589 | 0.006397 | 41.9402 | 589 | 1.4e-05 | 68.5387
|  | 590 | 0.80352 | 20.95 | 590 | 0.006472 | 41.8896 | 590 | -1e-05 | #NUM!
|  | 591 | 0.80749 | 20.9286 | 591 | 0.006495 | 41.8742 | 591 | -1.7e-05 | #NUM!
|  | 592 | 0.81104 | 20.9096 | 592 | 0.006525 | 41.8542 | 592 | -2.3e-05 | #NUM!
|  | 593 | 0.81547 | 20.8859 | 593 | 0.006581 | 41.8171 | 593 | -6e-06 | #NUM!
|  | 594 | 0.82067 | 20.8583 | 594 | 0.00667 | 41.7587 | 594 | 1.5e-05 | 68.2391
|  | 595 | 0.8262 | 20.8291 | 595 | 0.006789 | 41.6819 | 595 | 3e-05 | 65.2288
|  | 596 | 0.83247 | 20.7963 | 596 | 0.006892 | 41.6165 | 596 | 2.2e-05 | 66.5758
|  | 597 | 0.83939 | 20.7604 | 597 | 0.00696 | 41.5739 | 597 | -4e-06 | #NUM!
|  | 598 | 0.84597 | 20.7265 | 598 | 0.007058 | 41.5132 | 598 | -1.9e-05 | #NUM!
|  | 599 | 0.85308 | 20.6901 | 599 | 0.007187 | 41.4345 | 599 | 1e-05 | 70
|  | 600 | 0.86029 | 20.6536 | 600 | 0.007305 | 41.3638 | 600 | 2.7e-05 | 65.6864
|  | 601 | 0.86801 | 20.6148 | 601 | 0.007418 | 41.2971 | 601 | 2.4e-05 | 66.1979
|  | 602 | 0.87596 | 20.5752 | 602 | 0.007572 | 41.2079 | 602 | 1e-05 | 70
|  | 603 | 0.88405 | 20.5352 | 603 | 0.007663 | 41.156 | 603 | 0 | #DIV/0!
|  | 604 | 0.89167 | 20.498 | 604 | 0.007769 | 41.0963 | 604 | -1.4e-05 | #NUM!
|  | 605 | 0.89985 | 20.4583 | 605 | 0.007925 | 41.01 | 605 | 9e-06 | 70.4576
|  | 606 | 0.90824 | 20.418 | 606 | 0.008071 | 40.9307 | 606 | 8e-06 | 70.9691
|  | 607 | 0.91687 | 20.3769 | 607 | 0.008217 | 40.8529 | 607 | -2e-06 | #NUM!
|  | 608 | 0.92601 | 20.3338 | 608 | 0.008378 | 40.7686 | 608 | 1e-06 | 80
|  | 609 | 0.93532 | 20.2904 | 609 | 0.008498 | 40.7068 | 609 | -1e-06 | #NUM!
|  | 610 | 0.94412 | 20.2497 | 610 | 0.008616 | 40.6469 | 610 | -1.4e-05 | #NUM!
|  | 611 | 0.95327 | 20.2078 | 611 | 0.008795 | 40.5576 | 611 | 2e-06 | 76.9897
|  | 612 | 0.96219 | 20.1674 | 612 | 0.008989 | 40.4629 | 612 | 1.1e-05 | 69.5861
|  | 613 | 0.9711 | 20.1274 | 613 | 0.009123 | 40.3986 | 613 | 2.6e-05 | 65.8503
|  | 614 | 0.98058 | 20.0852 | 614 | 0.009264 | 40.332 | 614 | 1.7e-05 | 67.6955
|  | 615 | 0.98999 | 20.0437 | 615 | 0.00941 | 40.2641 | 615 | -1.1e-05 | #NUM!
|  | 616 | 0.99854 | 20.0063 | 616 | 0.009593 | 40.1805 | 616 | -1.1e-05 | #NUM!
|  | 617 | 1.0076 | 19.9669 | 617 | 0.009742 | 40.1135 | 617 | 1.6e-05 | 67.9588
|  | 618 | 1.0165 | 19.9288 | 618 | 0.009878 | 40.0533 | 618 | 2.2e-05 | 66.5758
|  | 619 | 1.0255 | 19.8906 | 619 | 0.01006 | 39.974 | 619 | 2.8e-05 | 65.5284
|  | 620 | 1.0344 | 19.8533 | 620 | 0.01024 | 39.897 | 620 | 8e-06 | 70.9691
|  | 621 | 1.0433 | 19.8161 | 621 | 0.010404 | 39.828 | 621 | -2e-06 | #NUM!
|  | 622 | 1.0507 | 19.7853 | 622 | 0.01048 | 39.7964 | 622 | -1e-05 | #NUM!
|  | 623 | 1.0581 | 19.7549 | 623 | 0.01061 | 39.7428 | 623 | 1.4e-05 | 68.5387
|  | 624 | 1.0649 | 19.7267 | 624 | 0.010776 | 39.6754 | 624 | 2e-05 | 66.9897
|  | 625 | 1.0722 | 19.6971 | 625 | 0.010925 | 39.6158 | 625 | 7e-06 | 71.549
|  | 626 | 1.0797 | 19.6668 | 626 | 0.0111 | 39.5468 | 626 | 1.1e-05 | 69.5861
|  | 627 | 1.0873 | 19.6367 | 627 | 0.011221 | 39.4997 | 627 | 4e-06 | 73.9794
|  | 628 | 1.0932 | 19.6129 | 628 | 0.01128 | 39.4769 | 628 | -3e-06 | #NUM!
|  | 629 | 1.0991 | 19.5895 | 629 | 0.01142 | 39.4233 | 629 | 1.9e-05 | 67.2125
|  | 630 | 1.1047 | 19.5675 | 630 | 0.011578 | 39.3637 | 630 | 9e-06 | 70.4576
|  | 631 | 1.1108 | 19.5437 | 631 | 0.011706 | 39.3159 | 631 | 1.2e-05 | 69.2082
|  | 632 | 1.1169 | 19.5198 | 632 | 0.011854 | 39.2614 | 632 | 2.2e-05 | 66.5758
|  | 633 | 1.1223 | 19.4988 | 633 | 0.011971 | 39.2187 | 633 | -2e-06 | #NUM!
|  | 634 | 1.1267 | 19.4819 | 634 | 0.012026 | 39.1988 | 634 | 1e-06 | 80
|  | 635 | 1.1315 | 19.4636 | 635 | 0.012182 | 39.1428 | 635 | 1.3e-05 | 68.8606
|  | 636 | 1.1364 | 19.4448 | 636 | 0.012344 | 39.0854 | 636 | 3.3e-05 | 64.8149
|  | 637 | 1.1417 | 19.4246 | 637 | 0.012484 | 39.0365 | 637 | 3e-05 | 65.2288
|  | 638 | 1.1477 | 19.4018 | 638 | 0.012604 | 38.9949 | 638 | 1.5e-05 | 68.2391
|  | 639 | 1.1538 | 19.3789 | 639 | 0.01271 | 38.9585 | 639 | -8e-06 | #NUM!
|  | 640 | 1.1583 | 19.3616 | 640 | 0.012807 | 38.9255 | 640 | 1e-05 | 70
|  | 641 | 1.1636 | 19.3419 | 641 | 0.01299 | 38.8639 | 641 | 3.7e-05 | 64.318
|  | 642 | 1.1694 | 19.3205 | 642 | 0.01313 | 38.8174 | 642 | 3.3e-05 | 64.8149
|  | 643 | 1.1762 | 19.2954 | 643 | 0.013356 | 38.7432 | 643 | 3.9e-05 | 64.0894
|  | 644 | 1.1833 | 19.2689 | 644 | 0.013509 | 38.6938 | 644 | 3.8e-05 | 64.2022
|  | 645 | 1.1904 | 19.2433 | 645 | 0.013607 | 38.6624 | 645 | -9e-06 | #NUM!
|  | 646 | 1.1976 | 19.217 | 646 | 0.013775 | 38.6091 | 646 | 2e-05 | 66.9897
|  | 647 | 1.2058 | 19.1874 | 647 | 0.01405 | 38.5232 | 647 | 3.9e-05 | 64.0894
|  | 648 | 1.2144 | 19.1563 | 648 | 0.014309 | 38.4439 | 648 | 4.5e-05 | 63.4679
|  | 649 | 1.2248 | 19.1192 | 649 | 0.014586 | 38.3606 | 649 | 4.7e-05 | 63.279
|  | 650 | 1.2354 | 19.0819 | 650 | 0.014915 | 38.2638 | 650 | 5.1e-05 | 62.9243
|  | 651 | 1.2461 | 19.0446 | 651 | 0.015126 | 38.2028 | 651 | 1.9e-05 | 67.2125
|  | 652 | 1.2568 | 19.0073 | 652 | 0.015339 | 38.142 | 652 | 3.5e-05 | 64.5593
|  | 653 | 1.2681 | 18.9686 | 653 | 0.015729 | 38.033 | 653 | 3.5e-05 | 64.5593
|  | 654 | 1.2812 | 18.9238 | 654 | 0.016087 | 37.9352 | 654 | 6.3e-05 | 62.0066
|  | 655 | 1.2954 | 18.8759 | 655 | 0.016511 | 37.8223 | 655 | 5.2e-05 | 62.84
|  | 656 | 1.3113 | 18.8231 | 656 | 0.016967 | 37.7039 | 656 | 5.1e-05 | 62.9243
|  | 657 | 1.3273 | 18.7704 | 657 | 0.017348 | 37.6075 | 657 | 1.5e-05 | 68.2391
|  | 658 | 1.3435 | 18.7176 | 658 | 0.017704 | 37.5193 | 658 | 3e-05 | 65.2288
|  | 659 | 1.3615 | 18.6597 | 659 | 0.018227 | 37.3928 | 659 | 5.9e-05 | 62.2915
|  | 660 | 1.3806 | 18.5993 | 660 | 0.018775 | 37.2642 | 660 | 8.1e-05 | 60.9151
|  | 661 | 1.4005 | 18.5373 | 661 | 0.019454 | 37.1099 | 661 | 6.7e-05 | 61.7393
|  | 662 | 1.4217 | 18.4719 | 662 | 0.020079 | 36.9726 | 662 | 7.7e-05 | 61.1351
|  | 663 | 1.4447 | 18.4023 | 663 | 0.020657 | 36.8493 | 663 | 5.3e-05 | 62.7572
|  | 664 | 1.4673 | 18.3347 | 664 | 0.021265 | 36.7233 | 664 | 6.9e-05 | 61.6115
|  | 665 | 1.4931 | 18.2591 | 665 | 0.022004 | 36.575 | 665 | 7.5e-05 | 61.2494
|  | 666 | 1.5196 | 18.1827 | 666 | 0.022885 | 36.4045 | 666 | 9.3e-05 | 60.3152
|  | 667 | 1.549 | 18.0996 | 667 | 0.023924 | 36.2117 | 667 | 9.4e-05 | 60.2687
|  | 668 | 1.5803 | 18.0125 | 668 | 0.024854 | 36.046 | 668 | 9.6e-05 | 60.1773
|  | 669 | 1.6123 | 17.9255 | 669 | 0.025808 | 35.8825 | 669 | 8e-05 | 60.9691
|  | 670 | 1.6451 | 17.8382 | 670 | 0.026851 | 35.7104 | 670 | 0.000118 | 59.2812
|  | 671 | 1.6811 | 17.7439 | 671 | 0.028052 | 35.5204 | 671 | 0.000139 | 58.5699
|  | 672 | 1.7185 | 17.6485 | 672 | 0.029323 | 35.3279 | 672 | 0.00016 | 57.9588
|  | 673 | 1.7589 | 17.5476 | 673 | 0.030736 | 35.1235 | 673 | 0.000155 | 58.0967
|  | 674 | 1.7996 | 17.4481 | 674 | 0.032261 | 34.9132 | 674 | 0.000149 | 58.2681
|  | 675 | 1.8424 | 17.3461 | 675 | 0.033586 | 34.7384 | 675 | 0.000154 | 58.1248
|  | 676 | 1.8875 | 17.2412 | 676 | 0.035079 | 34.5495 | 676 | 0.000175 | 57.5696
|  | 677 | 1.9349 | 17.1333 | 677 | 0.036993 | 34.3188 | 677 | 0.000201 | 56.968
|  | 678 | 1.9846 | 17.0234 | 678 | 0.038888 | 34.1018 | 678 | 0.000257 | 55.9007
|  | 679 | 2.0376 | 16.9089 | 679 | 0.040954 | 33.877 | 679 | 0.000261 | 55.8336
|  | 680 | 2.0925 | 16.7934 | 680 | 0.043176 | 33.6476 | 680 | 0.000261 | 55.8336
|  | 681 | 2.1456 | 16.6845 | 681 | 0.045361 | 33.4332 | 681 | 0.000263 | 55.8004
|  | 682 | 2.201 | 16.5737 | 682 | 0.047426 | 33.2398 | 682 | 0.000287 | 55.4212
|  | 683 | 2.2592 | 16.4604 | 683 | 0.049748 | 33.0322 | 683 | 0.000345 | 54.6218
|  | 684 | 2.3174 | 16.35 | 684 | 0.052265 | 32.8179 | 684 | 0.000387 | 54.1229
|  | 685 | 2.3774 | 16.239 | 685 | 0.055172 | 32.5828 | 685 | 0.000409 | 53.8828
|  | 686 | 2.4396 | 16.1269 | 686 | 0.057967 | 32.3682 | 686 | 0.000425 | 53.7161
|  | 687 | 2.5011 | 16.0188 | 687 | 0.06044 | 32.1868 | 687 | 0.000404 | 53.9362
|  | 688 | 2.5615 | 15.915 | 688 | 0.063142 | 31.9968 | 688 | 0.000499 | 53.019
|  | 689 | 2.6226 | 15.8127 | 689 | 0.066481 | 31.773 | 689 | 0.000551 | 52.5885
|  | 690 | 2.6862 | 15.7086 | 690 | 0.069522 | 31.5788 | 690 | 0.000572 | 52.426
|  | 691 | 2.7497 | 15.6072 | 691 | 0.072855 | 31.3754 | 691 | 0.000628 | 52.0204
|  | 692 | 2.8129 | 15.5084 | 692 | 0.076053 | 31.1888 | 692 | 0.000684 | 51.6494
|  | 693 | 2.8734 | 15.4161 | 693 | 0.078936 | 31.0272 | 693 | 0.000685 | 51.6431
|  | 694 | 2.9323 | 15.3279 | 694 | 0.081923 | 30.8659 | 694 | 0.000757 | 51.209
|  | 695 | 2.9907 | 15.2423 | 695 | 0.08529 | 30.691 | 695 | 0.000781 | 51.0735
|  | 696 | 3.0516 | 15.1547 | 696 | 0.088817 | 30.515 | 696 | 0.000875 | 50.5799
|  | 697 | 3.1132 | 15.0679 | 697 | 0.092658 | 30.3312 | 697 | 0.000872 | 50.5948
|  | 698 | 3.174 | 14.984 | 698 | 0.096153 | 30.1704 | 698 | 0.000944 | 50.2503
|  | 699 | 3.2336 | 14.9032 | 699 | 0.099045 | 30.0417 | 699 | 0.000969 | 50.1368
|  | 700 | 3.2878 | 14.831 | 700 | 0.101 | 29.957 | 700 | 0.001071 | 49.7021
|  | 701 | 3.3451 | 14.7559 | 701 | 0.10454 | 29.8071 | 701 | 0.001127 | 49.4808
|  | 702 | 3.3963 | 14.6899 | 702 | 0.1079 | 29.6697 | 702 | 0.001188 | 49.2518
|  | 703 | 3.4516 | 14.6198 | 703 | 0.11117 | 29.54 | 703 | 0.001224 | 49.1222
|  | 704 | 3.5042 | 14.5541 | 704 | 0.11491 | 29.3963 | 704 | 0.001292 | 48.8874
|  | 705 | 3.5592 | 14.4865 | 705 | 0.11785 | 29.2866 | 705 | 0.001287 | 48.9042
|  | 706 | 3.6048 | 14.4312 | 706 | 0.1207 | 29.1829 | 706 | 0.001401 | 48.5356
|  | 707 | 3.654 | 14.3723 | 707 | 0.12427 | 29.0562 | 707 | 0.00151 | 48.2102
|  | 708 | 3.7028 | 14.3147 | 708 | 0.12746 | 28.9463 | 708 | 0.001583 | 48.0052
|  | 709 | 3.7534 | 14.2557 | 709 | 0.13123 | 28.8196 | 709 | 0.00163 | 47.8781
|  | 710 | 3.8008 | 14.2013 | 710 | 0.13421 | 28.7222 | 710 | 0.00171 | 47.67
|  | 711 | 3.8469 | 14.1489 | 711 | 0.13675 | 28.6408 | 711 | 0.001757 | 47.5523
|  | 712 | 3.8863 | 14.1046 | 712 | 0.13999 | 28.539 | 712 | 0.001824 | 47.3898
|  | 713 | 3.9289 | 14.0573 | 713 | 0.14315 | 28.4422 | 713 | 0.001922 | 47.1625
|  | 714 | 3.9711 | 14.0109 | 714 | 0.14609 | 28.3539 | 714 | 0.002037 | 46.9101
|  | 715 | 4.0118 | 13.9667 | 715 | 0.14999 | 28.2393 | 715 | 0.002119 | 46.7387
|  | 716 | 4.0542 | 13.9209 | 716 | 0.15308 | 28.1508 | 716 | 0.002158 | 46.6595
|  | 717 | 4.0952 | 13.8773 | 717 | 0.15581 | 28.074 | 717 | 0.002229 | 46.5189
|  | 718 | 4.1289 | 13.8417 | 718 | 0.1581 | 28.0108 | 718 | 0.002313 | 46.3582
|  | 719 | 4.1661 | 13.8027 | 719 | 0.16105 | 27.9304 | 719 | 0.002429 | 46.1457
|  | 720 | 4.2019 | 13.7656 | 720 | 0.16412 | 27.8483 | 720 | 0.002487 | 46.0432
|  | 721 | 4.2388 | 13.7276 | 721 | 0.16772 | 27.7541 | 721 | 0.002561 | 45.9159
|  | 722 | 4.2778 | 13.6878 | 722 | 0.17052 | 27.6823 | 722 | 0.002658 | 45.7545
|  | 723 | 4.3111 | 13.6541 | 723 | 0.17232 | 27.6366 | 723 | 0.002783 | 45.5549
|  | 724 | 4.3383 | 13.6268 | 724 | 0.17495 | 27.5709 | 724 | 0.002861 | 45.4348
|  | 725 | 4.3747 | 13.5906 | 725 | 0.1782 | 27.491 | 725 | 0.002997 | 45.2331
|  | 726 | 4.4046 | 13.5609 | 726 | 0.18069 | 27.4307 | 726 | 0.003092 | 45.0976
|  | 727 | 4.439 | 13.5272 | 727 | 0.18464 | 27.3367 | 727 | 0.003152 | 45.0141
|  | 728 | 4.4718 | 13.4952 | 728 | 0.18722 | 27.2765 | 728 | 0.003344 | 44.7573
|  | 729 | 4.5023 | 13.4657 | 729 | 0.18915 | 27.232 | 729 | 0.003378 | 44.7134
|  | 730 | 4.5271 | 13.4418 | 730 | 0.19072 | 27.1959 | 730 | 0.003456 | 44.6143
|  | 731 | 4.5596 | 13.4107 | 731 | 0.19427 | 27.116 | 731 | 0.003599 | 44.4382
|  | 732 | 4.5854 | 13.3863 | 732 | 0.19682 | 27.0594 | 732 | 0.003687 | 44.3333
|  | 733 | 4.6158 | 13.3575 | 733 | 0.20037 | 26.9818 | 733 | 0.003851 | 44.1443
|  | 734 | 4.6434 | 13.3316 | 734 | 0.20235 | 26.9389 | 734 | 0.00389 | 44.1005
|  | 735 | 4.6704 | 13.3064 | 735 | 0.20435 | 26.8963 | 735 | 0.004012 | 43.9664
|  | 736 | 4.694 | 13.2846 | 736 | 0.20637 | 26.8535 | 736 | 0.004147 | 43.8227
|  | 737 | 4.7199 | 13.2607 | 737 | 0.20915 | 26.7954 | 737 | 0.004325 | 43.6401
|  | 738 | 4.7458 | 13.2369 | 738 | 0.21138 | 26.7494 | 738 | 0.004367 | 43.5982
|  | 739 | 4.7712 | 13.2138 | 739 | 0.21446 | 26.6866 | 739 | 0.00461 | 43.363
|  | 740 | 4.8003 | 13.1873 | 740 | 0.21666 | 26.6423 | 740 | 0.004708 | 43.2716
|  | 741 | 4.8235 | 13.1664 | 741 | 0.21932 | 26.5892 | 741 | 0.004836 | 43.1551
|  | 742 | 4.8425 | 13.1493 | 742 | 0.22073 | 26.5613 | 742 | 0.004911 | 43.0883
|  | 743 | 4.8675 | 13.127 | 743 | 0.22318 | 26.5135 | 743 | 0.005111 | 42.9149
|  | 744 | 4.8876 | 13.109 | 744 | 0.22522 | 26.4739 | 744 | 0.005315 | 42.745
|  | 745 | 4.9104 | 13.0888 | 745 | 0.22858 | 26.4097 | 745 | 0.00544 | 42.644
|  | 746 | 4.9323 | 13.0695 | 746 | 0.23118 | 26.3604 | 746 | 0.005557 | 42.5516
|  | 747 | 4.9577 | 13.0472 | 747 | 0.2326 | 26.334 | 747 | 0.005702 | 42.4397
|  | 748 | 4.9763 | 13.0309 | 748 | 0.23415 | 26.305 | 748 | 0.005897 | 42.2937
|  | 749 | 5.0008 | 13.0096 | 749 | 0.23719 | 26.2491 | 749 | 0.006094 | 42.151
|  | 750 | 5.0188 | 12.994 | 750 | 0.23925 | 26.2114 | 750 | 0.006239 | 42.0489
|  | 751 | 5.0418 | 12.9742 | 751 | 0.24271 | 26.1492 | 751 | 0.006435 | 41.9145
|  | 752 | 5.0632 | 12.9557 | 752 | 0.24401 | 26.1259 | 752 | 0.006494 | 41.8749
|  | 753 | 5.0827 | 12.939 | 753 | 0.24626 | 26.086 | 753 | 0.006714 | 41.7302
|  | 754 | 5.0976 | 12.9263 | 754 | 0.24719 | 26.0697 | 754 | 0.006875 | 41.6273
|  | 755 | 5.1173 | 12.9096 | 755 | 0.24988 | 26.0227 | 755 | 0.00711 | 41.4813
|  | 756 | 5.1353 | 12.8944 | 756 | 0.2518 | 25.9894 | 756 | 0.007269 | 41.3853
|  | 757 | 5.1546 | 12.8781 | 757 | 0.25522 | 25.9308 | 757 | 0.00758 | 41.2033
|  | 758 | 5.1746 | 12.8612 | 758 | 0.25653 | 25.9086 | 758 | 0.007636 | 41.1713
|  | 759 | 5.1949 | 12.8442 | 759 | 0.25783 | 25.8866 | 759 | 0.007832 | 41.0613
|  | 760 | 5.2059 | 12.835 | 760 | 0.25968 | 25.8555 | 760 | 0.008072 | 40.9302
|  | 761 | 5.2268 | 12.8177 | 761 | 0.2634 | 25.7938 | 761 | 0.008271 | 40.8244
|  | 762 | 5.2421 | 12.805 | 762 | 0.26452 | 25.7754 | 762 | 0.008415 | 40.7495
|  | 763 | 5.2609 | 12.7894 | 763 | 0.26738 | 25.7286 | 763 | 0.008764 | 40.573
|  | 764 | 5.281 | 12.7728 | 764 | 0.2684 | 25.7121 | 764 | 0.00886 | 40.5257
|  | 765 | 5.2956 | 12.7609 | 765 | 0.27004 | 25.6858 | 765 | 0.009014 | 40.4508
|  | 766 | 5.3047 | 12.7534 | 766 | 0.2714 | 25.6639 | 766 | 0.009285 | 40.3222
|  | 767 | 5.3229 | 12.7385 | 767 | 0.27337 | 25.6324 | 767 | 0.009543 | 40.2032
|  | 768 | 5.3402 | 12.7244 | 768 | 0.27513 | 25.6047 | 768 | 0.009853 | 40.0643
|  | 769 | 5.3569 | 12.7109 | 769 | 0.27869 | 25.5488 | 769 | 0.010067 | 39.971
|  | 770 | 5.3703 | 12.7 | 770 | 0.28023 | 25.5249 | 770 | 0.010173 | 39.9255
|  | 771 | 5.3865 | 12.6869 | 771 | 0.28108 | 25.5117 | 771 | 0.010372 | 39.8414
|  | 772 | 5.3973 | 12.6782 | 772 | 0.28178 | 25.5009 | 772 | 0.010682 | 39.7135
|  | 773 | 5.4089 | 12.6689 | 773 | 0.28402 | 25.4665 | 773 | 0.010947 | 39.607
|  | 774 | 5.424 | 12.6568 | 774 | 0.28529 | 25.4471 | 774 | 0.011139 | 39.5315
|  | 775 | 5.4368 | 12.6466 | 775 | 0.2882 | 25.4031 | 775 | 0.011411 | 39.4268
|  | 776 | 5.4526 | 12.634 | 776 | 0.28946 | 25.3841 | 776 | 0.011788 | 39.2856
|  | 777 | 5.4664 | 12.623 | 777 | 0.29038 | 25.3703 | 777 | 0.011884 | 39.2504
|  | 778 | 5.4791 | 12.6129 | 778 | 0.29098 | 25.3614 | 778 | 0.012143 | 39.1567
|  | 779 | 5.4931 | 12.6018 | 779 | 0.2938 | 25.3195 | 779 | 0.012556 | 39.0115
|  | 780 | 5.5 | 12.5963 | 780 | 0.29558 | 25.2932 | 780 | 0.012869 | 38.9046
|  | 781 | 5.5183 | 12.5819 | 781 | 0.29807 | 25.2568 | 781 | 0.013057 | 38.8416
|  | 782 | 5.5302 | 12.5726 | 782 | 0.29859 | 25.2492 | 782 | 0.013283 | 38.767
|  | 783 | 5.5418 | 12.5635 | 783 | 0.29969 | 25.2333 | 783 | 0.013508 | 38.6941
|  | 784 | 5.5454 | 12.5607 | 784 | 0.30037 | 25.2234 | 784 | 0.013841 | 38.5883
|  | 785 | 5.5594 | 12.5498 | 785 | 0.30145 | 25.2079 | 785 | 0.014082 | 38.5134
|  | 786 | 5.5664 | 12.5443 | 786 | 0.30305 | 25.1849 | 786 | 0.014301 | 38.4463
|  | 787 | 5.5831 | 12.5313 | 787 | 0.30578 | 25.1459 | 787 | 0.014771 | 38.3059
|  | 788 | 5.5898 | 12.526 | 788 | 0.30735 | 25.1237 | 788 | 0.014987 | 38.2429
|  | 789 | 5.602 | 12.5165 | 789 | 0.30783 | 25.1169 | 789 | 0.015311 | 38.15
|  | 790 | 5.6069 | 12.5128 | 790 | 0.30861 | 25.1058 | 790 | 0.015488 | 38.1
|  | 791 | 5.6174 | 12.5046 | 791 | 0.30942 | 25.0945 | 791 | 0.015779 | 38.0192
|  | 792 | 5.6263 | 12.4978 | 792 | 0.31169 | 25.0628 | 792 | 0.016205 | 37.9035
|  | 793 | 5.6383 | 12.4885 | 793 | 0.31353 | 25.0372 | 793 | 0.016602 | 37.7984
|  | 794 | 5.6449 | 12.4834 | 794 | 0.31443 | 25.0247 | 794 | 0.016705 | 37.7715
|  | 795 | 5.6571 | 12.4741 | 795 | 0.31466 | 25.0216 | 795 | 0.016933 | 37.7127
|  | 796 | 5.6612 | 12.4709 | 796 | 0.3148 | 25.0196 | 796 | 0.01725 | 37.6321
|  | 797 | 5.6662 | 12.4671 | 797 | 0.31676 | 24.9927 | 797 | 0.017546 | 37.5582
|  | 798 | 5.6773 | 12.4586 | 798 | 0.31829 | 24.9718 | 798 | 0.018003 | 37.4466
|  | 799 | 5.6858 | 12.4521 | 799 | 0.31902 | 24.9618 | 799 | 0.018376 | 37.3575
|  | 800 | 5.6905 | 12.4485 | 800 | 0.31998 | 24.9488 | 800 | 0.018738 | 37.2728
|  | 801 | 5.7024 | 12.4394 | 801 | 0.32051 | 24.9416 | 801 | 0.01896 | 37.2216
|  | 802 | 5.7019 | 12.4398 | 802 | 0.32021 | 24.9457 | 802 | 0.019331 | 37.1375
|  | 803 | 5.7172 | 12.4282 | 803 | 0.32109 | 24.9338 | 803 | 0.019676 | 37.0606
|  | 804 | 5.7185 | 12.4272 | 804 | 0.3223 | 24.9174 | 804 | 0.019862 | 37.0198
|  | 805 | 5.7218 | 12.4246 | 805 | 0.32582 | 24.8703 | 805 | 0.020302 | 36.9246
|  | 806 | 5.728 | 12.42 | 806 | 0.32591 | 24.869 | 806 | 0.020684 | 36.8437
|  | 807 | 5.7377 | 12.4126 | 807 | 0.32659 | 24.8599 | 807 | 0.021069 | 36.7636
|  | 808 | 5.7421 | 12.4093 | 808 | 0.32675 | 24.8579 | 808 | 0.021264 | 36.7236
|  | 809 | 5.7467 | 12.4058 | 809 | 0.32836 | 24.8365 | 809 | 0.02178 | 36.6194
|  | 810 | 5.7614 | 12.3947 | 810 | 0.32848 | 24.8349 | 810 | 0.02189 | 36.5975
|  | 811 | 5.7532 | 12.4009 | 811 | 0.32817 | 24.839 | 811 | 0.022193 | 36.5378
|  | 812 | 5.7658 | 12.3914 | 812 | 0.32913 | 24.8264 | 812 | 0.022816 | 36.4176
|  | 813 | 5.7656 | 12.3915 | 813 | 0.32998 | 24.8152 | 813 | 0.023316 | 36.3235
|  | 814 | 5.7728 | 12.3861 | 814 | 0.33302 | 24.7753 | 814 | 0.023633 | 36.2648
|  | 815 | 5.7754 | 12.3842 | 815 | 0.33191 | 24.7897 | 815 | 0.023779 | 36.2381
|  | 816 | 5.7794 | 12.3811 | 816 | 0.33271 | 24.7794 | 816 | 0.024014 | 36.1954
|  | 817 | 5.7852 | 12.3768 | 817 | 0.33133 | 24.7974 | 817 | 0.024487 | 36.1106
|  | 818 | 5.7943 | 12.37 | 818 | 0.33386 | 24.7644 | 818 | 0.024821 | 36.0518
|  | 819 | 5.7919 | 12.3718 | 819 | 0.33428 | 24.7589 | 819 | 0.025168 | 35.9915
|  | 820 | 5.7912 | 12.3723 | 820 | 0.33637 | 24.7318 | 820 | 0.025656 | 35.9081
|  | 821 | 5.8036 | 12.363 | 821 | 0.33692 | 24.7247 | 821 | 0.026159 | 35.8238
|  | 822 | 5.8075 | 12.3601 | 822 | 0.33586 | 24.7384 | 822 | 0.026338 | 35.7942
|  | 823 | 5.8064 | 12.361 | 823 | 0.33551 | 24.7429 | 823 | 0.026538 | 35.7613
|  | 824 | 5.8107 | 12.3577 | 824 | 0.33618 | 24.7343 | 824 | 0.027104 | 35.6697
|  | 825 | 5.8119 | 12.3568 | 825 | 0.337 | 24.7237 | 825 | 0.02746 | 35.613
|  | 826 | 5.8181 | 12.3522 | 826 | 0.33926 | 24.6947 | 826 | 0.027819 | 35.5566
|  | 827 | 5.823 | 12.3485 | 827 | 0.33908 | 24.697 | 827 | 0.028188 | 35.4994
|  | 828 | 5.825 | 12.3471 | 828 | 0.33851 | 24.7043 | 828 | 0.028364 | 35.4723
|  | 829 | 5.8181 | 12.3522 | 829 | 0.338 | 24.7109 | 829 | 0.029089 | 35.3627
|  | 830 | 5.8228 | 12.3487 | 830 | 0.33703 | 24.7233 | 830 | 0.029492 | 35.303
|  | 831 | 5.83 | 12.3433 | 831 | 0.3388 | 24.7005 | 831 | 0.029653 | 35.2793
|  | 832 | 5.8345 | 12.3399 | 832 | 0.34067 | 24.6766 | 832 | 0.030372 | 35.1753
|  | 833 | 5.8369 | 12.3382 | 833 | 0.34008 | 24.6842 | 833 | 0.030899 | 35.1006
|  | 834 | 5.8345 | 12.3399 | 834 | 0.34009 | 24.6841 | 834 | 0.030914 | 35.0984
|  | 835 | 5.8296 | 12.3436 | 835 | 0.33902 | 24.6977 | 835 | 0.031018 | 35.0839
|  | 836 | 5.8354 | 12.3393 | 836 | 0.33933 | 24.6938 | 836 | 0.031723 | 34.9863
|  | 837 | 5.8351 | 12.3395 | 837 | 0.34055 | 24.6782 | 837 | 0.031878 | 34.9651
|  | 838 | 5.8366 | 12.3384 | 838 | 0.34179 | 24.6625 | 838 | 0.032297 | 34.9084
|  | 839 | 5.838 | 12.3374 | 839 | 0.34082 | 24.6747 | 839 | 0.032989 | 34.8163
|  | 840 | 5.8392 | 12.3364 | 840 | 0.34096 | 24.673 | 840 | 0.033316 | 34.7735
|  | 841 | 5.8415 | 12.3348 | 841 | 0.34007 | 24.6843 | 841 | 0.033409 | 34.7614
|  | 842 | 5.8304 | 12.343 | 842 | 0.34155 | 24.6655 | 842 | 0.034291 | 34.6482
|  | 843 | 5.8412 | 12.335 | 843 | 0.34099 | 24.6726 | 843 | 0.034086 | 34.6742
|  | 844 | 5.8375 | 12.3378 | 844 | 0.34321 | 24.6444 | 844 | 0.034859 | 34.5769
|  | 845 | 5.8405 | 12.3355 | 845 | 0.34152 | 24.6659 | 845 | 0.034502 | 34.6216
|  | 846 | 5.8512 | 12.3275 | 846 | 0.34183 | 24.6619 | 846 | 0.034942 | 34.5665
|  | 847 | 5.8341 | 12.3402 | 847 | 0.34064 | 24.677 | 847 | 0.035708 | 34.4723
|  | 848 | 5.8452 | 12.332 | 848 | 0.34029 | 24.6815 | 848 | 0.036672 | 34.3567
|  | 849 | 5.8354 | 12.3393 | 849 | 0.34047 | 24.6792 | 849 | 0.036889 | 34.331
|  | 850 | 5.8414 | 12.3348 | 850 | 0.34223 | 24.6568 | 850 | 0.036935 | 34.3256
|  | 851 | 5.848 | 12.3299 | 851 | 0.34019 | 24.6828 | 851 | 0.037643 | 34.2432
|  | 852 | 5.8509 | 12.3278 | 852 | 0.34143 | 24.6669 | 852 | 0.037594 | 34.2488
|  | 853 | 5.8382 | 12.3372 | 853 | 0.33739 | 24.7186 | 853 | 0.038081 | 34.1929
|  | 854 | 5.831 | 12.3426 | 854 | 0.34078 | 24.6753 | 854 | 0.037137 | 34.3019
|  | 855 | 5.8264 | 12.346 | 855 | 0.34012 | 24.6837 | 855 | 0.038208 | 34.1785
|  | 856 | 5.8301 | 12.3433 | 856 | 0.34127 | 24.6691 | 856 | 0.038033 | 34.1984
|  | 857 | 5.8338 | 12.3405 | 857 | 0.33954 | 24.691 | 857 | 0.038974 | 34.0923
|  | 858 | 5.8282 | 12.3446 | 858 | 0.33814 | 24.709 | 858 | 0.040069 | 33.9719
|  | 859 | 5.8161 | 12.3537 | 859 | 0.33785 | 24.7127 | 859 | 0.039711 | 34.0109
|  | 860 | 5.7993 | 12.3662 | 860 | 0.3341 | 24.7612 | 860 | 0.039077 | 34.0808
|  | 861 | 5.8346 | 12.3399 | 861 | 0.33004 | 24.8143 | 861 | 0.038723 | 34.1203
|  | 862 | 5.8347 | 12.3398 | 862 | 0.33134 | 24.7973 | 862 | 0.041094 | 33.8622
|  | 863 | 5.8375 | 12.3378 | 863 | 0.33113 | 24.8 | 863 | 0.041334 | 33.8369
|  | 864 | 5.842 | 12.3344 | 864 | 0.337 | 24.7237 | 864 | 0.041802 | 33.788
|  | 865 | 5.8424 | 12.3341 | 865 | 0.33081 | 24.8042 | 865 | 0.042325 | 33.734
|  | 866 | 5.8436 | 12.3332 | 866 | 0.32108 | 24.9339 | 866 | 0.043088 | 33.6564
|  | 867 | 5.8288 | 12.3442 | 867 | 0.32351 | 24.9011 | 867 | 0.042839 | 33.6816
|  | 868 | 5.8139 | 12.3554 | 868 | 0.32438 | 24.8895 | 868 | 0.042661 | 33.6997
|  | 869 | 5.8165 | 12.3534 | 869 | 0.32123 | 24.9319 | 869 | 0.043087 | 33.6565
|  | 870 | 5.8127 | 12.3562 | 870 | 0.32118 | 24.9326 | 870 | 0.043016 | 33.6637
|  | 871 | 5.8069 | 12.3606 | 871 | 0.32539 | 24.8759 | 871 | 0.043228 | 33.6423
|  | 872 | 5.7992 | 12.3663 | 872 | 0.32739 | 24.8493 | 872 | 0.043062 | 33.6591
|  | 873 | 5.8015 | 12.3646 | 873 | 0.33502 | 24.7493 | 873 | 0.043611 | 33.604
|  | 874 | 5.8116 | 12.357 | 874 | 0.32729 | 24.8507 | 874 | 0.043706 | 33.5946
|  | 875 | 5.8178 | 12.3524 | 875 | 0.31769 | 24.98 | 875 | 0.044976 | 33.4702
|  | 876 | 5.7985 | 12.3668 | 876 | 0.31596 | 25.0037 | 876 | 0.046027 | 33.3699
|  | 877 | 5.7761 | 12.3837 | 877 | 0.31801 | 24.9756 | 877 | 0.046613 | 33.3149
|  | 878 | 5.77 | 12.3882 | 878 | 0.32433 | 24.8901 | 878 | 0.04743 | 33.2395
|  | 879 | 5.7674 | 12.3902 | 879 | 0.33447 | 24.7565 | 879 | 0.048973 | 33.1004
|  | 880 | 5.7743 | 12.385 | 880 | 0.3337 | 24.7665 | 880 | 0.048001 | 33.1875
|  | 881 | 5.787 | 12.3755 | 881 | 0.3236 | 24.9 | 881 | 0.04772 | 33.213
|  | 882 | 5.7819 | 12.3793 | 882 | 0.31395 | 25.0314 | 882 | 0.046927 | 33.2858
|  | 883 | 5.7619 | 12.3944 | 883 | 0.31603 | 25.0027 | 883 | 0.047577 | 33.226
|  | 884 | 5.7407 | 12.4104 | 884 | 0.32351 | 24.9011 | 884 | 0.048308 | 33.1598
|  | 885 | 5.7339 | 12.4155 | 885 | 0.32642 | 24.8622 | 885 | 0.048722 | 33.1227
|  | 886 | 5.7293 | 12.419 | 886 | 0.31916 | 24.9599 | 886 | 0.048188 | 33.1706
|  | 887 | 5.7349 | 12.4148 | 887 | 0.31072 | 25.0763 | 887 | 0.048687 | 33.1259
|  | 888 | 5.7443 | 12.4077 | 888 | 0.31137 | 25.0673 | 888 | 0.049555 | 33.0491
|  | 889 | 5.7407 | 12.4103 | 889 | 0.31491 | 25.0182 | 889 | 0.051159 | 32.9108
|  | 890 | 5.7159 | 12.4291 | 890 | 0.31762 | 24.9809 | 890 | 0.05164 | 32.8701
|  | 891 | 5.6941 | 12.4457 | 891 | 0.31946 | 24.9558 | 891 | 0.051031 | 32.9217
|  | 892 | 5.6912 | 12.4479 | 892 | 0.31976 | 24.9517 | 892 | 0.050026 | 33.008
|  | 893 | 5.6912 | 12.448 | 893 | 0.3149 | 25.0183 | 893 | 0.051241 | 32.9038
|  | 894 | 5.6832 | 12.454 | 894 | 0.31066 | 25.0771 | 894 | 0.052206 | 32.8228
|  | 895 | 5.6704 | 12.4638 | 895 | 0.30956 | 25.0926 | 895 | 0.053177 | 32.7428
|  | 896 | 5.6755 | 12.46 | 896 | 0.30883 | 25.1028 | 896 | 0.053471 | 32.7188
|  | 897 | 5.6734 | 12.4616 | 897 | 0.30891 | 25.1017 | 897 | 0.052472 | 32.8007
|  | 898 | 5.6535 | 12.4768 | 898 | 0.31434 | 25.026 | 898 | 0.052231 | 32.8207
|  | 899 | 5.636 | 12.4903 | 899 | 0.3177 | 24.9798 | 899 | 0.053275 | 32.7348
|  | 900 | 5.6329 | 12.4927 | 900 | 0.31438 | 25.0255 | 900 | 0.054164 | 32.6629
|  | 901 | 5.6345 | 12.4914 | 901 | 0.30747 | 25.122 | 901 | 0.055441 | 32.5617
|  | 902 | 5.6338 | 12.492 | 902 | 0.31091 | 25.0736 | 902 | 0.056419 | 32.4857
|  | 903 | 5.6178 | 12.5043 | 903 | 0.31229 | 25.0544 | 903 | 0.055768 | 32.5361
|  | 904 | 5.6011 | 12.5173 | 904 | 0.30575 | 25.1463 | 904 | 0.055052 | 32.5923
|  | 905 | 5.5926 | 12.5239 | 905 | 0.29973 | 25.2328 | 905 | 0.055727 | 32.5393
|  | 906 | 5.5884 | 12.5271 | 906 | 0.30554 | 25.1493 | 906 | 0.054636 | 32.6252
|  | 907 | 5.5899 | 12.5259 | 907 | 0.31049 | 25.0795 | 907 | 0.05496 | 32.5995
|  | 908 | 5.591 | 12.5251 | 908 | 0.30854 | 25.1069 | 908 | 0.057127 | 32.4316
|  | 909 | 5.578 | 12.5352 | 909 | 0.30435 | 25.1662 | 909 | 0.058474 | 32.3304
|  | 910 | 5.5642 | 12.5459 | 910 | 0.30613 | 25.1409 | 910 | 0.058085 | 32.3594
|  | 911 | 5.5666 | 12.5441 | 911 | 0.30096 | 25.2149 | 911 | 0.05777 | 32.383
|  | 912 | 5.5621 | 12.5476 | 912 | 0.29675 | 25.2761 | 912 | 0.058868 | 32.3012
|  | 913 | 5.5478 | 12.5588 | 913 | 0.30071 | 25.2185 | 913 | 0.058806 | 32.3058
|  | 914 | 5.5319 | 12.5713 | 914 | 0.30339 | 25.1801 | 914 | 0.058381 | 32.3373
|  | 915 | 5.5324 | 12.5709 | 915 | 0.30571 | 25.1469 | 915 | 0.059569 | 32.2498
|  | 916 | 5.5237 | 12.5777 | 916 | 0.29867 | 25.2481 | 916 | 0.060285 | 32.1979
|  | 917 | 5.5136 | 12.5856 | 917 | 0.29471 | 25.306 | 917 | 0.059946 | 32.2224
|  | 918 | 5.5134 | 12.5858 | 918 | 0.29282 | 25.334 | 918 | 0.059504 | 32.2545
|  | 919 | 5.5007 | 12.5958 | 919 | 0.29939 | 25.2376 | 919 | 0.059585 | 32.2486
|  | 920 | 5.4893 | 12.6048 | 920 | 0.30792 | 25.1156 | 920 | 0.061879 | 32.0846
|  | 921 | 5.4964 | 12.5992 | 921 | 0.30128 | 25.2103 | 921 | 0.063795 | 31.9521
|  | 922 | 5.4891 | 12.605 | 922 | 0.28939 | 25.3852 | 922 | 0.063641 | 31.9626
|  | 923 | 5.4769 | 12.6147 | 923 | 0.28856 | 25.3976 | 923 | 0.061864 | 32.0856
|  | 924 | 5.4692 | 12.6208 | 924 | 0.29648 | 25.28 | 924 | 0.06185 | 32.0866
|  | 925 | 5.4612 | 12.6271 | 925 | 0.30265 | 25.1906 | 925 | 0.063339 | 31.9833
|  | 926 | 5.4631 | 12.6256 | 926 | 0.29879 | 25.2463 | 926 | 0.063532 | 31.9701
|  | 927 | 5.4494 | 12.6365 | 927 | 0.28783 | 25.4087 | 927 | 0.06418 | 31.926
|  | 928 | 5.4274 | 12.6541 | 928 | 0.28676 | 25.4248 | 928 | 0.064894 | 31.878
|  | 929 | 5.4291 | 12.6527 | 929 | 0.29017 | 25.3735 | 929 | 0.063483 | 31.9734
|  | 930 | 5.4417 | 12.6426 | 930 | 0.28986 | 25.3781 | 930 | 0.064474 | 31.9062
|  | 931 | 5.4366 | 12.6467 | 931 | 0.28848 | 25.3989 | 931 | 0.066905 | 31.7454
|  | 932 | 5.4163 | 12.663 | 932 | 0.28964 | 25.3814 | 932 | 0.066388 | 31.7791
|  | 933 | 5.3954 | 12.6797 | 933 | 0.28957 | 25.3824 | 933 | 0.064874 | 31.8793
|  | 934 | 5.389 | 12.6849 | 934 | 0.28814 | 25.4039 | 934 | 0.065903 | 31.8109
|  | 935 | 5.3978 | 12.6778 | 935 | 0.2926 | 25.3373 | 935 | 0.067849 | 31.6846
|  | 936 | 5.396 | 12.6792 | 936 | 0.29074 | 25.365 | 936 | 0.068057 | 31.6713
|  | 937 | 5.3904 | 12.6838 | 937 | 0.28946 | 25.3841 | 937 | 0.068245 | 31.6593
|  | 938 | 5.3949 | 12.6802 | 938 | 0.28686 | 25.4233 | 938 | 0.068366 | 31.6516
|  | 939 | 5.3866 | 12.6869 | 939 | 0.27913 | 25.542 | 939 | 0.068949 | 31.6147
|  | 940 | 5.3632 | 12.7057 | 940 | 0.28147 | 25.5057 | 940 | 0.069356 | 31.5892
|  | 941 | 5.3555 | 12.712 | 941 | 0.29108 | 25.3598 | 941 | 0.068278 | 31.6572
|  | 942 | 5.3553 | 12.7121 | 942 | 0.29088 | 25.3628 | 942 | 0.069063 | 31.6075
|  | 943 | 5.3538 | 12.7134 | 943 | 0.28289 | 25.4838 | 943 | 0.071116 | 31.4803
|  | 944 | 5.3554 | 12.7121 | 944 | 0.28235 | 25.4922 | 944 | 0.071087 | 31.4821
|  | 945 | 5.3487 | 12.7176 | 945 | 0.28188 | 25.4994 | 945 | 0.070048 | 31.546
|  | 946 | 5.3399 | 12.7247 | 946 | 0.2828 | 25.4852 | 946 | 0.070995 | 31.4877
|  | 947 | 5.3223 | 12.739 | 947 | 0.28369 | 25.4715 | 947 | 0.072071 | 31.4224
|  | 948 | 5.3181 | 12.7425 | 948 | 0.28481 | 25.4544 | 948 | 0.072456 | 31.3993
|  | 949 | 5.3193 | 12.7414 | 949 | 0.28393 | 25.4679 | 949 | 0.072714 | 31.3838
|  | 950 | 5.3167 | 12.7435 | 950 | 0.27736 | 25.5696 | 950 | 0.073629 | 31.3295
|  | 951 | 5.314 | 12.7458 | 951 | 0.27896 | 25.5446 | 951 | 0.07367 | 31.3271
|  | 952 | 5.3078 | 12.7509 | 952 | 0.28616 | 25.4339 | 952 | 0.072272 | 31.4103
|  | 953 | 5.3036 | 12.7543 | 953 | 0.28563 | 25.442 | 953 | 0.073657 | 31.3279
|  | 954 | 5.3023 | 12.7554 | 954 | 0.2771 | 25.5737 | 954 | 0.076082 | 31.1872
|  | 955 | 5.2966 | 12.7601 | 955 | 0.27009 | 25.6849 | 955 | 0.076589 | 31.1583
|  | 956 | 5.2778 | 12.7755 | 956 | 0.27233 | 25.649 | 956 | 0.075994 | 31.1922
|  | 957 | 5.2603 | 12.7899 | 957 | 0.28077 | 25.5164 | 957 | 0.077397 | 31.1128
|  | 958 | 5.2638 | 12.787 | 958 | 0.28143 | 25.5063 | 958 | 0.077699 | 31.0958
|  | 959 | 5.2771 | 12.776 | 959 | 0.27674 | 25.5792 | 959 | 0.075995 | 31.1921
|  | 960 | 5.27 | 12.7819 | 960 | 0.27854 | 25.5511 | 960 | 0.076878 | 31.142
|  | 961 | 5.2565 | 12.793 | 961 | 0.27762 | 25.5655 | 961 | 0.078439 | 31.0547
|  | 962 | 5.2586 | 12.7913 | 962 | 0.27247 | 25.6468 | 962 | 0.080539 | 30.9399
|  | 963 | 5.2587 | 12.7912 | 963 | 0.27547 | 25.5992 | 963 | 0.081236 | 30.9025
|  | 964 | 5.2487 | 12.7995 | 964 | 0.27546 | 25.5994 | 964 | 0.079813 | 30.9793
|  | 965 | 5.256 | 12.7935 | 965 | 0.27152 | 25.662 | 965 | 0.079154 | 31.0153
|  | 966 | 5.2519 | 12.7968 | 966 | 0.27244 | 25.6472 | 966 | 0.080759 | 30.9281
|  | 967 | 5.2287 | 12.8161 | 967 | 0.27481 | 25.6098 | 967 | 0.081738 | 30.8758
|  | 968 | 5.2164 | 12.8263 | 968 | 0.27923 | 25.5403 | 968 | 0.08092 | 30.9194
|  | 969 | 5.219 | 12.8241 | 969 | 0.27802 | 25.5592 | 969 | 0.082544 | 30.8331
|  | 970 | 5.2232 | 12.8207 | 970 | 0.27178 | 25.6579 | 970 | 0.083115 | 30.8032
|  | 971 | 5.2275 | 12.8171 | 971 | 0.26857 | 25.7095 | 971 | 0.082515 | 30.8347
|  | 972 | 5.2259 | 12.8184 | 972 | 0.27334 | 25.6329 | 972 | 0.084597 | 30.7265
|  | 973 | 5.212 | 12.8299 | 973 | 0.2738 | 25.6256 | 973 | 0.085082 | 30.7016
|  | 974 | 5.203 | 12.8374 | 974 | 0.26709 | 25.7334 | 974 | 0.08369 | 30.7733
|  | 975 | 5.2077 | 12.8335 | 975 | 0.26321 | 25.797 | 975 | 0.083909 | 30.7619
|  | 976 | 5.2075 | 12.8337 | 976 | 0.26854 | 25.7098 | 976 | 0.085738 | 30.6683
|  | 977 | 5.2009 | 12.8392 | 977 | 0.27154 | 25.6617 | 977 | 0.086298 | 30.64
|  | 978 | 5.2092 | 12.8323 | 978 | 0.27019 | 25.6833 | 978 | 0.086361 | 30.6368
|  | 979 | 5.2084 | 12.833 | 979 | 0.27607 | 25.5898 | 979 | 0.08901 | 30.5056
|  | 980 | 5.1945 | 12.8446 | 980 | 0.27696 | 25.5758 | 980 | 0.090312 | 30.4425
|  | 981 | 5.1816 | 12.8554 | 981 | 0.27209 | 25.6528 | 981 | 0.089213 | 30.4957
|  | 982 | 5.1731 | 12.8625 | 982 | 0.26712 | 25.733 | 982 | 0.087472 | 30.5813
|  | 983 | 5.1794 | 12.8572 | 983 | 0.26402 | 25.7836 | 983 | 0.087055 | 30.6021
|  | 984 | 5.181 | 12.8558 | 984 | 0.26993 | 25.6874 | 984 | 0.090442 | 30.4363
|  | 985 | 5.1725 | 12.863 | 985 | 0.27123 | 25.6667 | 985 | 0.092283 | 30.3488
|  | 986 | 5.1673 | 12.8674 | 986 | 0.26563 | 25.7572 | 986 | 0.091234 | 30.3984
|  | 987 | 5.1739 | 12.8619 | 987 | 0.26276 | 25.8044 | 987 | 0.091201 | 30.4
|  | 988 | 5.1753 | 12.8606 | 988 | 0.26852 | 25.7102 | 988 | 0.093597 | 30.2874
|  | 989 | 5.1632 | 12.8708 | 989 | 0.27053 | 25.6778 | 989 | 0.094786 | 30.2326
|  | 990 | 5.1569 | 12.8761 | 990 | 0.26482 | 25.7705 | 990 | 0.093935 | 30.2717
|  | 991 | 5.1646 | 12.8696 | 991 | 0.2636 | 25.7905 | 991 | 0.093852 | 30.2756
|  | 992 | 5.1708 | 12.8644 | 992 | 0.26924 | 25.6986 | 992 | 0.096843 | 30.1393
|  | 993 | 5.1621 | 12.8717 | 993 | 0.27166 | 25.6598 | 993 | 0.097662 | 30.1027
|  | 994 | 5.1485 | 12.8832 | 994 | 0.26829 | 25.7139 | 994 | 0.096627 | 30.149
|  | 995 | 5.1427 | 12.8881 | 995 | 0.26422 | 25.7803 | 995 | 0.096255 | 30.1658
|  | 996 | 5.1524 | 12.8799 | 996 | 0.26151 | 25.8251 | 996 | 0.096217 | 30.1675
|  | 997 | 5.1561 | 12.8768 | 997 | 0.26585 | 25.7537 | 997 | 0.098843 | 30.0505
|  | 998 | 5.1481 | 12.8835 | 998 | 0.26859 | 25.7091 | 998 | 0.10021 | 29.991
|  | 999 | 5.1391 | 12.8911 | 999 | 0.2645 | 25.7757 | 999 | 0.099466 | 30.0233
|  | 1000 | 5.1343 | 12.8952 | 1000 | 0.26178 | 25.8206 | 1000 | 0.09888 | 30.0489
|  | 1001 | 5.145 | 12.8861 | 1001 | 0.26848 | 25.7109 | 1001 | 0.10246 | 29.8945
|  | 1002 | 5.1502 | 12.8818 | 1002 | 0.27122 | 25.6668 | 1002 | 0.10395 | 29.8318
|  | 1003 | 5.1395 | 12.8908 | 1003 | 0.26771 | 25.7234 | 1003 | 0.1035 | 29.8504
|  | 1004 | 5.1293 | 12.8994 | 1004 | 0.26247 | 25.8093 | 1004 | 0.10227 | 29.9025
|  | 1005 | 5.1234 | 12.9044 | 1005 | 0.26193 | 25.8181 | 1005 | 0.10243 | 29.8956
|  | 1006 | 5.1355 | 12.8941 | 1006 | 0.26971 | 25.691 | 1006 | 0.10649 | 29.727
|  | 1007 | 5.1373 | 12.8926 | 1007 | 0.27358 | 25.6292 | 1007 | 0.10814 | 29.6602
|  | 1008 | 5.1276 | 12.9009 | 1008 | 0.27036 | 25.6805 | 1008 | 0.10717 | 29.6991
|  | 1009 | 5.1227 | 12.905 | 1009 | 0.26616 | 25.7486 | 1009 | 0.10647 | 29.7278
|  | 1010 | 5.1203 | 12.907 | 1010 | 0.26222 | 25.8134 | 1010 | 0.1061 | 29.7429
|  | 1011 | 5.1319 | 12.8972 | 1011 | 0.26159 | 25.8238 | 1011 | 0.10625 | 29.7368
|  | 1012 | 5.1361 | 12.8936 | 1012 | 0.2685 | 25.7105 | 1012 | 0.1103 | 29.5742
|  | 1013 | 5.1312 | 12.8978 | 1013 | 0.27109 | 25.6689 | 1013 | 0.11182 | 29.5147
|  | 1014 | 5.1255 | 12.9026 | 1014 | 0.26928 | 25.698 | 1014 | 0.11144 | 29.5297
|  | 1015 | 5.1177 | 12.9093 | 1015 | 0.26475 | 25.7717 | 1015 | 0.11053 | 29.565
|  | 1016 | 5.1117 | 12.9144 | 1016 | 0.25978 | 25.854 | 1016 | 0.10976 | 29.5957
|  | 1017 | 5.1281 | 12.9005 | 1017 | 0.25977 | 25.8541 | 1017 | 0.11012 | 29.5813
|  | 1018 | 5.1322 | 12.8969 | 1018 | 0.26929 | 25.6977 | 1018 | 0.11497 | 29.3941
|  | 1019 | 5.1257 | 12.9025 | 1019 | 0.27298 | 25.6386 | 1019 | 0.1172 | 29.3106
|  | 1020 | 5.1227 | 12.905 | 1020 | 0.27194 | 25.6552 | 1020 | 0.11595 | 29.3573
|  | 1021 | 5.1191 | 12.9081 | 1021 | 0.26899 | 25.7027 | 1021 | 0.11642 | 29.3398
|  | 1022 | 5.1123 | 12.9138 | 1022 | 0.26453 | 25.7752 | 1022 | 0.11543 | 29.3768
|  | 1023 | 5.111 | 12.915 | 1023 | 0.2608 | 25.8369 | 1023 | 0.11453 | 29.4107
|  | 1024 | 5.1242 | 12.9037 | 1024 | 0.26028 | 25.8455 | 1024 | 0.11532 | 29.381
|  | 1025 | 5.1279 | 12.9006 | 1025 | 0.27023 | 25.6827 | 1025 | 0.12022 | 29.2001
|  | 1026 | 5.1203 | 12.907 | 1026 | 0.27232 | 25.6492 | 1026 | 0.1217 | 29.1472
|  | 1027 | 5.1131 | 12.9131 | 1027 | 0.26863 | 25.7084 | 1027 | 0.12135 | 29.1595
|  | 1028 | 5.1093 | 12.9164 | 1028 | 0.26288 | 25.8025 | 1028 | 0.12076 | 29.1806
|  | 1029 | 5.1105 | 12.9154 | 1029 | 0.26121 | 25.8301 | 1029 | 0.12079 | 29.1797
|  | 1030 | 5.1249 | 12.9031 | 1030 | 0.26031 | 25.845 | 1030 | 0.12141 | 29.1575
|  | 1031 | 5.1267 | 12.9016 | 1031 | 0.2707 | 25.675 | 1031 | 0.12652 | 28.9785
|  | 1032 | 5.1224 | 12.9053 | 1032 | 0.27268 | 25.6435 | 1032 | 0.12807 | 28.9257
|  | 1033 | 5.1175 | 12.9094 | 1033 | 0.27162 | 25.6603 | 1033 | 0.12724 | 28.9537
|  | 1034 | 5.1106 | 12.9153 | 1034 | 0.26974 | 25.6906 | 1034 | 0.1256 | 29.0101
|  | 1035 | 5.1125 | 12.9137 | 1035 | 0.26461 | 25.7739 | 1035 | 0.12588 | 29.0005
|  | 1036 | 5.1305 | 12.8984 | 1036 | 0.26445 | 25.7766 | 1036 | 0.12515 | 29.0258
|  | 1037 | 5.1358 | 12.8939 | 1037 | 0.27493 | 25.6078 | 1037 | 0.12563 | 29.0092
|  | 1038 | 5.1333 | 12.8961 | 1038 | 0.27986 | 25.5306 | 1038 | 0.13295 | 28.7633
|  | 1039 | 5.1283 | 12.9003 | 1039 | 0.28008 | 25.5272 | 1039 | 0.13442 | 28.7155
|  | 1040 | 5.1229 | 12.9048 | 1040 | 0.27352 | 25.6301 | 1040 | 0.13448 | 28.7135
|  | 1041 | 5.1141 | 12.9123 | 1041 | 0.27003 | 25.6859 | 1041 | 0.13305 | 28.7598
|  | 1042 | 5.115 | 12.9116 | 1042 | 0.26604 | 25.7505 | 1042 | 0.13241 | 28.7808
|  | 1043 | 5.1335 | 12.8958 | 1043 | 0.26291 | 25.802 | 1043 | 0.1328 | 28.7679
|  | 1044 | 5.1418 | 12.8888 | 1044 | 0.26252 | 25.8084 | 1044 | 0.13324 | 28.7536
|  | 1045 | 5.1405 | 12.89 | 1045 | 0.27435 | 25.6169 | 1045 | 0.13878 | 28.5767
|  | 1046 | 5.1382 | 12.8919 | 1046 | 0.27519 | 25.6036 | 1046 | 0.14081 | 28.5136
|  | 1047 | 5.1325 | 12.8967 | 1047 | 0.27405 | 25.6216 | 1047 | 0.14099 | 28.508
|  | 1048 | 5.1267 | 12.9016 | 1048 | 0.27365 | 25.628 | 1048 | 0.13976 | 28.5462
|  | 1049 | 5.1272 | 12.9012 | 1049 | 0.27091 | 25.6717 | 1049 | 0.1395 | 28.5543
|  | 1050 | 5.147 | 12.8844 | 1050 | 0.26583 | 25.754 | 1050 | 0.13747 | 28.6178
|  | 1051 | 5.1556 | 12.8772 | 1051 | 0.26273 | 25.8049 | 1051 | 0.13854 | 28.5842
|  | 1052 | 5.1535 | 12.879 | 1052 | 0.26399 | 25.7841 | 1052 | 0.14548 | 28.3718
|  | 1053 | 5.1453 | 12.8859 | 1053 | 0.27375 | 25.6264 | 1053 | 0.14875 | 28.2754
|  | 1054 | 5.1416 | 12.8891 | 1054 | 0.27719 | 25.5722 | 1054 | 0.14748 | 28.3128
|  | 1055 | 5.141 | 12.8896 | 1055 | 0.27616 | 25.5883 | 1055 | 0.14777 | 28.3041
|  | 1056 | 5.1434 | 12.8875 | 1056 | 0.2753 | 25.602 | 1056 | 0.14804 | 28.2962
|  | 1057 | 5.1646 | 12.8696 | 1057 | 0.27102 | 25.67 | 1057 | 0.14574 | 28.3643
|  | 1058 | 5.1746 | 12.8612 | 1058 | 0.26979 | 25.6898 | 1058 | 0.1454 | 28.3745
|  | 1059 | 5.1741 | 12.8616 | 1059 | 0.27076 | 25.6742 | 1059 | 0.14711 | 28.3235
|  | 1060 | 5.1733 | 12.8623 | 1060 | 0.27995 | 25.5292 | 1060 | 0.15371 | 28.133
|  | 1061 | 5.1683 | 12.8665 | 1061 | 0.28154 | 25.5046 | 1061 | 0.15515 | 28.0926
|  | 1062 | 5.1661 | 12.8684 | 1062 | 0.28034 | 25.5231 | 1062 | 0.1549 | 28.0994
|  | 1063 | 5.1623 | 12.8716 | 1063 | 0.28072 | 25.5172 | 1063 | 0.15699 | 28.0414
|  | 1064 | 5.1602 | 12.8733 | 1064 | 0.28129 | 25.5084 | 1064 | 0.15796 | 28.0144
|  | 1065 | 5.1564 | 12.8766 | 1065 | 0.28028 | 25.5241 | 1065 | 0.15583 | 28.0735
|  | 1066 | 5.1621 | 12.8718 | 1066 | 0.2785 | 25.5517 | 1066 | 0.15741 | 28.0296
|  | 1067 | 5.1848 | 12.8527 | 1067 | 0.2771 | 25.5736 | 1067 | 0.15802 | 28.013
|  | 1068 | 5.1957 | 12.8436 | 1068 | 0.27465 | 25.6122 | 1068 | 0.15921 | 27.9804
|  | 1069 | 5.2009 | 12.8392 | 1069 | 0.27142 | 25.6635 | 1069 | 0.16558 | 27.8099
|  | 1070 | 5.2012 | 12.839 | 1070 | 0.26703 | 25.7345 | 1070 | 0.16738 | 27.763
|  | 1071 | 5.2037 | 12.8369 | 1071 | 0.26977 | 25.69 | 1071 | 0.1675 | 27.7598
|  | 1072 | 5.2023 | 12.8381 | 1072 | 0.28381 | 25.4698 | 1072 | 0.16748 | 27.7605
|  | 1073 | 5.2005 | 12.8395 | 1073 | 0.28558 | 25.4428 | 1073 | 0.16781 | 27.7517
|  | 1074 | 5.1973 | 12.8422 | 1074 | 0.28501 | 25.4515 | 1074 | 0.1673 | 27.765
|  | 1075 | 5.1937 | 12.8452 | 1075 | 0.28325 | 25.4783 | 1075 | 0.16617 | 27.7944
|  | 1076 | 5.1954 | 12.8438 | 1076 | 0.2817 | 25.5021 | 1076 | 0.1656 | 27.8094
|  | 1077 | 5.2233 | 12.8206 | 1077 | 0.27914 | 25.5418 | 1077 | 0.16544 | 27.8137
|  | 1078 | 5.2367 | 12.8094 | 1078 | 0.27957 | 25.5352 | 1078 | 0.1753 | 27.5623
|  | 1079 | 5.2393 | 12.8073 | 1079 | 0.29196 | 25.3467 | 1079 | 0.1776 | 27.5055
|  | 1080 | 5.235 | 12.8108 | 1080 | 0.29163 | 25.3517 | 1080 | 0.17731 | 27.5127
|  | 1081 | 5.2323 | 12.8131 | 1081 | 0.28951 | 25.3833 | 1081 | 0.17693 | 27.5219
|  | 1082 | 5.2339 | 12.8118 | 1082 | 0.28871 | 25.3953 | 1082 | 0.17616 | 27.5409
|  | 1083 | 5.2303 | 12.8147 | 1083 | 0.28656 | 25.4278 | 1083 | 0.17593 | 27.5465
|  | 1084 | 5.2378 | 12.8085 | 1084 | 0.28436 | 25.4614 | 1084 | 0.17804 | 27.4949
|  | 1085 | 5.261 | 12.7893 | 1085 | 0.28379 | 25.4701 | 1085 | 0.18574 | 27.3109
|  | 1086 | 5.2714 | 12.7808 | 1086 | 0.27897 | 25.5444 | 1086 | 0.18751 | 27.2698
|  | 1087 | 5.2706 | 12.7814 | 1087 | 0.28104 | 25.5124 | 1087 | 0.18805 | 27.2572
|  | 1088 | 5.2697 | 12.7822 | 1088 | 0.29678 | 25.2756 | 1088 | 0.18686 | 27.2848
|  | 1089 | 5.2667 | 12.7847 | 1089 | 0.29599 | 25.2872 | 1089 | 0.18776 | 27.264
|  | 1090 | 5.2684 | 12.7832 | 1090 | 0.29604 | 25.2865 | 1090 | 0.18676 | 27.2872
|  | 1091 | 5.2722 | 12.7801 | 1091 | 0.29434 | 25.3115 | 1091 | 0.18718 | 27.2773
|  | 1092 | 5.2776 | 12.7756 | 1092 | 0.29197 | 25.3466 | 1092 | 0.18394 | 27.3533
|  | 1093 | 5.297 | 12.7597 | 1093 | 0.29042 | 25.3697 | 1093 | 0.18634 | 27.297
|  | 1094 | 5.3076 | 12.751 | 1094 | 0.28809 | 25.4046 | 1094 | 0.1973 | 27.0488
|  | 1095 | 5.3121 | 12.7473 | 1095 | 0.28511 | 25.4498 | 1095 | 0.20116 | 26.9646
|  | 1096 | 5.3084 | 12.7504 | 1096 | 0.28635 | 25.431 | 1096 | 0.20012 | 26.9871
|  | 1097 | 5.3069 | 12.7516 | 1097 | 0.30133 | 25.2096 | 1097 | 0.20199 | 26.9467
|  | 1098 | 5.3054 | 12.7528 | 1098 | 0.30773 | 25.1183 | 1098 | 0.20163 | 26.9545
|  | 1099 | 5.3093 | 12.7496 | 1099 | 0.30578 | 25.1459 | 1099 | 0.20078 | 26.9727
|  | 1100 | 5.3216 | 12.7395 | 1100 | 0.30237 | 25.1946 | 1100 | 0.19767 | 27.0407
|  | 1101 | 5.351 | 12.7156 | 1101 | 0.3039 | 25.1727 | 1101 | 0.19794 | 27.0346
|  | 1102 | 5.356 | 12.7116 | 1102 | 0.30023 | 25.2255 | 1102 | 0.19778 | 27.0382
|  | 1103 | 5.3635 | 12.7055 | 1103 | 0.30068 | 25.219 | 1103 | 0.20151 | 26.9569
|  | 1104 | 5.3683 | 12.7016 | 1104 | 0.29741 | 25.2664 | 1104 | 0.21255 | 26.7255
|  | 1105 | 5.369 | 12.7011 | 1105 | 0.29474 | 25.3055 | 1105 | 0.21492 | 26.6772
|  | 1106 | 5.3727 | 12.6981 | 1106 | 0.29165 | 25.3514 | 1106 | 0.2155 | 26.6654
|  | 1107 | 5.376 | 12.6954 | 1107 | 0.29095 | 25.3619 | 1107 | 0.21608 | 26.6539
|  | 1108 | 5.38 | 12.6921 | 1108 | 0.30752 | 25.1213 | 1108 | 0.21807 | 26.6141
|  | 1109 | 5.3915 | 12.6829 | 1109 | 0.31352 | 25.0373 | 1109 | 0.21962 | 26.5834
|  | 1110 | 5.3948 | 12.6803 | 1110 | 0.30825 | 25.1109 | 1110 | 0.21836 | 26.6082
|  | 1111 | 5.3978 | 12.6778 | 1111 | 0.31491 | 25.0181 | 1111 | 0.22015 | 26.5728
|  | 1112 | 5.4029 | 12.6737 | 1112 | 0.31225 | 25.0549 | 1112 | 0.22273 | 26.5223
|  | 1113 | 5.4037 | 12.6731 | 1113 | 0.31304 | 25.044 | 1113 | 0.22427 | 26.4923
|  | 1114 | 5.4106 | 12.6675 | 1114 | 0.3136 | 25.0363 | 1114 | 0.22389 | 26.4996
|  | 1115 | 5.4211 | 12.6591 | 1115 | 0.31451 | 25.0236 | 1115 | 0.22665 | 26.4465
|  | 1116 | 5.4217 | 12.6587 | 1116 | 0.31565 | 25.008 | 1116 | 0.22661 | 26.4472
|  | 1117 | 5.425 | 12.656 | 1117 | 0.31552 | 25.0097 | 1117 | 0.22834 | 26.4142
|  | 1118 | 5.4309 | 12.6512 | 1118 | 0.31948 | 24.9556 | 1118 | 0.23357 | 26.3158
|  | 1119 | 5.4325 | 12.65 | 1119 | 0.31936 | 24.9572 | 1119 | 0.23587 | 26.2733
|  | 1120 | 5.4435 | 12.6412 | 1120 | 0.31831 | 24.9715 | 1120 | 0.23428 | 26.3026
|  | 1121 | 5.457 | 12.6304 | 1121 | 0.31198 | 25.0588 | 1121 | 0.23202 | 26.3448
|  | 1122 | 5.4899 | 12.6043 | 1122 | 0.31264 | 25.0495 | 1122 | 0.2315 | 26.3545
|  | 1123 | 5.4912 | 12.6033 | 1123 | 0.31535 | 25.012 | 1123 | 0.22592 | 26.4604
|  | 1124 | 5.4987 | 12.5974 | 1124 | 0.33481 | 24.752 | 1124 | 0.22626 | 26.4539
|  | 1125 | 5.5006 | 12.5959 | 1125 | 0.34063 | 24.6772 | 1125 | 0.24694 | 26.0741
|  | 1126 | 5.5061 | 12.5915 | 1126 | 0.33922 | 24.6952 | 1126 | 0.26504 | 25.7669
|  | 1127 | 5.5516 | 12.5558 | 1127 | 0.33728 | 24.7201 | 1127 | 0.26561 | 25.7575
|  | 1128 | 5.5609 | 12.5486 | 1128 | 0.32458 | 24.8868 | 1128 | 0.25968 | 25.8556
|  | 1129 | 5.5559 | 12.5524 | 1129 | 0.30026 | 25.2251 | 1129 | 0.24085 | 26.1825
|  | 1130 | 5.5423 | 12.5631 | 1130 | 0.30275 | 25.1891 | 1130 | 0.23337 | 26.3195
|  | 1131 | 5.5178 | 12.5823 | 1131 | 0.31803 | 24.9753 | 1131 | 0.24281 | 26.1473
|  | 1132 | 5.5328 | 12.5706 | 1132 | 0.33773 | 24.7143 | 1132 | 0.26329 | 25.7956
|  | 1133 | 5.5606 | 12.5488 | 1133 | 0.33193 | 24.7895 | 1133 | 0.27038 | 25.6803
|  | 1134 | 5.5886 | 12.527 | 1134 | 0.34087 | 24.674 | 1134 | 0.26533 | 25.7622
|  | 1135 | 5.6025 | 12.5162 | 1135 | 0.33476 | 24.7527 | 1135 | 0.26468 | 25.7727
|  | 1136 | 5.5947 | 12.5222 | 1136 | 0.34111 | 24.6711 | 1136 | 0.26575 | 25.7552
|  | 1137 | 5.6283 | 12.4962 | 1137 | 0.34242 | 24.6544 | 1137 | 0.26742 | 25.7281
|  | 1138 | 5.64 | 12.4872 | 1138 | 0.34232 | 24.6557 | 1138 | 0.2687 | 25.7074
|  | 1139 | 5.6498 | 12.4796 | 1139 | 0.34475 | 24.625 | 1139 | 0.26565 | 25.7569
|  | 1140 | 5.6643 | 12.4685 | 1140 | 0.34735 | 24.5924 | 1140 | 0.27031 | 25.6815
|  | 1141 | 5.6687 | 12.4651 | 1141 | 0.3539 | 24.5111 | 1141 | 0.27798 | 25.5599
|  | 1142 | 5.6783 | 12.4578 | 1142 | 0.35806 | 24.4605 | 1142 | 0.28084 | 25.5154
|  | 1143 | 5.689 | 12.4497 | 1143 | 0.36002 | 24.4367 | 1143 | 0.28859 | 25.3972
|  | 1144 | 5.7043 | 12.438 | 1144 | 0.3529 | 24.5235 | 1144 | 0.29413 | 25.3146
|  | 1145 | 5.7124 | 12.4318 | 1145 | 0.34758 | 24.5895 | 1145 | 0.29652 | 25.2795
|  | 1146 | 5.7291 | 12.4191 | 1146 | 0.34866 | 24.576 | 1146 | 0.29761 | 25.2635
|  | 1147 | 5.7436 | 12.4081 | 1147 | 0.3493 | 24.568 | 1147 | 0.30571 | 25.1469
|  | 1148 | 5.7656 | 12.3915 | 1148 | 0.35644 | 24.4802 | 1148 | 0.3123 | 25.0542
|  | 1149 | 5.7808 | 12.3801 | 1149 | 0.37534 | 24.2557 | 1149 | 0.32651 | 24.861
|  | 1150 | 5.7972 | 12.3678 | 1150 | 0.40481 | 23.9275 | 1150 | 0.3304 | 24.8097