## Beam Diameter at 1550 nm
Theoretical 1/e^2 Beam Diameter at 1550 nm
|  | Distance from Collimator (m) | 1/e^2 Beam Diameter (mm)
|  |  | f = 6 mm | f = 12 mm | f = 18 mm
|  | 0 | 1.1 | 2.2 | 3.3
|  | 0.1 | 1.1142 | 2.2015 | 3.3004
|  | 0.2 | 1.1564 | 2.2066 | 3.3019
|  | 0.3 | 1.2238 | 2.2153 | 3.3045
Product Data |  | 0.4 | 1.3123 | 2.2276 | 3.3081
Zoom Fiber Collimators, AR Coating: 1050 - 1650 nm |  | 0.5 | 1.4182 | 2.2434 | 3.3128
|  | 0.6 | 1.5377 | 2.2627 | 3.3186
|  | 0.7 | 1.668 | 2.2854 | 3.3255
Item # | ZC618FC-C, ZC618APC-C, ZC618SMA-C | 0.8 | 1.8068 | 2.3113 | 3.3334
|  | 0.9 | 1.9522 | 2.3403 | 3.3424
|  | 1 | 2.1028 | 2.3724 | 3.3524
DISCLAIMER: The data presented here are typical. Slight variations in performance data will occur from lot to lot. Please contact Technical Support with any questions regarding the use or reliability of this data. |  | 1.1 | 2.2577 | 2.4074 | 3.3634
|  | 1.2 | 2.4159 | 2.4452 | 3.3755
|  | 1.3 | 2.5769 | 2.4857 | 3.3886
|  | 1.4 | 2.7403 | 2.5287 | 3.4027
|  | 1.5 | 2.9055 | 2.5741 | 3.4177
|  | 1.6 | 3.0723 | 2.6218 | 3.4338
This data may be used in publications. However, please cite Thorlabs as the source. |  | 1.7 | 3.2404 | 2.6717 | 3.4508
|  | 1.8 | 3.4097 | 2.7236 | 3.4687
|  | 1.9 | 3.58 | 2.7774 | 3.4876
Additional Information: |  | 2 | 3.7512 | 2.833 | 3.5074
This is calculated at 1550 nm using SMF-28-J9 single mode fiber. |  | 2.1 | 3.923 | 2.8904 | 3.5282
|  | 2.2 | 4.0956 | 2.9494 | 3.5498
|  | 2.3 | 4.2687 | 3.0099 | 3.5722
|  | 2.4 | 4.4422 | 3.0718 | 3.5955
|  | 2.5 | 4.6163 | 3.135 | 3.6197
|  | 2.6 | 4.7907 | 3.1996 | 3.6447
|  | 2.7 | 4.9655 | 3.2653 | 3.6705
|  | 2.8 | 5.1406 | 3.3321 | 3.697
|  | 2.9 | 5.316 | 3.4 | 3.7244
|  | 3 | 5.4917 | 3.4689 | 3.7525
|  | 3.1 | 5.6675 | 3.5387 | 3.7813
|  | 3.2 | 5.8437 | 3.6094 | 3.8109
|  | 3.3 | 6.0199 | 3.6809 | 3.8411
|  | 3.4 | 6.1964 | 3.7532 | 3.8721
|  | 3.5 | 6.3731 | 3.8263 | 3.9037
|  | 3.6 | 6.5499 | 3.9 | 3.936
|  | 3.7 | 6.7268 | 3.9744 | 3.9689
|  | 3.8 | 6.9038 | 4.0494 | 4.0024
|  | 3.9 | 7.081 | 4.125 | 4.0366
|  | 4 | 7.2583 | 4.2012 | 4.0713
|  | 4.1 | 7.4357 | 4.2778 | 4.1066
|  | 4.2 | 7.6132 | 4.355 | 4.1425
|  | 4.3 | 7.7908 | 4.4327 | 4.1789
|  | 4.4 | 7.9684 | 4.5108 | 4.2159
|  | 4.5 | 8.1461 | 4.5893 | 4.2533
|  | 4.6 | 8.3239 | 4.6682 | 4.2913
|  | 4.7 | 8.5018 | 4.7475 | 4.3298
|  | 4.8 | 8.6797 | 4.8272 | 4.3687
|  | 4.9 | 8.8577 | 4.9072 | 4.4082
|  | 5 | 9.0358 | 4.9876 | 4.448