## Beam Diameter at 543 nm
Theoretical 1/e^2 Beam Diameter at 543 nm
|  | Distance from Collimator (m) | 1/e^2 Beam Diameter (mm)
|  |  | f = 6 mm | f = 12 mm | f = 18 mm
|  | 0 | 1.08 | 2.29 | 3.49
|  | 0.1 | 1.0819 | 2.2902 | 3.49
|  | 0.2 | 1.0875 | 2.2907 | 3.4902
|  | 0.3 | 1.0968 | 2.2917 | 3.4905
Product Data |  | 0.4 | 1.1098 | 2.293 | 3.4908
Zoom Fiber Collimators, AR Coating: 400 - 650 nm |  | 0.5 | 1.1263 | 2.2948 | 3.4913
|  | 0.6 | 1.1461 | 2.297 | 3.4919
|  | 0.7 | 1.1691 | 2.2995 | 3.4927
Item # | ZC618FC-A, ZC618APC-A, ZC618SMA-A | 0.8 | 1.195 | 2.3024 | 3.4935
|  | 0.9 | 1.2238 | 2.3058 | 3.4944
|  | 1 | 1.2552 | 2.3095 | 3.4955
DISCLAIMER: The data presented here are typical. Slight variations in performance data will occur from lot to lot. Please contact Technical Support with any questions regarding the use or reliability of this data. |  | 1.1 | 1.289 | 2.3136 | 3.4966
|  | 1.2 | 1.325 | 2.3181 | 3.4979
|  | 1.3 | 1.3631 | 2.323 | 3.4993
|  | 1.4 | 1.4031 | 2.3282 | 3.5008
|  | 1.5 | 1.4448 | 2.3339 | 3.5024
|  | 1.6 | 1.4881 | 2.3399 | 3.5041
This data may be used in publications. However, please cite Thorlabs as the source. |  | 1.7 | 1.5328 | 2.3463 | 3.506
|  | 1.8 | 1.5789 | 2.353 | 3.5079
|  | 1.9 | 1.6262 | 2.3601 | 3.51
Additional Information: |  | 2 | 1.6745 | 2.3676 | 3.5121
This is calculated at 543 nm using SM450 single mode fiber. |  | 2.1 | 1.724 | 2.3755 | 3.5144
|  | 2.2 | 1.7743 | 2.3837 | 3.5168
|  | 2.3 | 1.8255 | 2.3922 | 3.5193
|  | 2.4 | 1.8775 | 2.4011 | 3.5219
|  | 2.5 | 1.9302 | 2.4104 | 3.5246
|  | 2.6 | 1.9836 | 2.42 | 3.5274
|  | 2.7 | 2.0376 | 2.4299 | 3.5304
|  | 2.8 | 2.0922 | 2.4402 | 3.5334
|  | 2.9 | 2.1472 | 2.4508 | 3.5366
|  | 3 | 2.2028 | 2.4617 | 3.5398
|  | 3.1 | 2.2588 | 2.4729 | 3.5432
|  | 3.2 | 2.3152 | 2.4845 | 3.5467
|  | 3.3 | 2.3721 | 2.4963 | 3.5502
|  | 3.4 | 2.4292 | 2.5085 | 3.5539
|  | 3.5 | 2.4867 | 2.521 | 3.5577
|  | 3.6 | 2.5446 | 2.5337 | 3.5616
|  | 3.7 | 2.6027 | 2.5468 | 3.5656
|  | 3.8 | 2.661 | 2.5602 | 3.5697
|  | 3.9 | 2.7197 | 2.5738 | 3.574
|  | 4 | 2.7785 | 2.5877 | 3.5783
|  | 4.1 | 2.8376 | 2.6019 | 3.5827
|  | 4.2 | 2.8969 | 2.6164 | 3.5872
|  | 4.3 | 2.9564 | 2.6311 | 3.5919
|  | 4.4 | 3.0161 | 2.6461 | 3.5966
|  | 4.5 | 3.076 | 2.6614 | 3.6014
|  | 4.6 | 3.136 | 2.6769 | 3.6064
|  | 4.7 | 3.1962 | 2.6927 | 3.6114
|  | 4.8 | 3.2565 | 2.7087 | 3.6166
|  | 4.9 | 3.3169 | 2.7249 | 3.6218
|  | 5 | 3.3775 | 2.7414 | 3.6272