## Beam Diameter at 633 nm
Theoretical 1/e^2 Beam Diameter at 633 nm
|  | Distance from Collimator (m) | 1/e^2 Beam Diameter (mm)
|  |  | f = 6 mm | f = 12 mm | f = 18 mm
|  | 0 | 1.08 | 2.24 | 3.39
|  | 0.1 | 1.0825 | 2.2402 | 3.3901
|  | 0.2 | 1.0902 | 2.241 | 3.3903
|  | 0.3 | 1.1028 | 2.2424 | 3.3907
Product Data |  | 0.4 | 1.1203 | 2.2444 | 3.3913
Zoom Fiber Collimators, AR Coating: 400 - 650 nm |  | 0.5 | 1.1424 | 2.2469 | 3.392
|  | 0.6 | 1.1689 | 2.2501 | 3.3929
|  | 0.7 | 1.1994 | 2.2537 | 3.3939
Item # | ZC618FC-A, ZC618APC-A, ZC618SMA-A | 0.8 | 1.2337 | 2.258 | 3.3952
|  | 0.9 | 1.2714 | 2.2628 | 3.3966
|  | 1 | 1.3123 | 2.2682 | 3.3981
DISCLAIMER: The data presented here are typical. Slight variations in performance data will occur from lot to lot. Please contact Technical Support with any questions regarding the use or reliability of this data. |  | 1.1 | 1.3561 | 2.2741 | 3.3998
|  | 1.2 | 1.4025 | 2.2806 | 3.4017
|  | 1.3 | 1.4513 | 2.2876 | 3.4038
|  | 1.4 | 1.5021 | 2.2952 | 3.406
|  | 1.5 | 1.5549 | 2.3033 | 3.4084
|  | 1.6 | 1.6095 | 2.3119 | 3.4109
This data may be used in publications. However, please cite Thorlabs as the source. |  | 1.7 | 1.6655 | 2.3211 | 3.4137
|  | 1.8 | 1.723 | 2.3308 | 3.4165
|  | 1.9 | 1.7818 | 2.341 | 3.4196
Additional Information: |  | 2 | 1.8417 | 2.3517 | 3.4228
This is calculated at 633 nm using SM600 single mode fiber. |  | 2.1 | 1.9027 | 2.3629 | 3.4261
|  | 2.2 | 1.9646 | 2.3746 | 3.4297
|  | 2.3 | 2.0273 | 2.3868 | 3.4333
|  | 2.4 | 2.0908 | 2.3994 | 3.4372
|  | 2.5 | 2.1551 | 2.4126 | 3.4412
|  | 2.6 | 2.22 | 2.4262 | 3.4454
|  | 2.7 | 2.2855 | 2.4402 | 3.4497
|  | 2.8 | 2.3515 | 2.4547 | 3.4542
|  | 2.9 | 2.418 | 2.4697 | 3.4588
|  | 3 | 2.485 | 2.485 | 3.4636
|  | 3.1 | 2.5524 | 2.5008 | 3.4686
|  | 3.2 | 2.6202 | 2.517 | 3.4737
|  | 3.3 | 2.6884 | 2.5336 | 3.4789
|  | 3.4 | 2.7569 | 2.5506 | 3.4843
|  | 3.5 | 2.8257 | 2.568 | 3.4899
|  | 3.6 | 2.8948 | 2.5858 | 3.4956
|  | 3.7 | 2.9642 | 2.604 | 3.5015
|  | 3.8 | 3.0338 | 2.6225 | 3.5076
|  | 3.9 | 3.1037 | 2.6414 | 3.5137
|  | 4 | 3.1737 | 2.6606 | 3.5201
|  | 4.1 | 3.244 | 2.6802 | 3.5265
|  | 4.2 | 3.3145 | 2.7002 | 3.5332
|  | 4.3 | 3.3851 | 2.7204 | 3.5399
|  | 4.4 | 3.4559 | 2.741 | 3.5469
|  | 4.5 | 3.5269 | 2.7619 | 3.5539
|  | 4.6 | 3.598 | 2.7831 | 3.5611
|  | 4.7 | 3.6693 | 2.8046 | 3.5685
|  | 4.8 | 3.7406 | 2.8264 | 3.576
|  | 4.9 | 3.8121 | 2.8485 | 3.5836
|  | 5 | 3.8838 | 2.8708 | 3.5914