## Mirror Trans and Refl
Ø1" UVFS Cold Mirror, 5 mm Thick
|  | Wavelength (nm) | Transmission (0° AOI ) | Reflectance (S-Pol, at 12° AOI) | Reflectance (P-Pol, at 12° AOI) | Reflectance (Average, at 12° AOI)
|  | 2000.0658 | 89.8591 | 6.0306 | 9.5291 | 7.7798
|  | 2009.9427 | 90.1764 | 6.0358 | 8.7389 | 7.3873
|  | 2019.8165 | 90.5509 | 6.0751 | 8.0924 | 7.0838
|  | 2029.9693 | 90.9018 | 6.1514 | 7.5664 | 6.8589
Product Raw Data |  | 2039.837 | 91.0289 | 6.2605 | 7.1794 | 6.72
Ø1" UVFS Cold Mirror, 5 mm Thick |  | 2049.9835 | 91.321 | 6.4082 | 6.899 | 6.6536
|  | 2059.845 | 91.3359 | 6.5854 | 6.7309 | 6.6582
Item # | M254C00 | 2069.7034 | 91.3784 | 6.7946 | 6.6565 | 6.7255
DISCLAIMER: The data presented here are typical. Slight variations in performance data will occur from lot to lot. Please contact Technical Support with any questions regarding the use or reliability of this data. |  | 2079.8403 | 91.4499 | 7.0416 | 6.6683 | 6.8549
|  | 2089.6924 | 91.5403 | 7.3108 | 6.757 | 7.0339
|  | 2099.8228 | 91.5884 | 7.6155 | 6.9188 | 7.2671
|  | 2109.6686 | 91.3476 | 7.9365 | 7.1366 | 7.5366
|  | 2119.7925 | 91.0997 | 8.2897 | 7.4149 | 7.8523
|  | 2129.6319 | 90.8825 | 8.6527 | 7.7307 | 8.1917
This data may be used in publications. However, please cite Thorlabs as the source. |  | 2139.7491 | 90.1222 | 9.0436 | 8.0948 | 8.5692
|  | 2149.582 | 89.0492 | 9.4376 | 8.4802 | 8.9589
|  | 2159.6926 | 88.2813 | 9.8543 | 8.9023 | 9.3783
Additional Information: |  | 2169.519 | 86.6957 | 10.2676 | 9.3316 | 9.7996
Transmission taken at 0° AOI Relfectance taken at 12° AOI |  | 2179.6228 | 85.205 | 10.6979 | 9.7867 | 10.2423
|  | 2189.4426 | 81.7867 | 11.1183 | 10.2369 | 10.6776
|  | 2199.5396 | 76.3415 | 11.5498 | 10.7028 | 11.1263
|  | 2209.3528 | 70.5708 | 11.9653 | 11.1536 | 11.5595
|  | 2219.4429 | 68.0232 | 12.3857 | 11.6107 | 11.9982
|  | 2229.5296 | 68.6963 | 12.7958 | 12.0567 | 12.4262
|  | 2239.3326 | 69.8064 | 13.182 | 12.4759 | 12.8289
|  | 2249.4123 | 70.5801 | 13.5636 | 12.8887 | 13.2261
|  | 2259.4884 | 71.8064 | 13.9266 | 13.2796 | 13.6031
|  | 2269.2812 | 73.2084 | 14.2594 | 13.6358 | 13.9476
|  | 2279.3503 | 75.0973 | 14.5785 | 13.975 | 14.2768
|  | 2289.4157 | 76.7177 | 14.8719 | 14.2843 | 14.5781
|  | 2299.1981 | 77.8716 | 15.1307 | 14.5545 | 14.8426
|  | 2309.2564 | 79.1208 | 15.3677 | 14.7992 | 15.0834
|  | 2319.3111 | 79.6722 | 15.5736 | 15.0087 | 15.2912
|  | 2329.083 | 80.1886 | 15.7424 | 15.1777 | 15.4601
|  | 2339.1304 | 80.2293 | 15.8827 | 15.3149 | 15.5988
|  | 2349.1741 | 80.4878 | 15.9881 | 15.4144 | 15.7012
|  | 2359.2142 | 80.5308 | 16.0578 | 15.4757 | 15.7667
|  | 2368.9717 | 80.5793 | 16.0908 | 15.4987 | 15.7948
|  | 2379.0044 | 80.7534 | 16.0887 | 15.4848 | 15.7868
|  | 2389.0333 | 80.4289 | 16.0499 | 15.4333 | 15.7416
|  | 2399.0584 | 80.581 | 15.9746 | 15.3447 | 15.6596
|  | 2409.0798 | 80.1515 | 15.863 | 15.2199 | 15.5414
|  | 2418.8191 | 79.6578 | 15.7203 | 15.0649 | 15.3926
|  | 2428.8329 | 79.3553 | 15.5391 | 14.8719 | 15.2055
|  | 2438.8429 | 78.7565 | 15.3242 | 14.6465 | 14.9853
|  | 2448.8491 | 78.4465 | 15.0766 | 14.3902 | 14.7334
|  | 2458.8513 | 77.9644 | 14.7979 | 14.1047 | 14.4513
|  | 2468.8497 | 77.2887 | 14.4897 | 13.7921 | 14.1409
|  | 2478.8442 | 76.9842 | 14.1539 | 13.4545 | 13.8042
|  | 2488.8348 | 76.2457 | 13.7925 | 13.0939 | 13.4432
|  | 2498.8214 | 75.3909 | 13.4078 | 12.7129 | 13.0604
|  | 2508.8041 | 74.2855 | 13.0022 | 12.3138 | 12.658
|  | 2518.7829 | 73.2845 | 12.5781 | 11.8991 | 12.2386
|  | 2528.7576 | 71.9285 | 12.1384 | 11.4715 | 11.805
|  | 2538.7284 | 70.2616 | 11.6858 | 11.0337 | 11.3598
|  | 2548.6952 | 68.6489 | 11.2232 | 10.5885 | 10.9059
|  | 2558.6579 | 67.0299 | 10.7538 | 10.1385 | 10.4462
|  | 2568.6166 | 65.1999 | 10.2805 | 9.6867 | 9.9836
|  | 2578.5712 | 63.8154 | 9.8066 | 9.2358 | 9.5212
|  | 2588.5218 | 62.9307 | 9.3354 | 8.7887 | 9.062
|  | 2598.4683 | 61.2315 | 8.8699 | 8.3481 | 8.609
|  | 2608.4107 | 60.3013 | 8.4136 | 7.9168 | 8.1652
|  | 2618.3489 | 59.0148 | 7.9696 | 7.4976 | 7.7336
|  | 2628.5589 | 57.4968 | 7.5294 | 7.0821 | 7.3057
|  | 2638.4888 | 55.4125 | 7.1201 | 6.6953 | 6.9077
|  | 2648.4145 | 52.6849 | 6.7326 | 6.3284 | 6.5305
|  | 2658.336 | 48.6562 | 6.3698 | 5.9836 | 6.1767
|  | 2668.2533 | 41.524 | 6.0345 | 5.6632 | 5.8488
|  | 2678.4417 | 26.0259 | 5.7213 | 5.3615 | 5.5414
|  | 2688.3504 | 10.2693 | 5.4496 | 5.0967 | 5.2732
|  | 2698.2549 | 1.7702 | 5.2127 | 4.8621 | 5.0374
|  | 2708.1552 | 0.57904 | 5.0126 | 4.6593 | 4.8359
|  | 2718.326 | 0.073026 | 4.8471 | 4.4851 | 4.6661
|  | 2728.2175 | 0.020811 | 4.7265 | 4.3503 | 4.5384
|  | 2738.1048 | 0.014138 | 4.6467 | 4.2503 | 4.4485
|  | 2748.2622 | 0.046577 | 4.608 | 4.1846 | 4.3963
|  | 2758.1406 | 0.19204 | 4.6128 | 4.1568 | 4.3848
|  | 2768.0147 | 0.048682 | 4.659 | 4.1646 | 4.4118
|  | 2778.1586 | 0.08845 | 4.7491 | 4.2094 | 4.4793
|  | 2788.0238 | 0.098861 | 4.877 | 4.288 | 4.5825
|  | 2797.8846 | 0.8037 | 5.0427 | 4.3999 | 4.7213
|  | 2808.0147 | 1.6862 | 5.25 | 4.5481 | 4.8991
|  | 2817.8666 | 3.6737 | 5.4846 | 4.7226 | 5.1036
|  | 2827.9875 | 6.8537 | 5.7556 | 4.9307 | 5.3431
|  | 2837.8303 | 11.1054 | 6.044 | 5.1581 | 5.601
|  | 2847.9418 | 16.4048 | 6.3603 | 5.4141 | 5.8872
|  | 2857.7755 | 21.5564 | 6.6814 | 5.6809 | 6.1812
|  | 2867.8777 | 26.2729 | 7.018 | 5.9689 | 6.4935
|  | 2877.7022 | 30.4519 | 7.3442 | 6.2575 | 6.8008
|  | 2887.7949 | 34.1012 | 7.6689 | 6.5571 | 7.113
|  | 2897.8828 | 37.1675 | 7.9727 | 6.8532 | 7.413
|  | 2907.6934 | 39.6022 | 8.2375 | 7.1313 | 7.6844
|  | 2917.7718 | 41.8018 | 8.4656 | 7.3991 | 7.9324
|  | 2927.5731 | 43.6717 | 8.6319 | 7.6341 | 8.133
|  | 2937.6418 | 45.345 | 8.7308 | 7.8405 | 8.2856
|  | 2947.7056 | 46.4588 | 8.7407 | 8.0012 | 8.3709
|  | 2957.4927 | 48.0048 | 8.648 | 8.1036 | 8.3758
|  | 2967.5468 | 49.0631 | 8.429 | 8.142 | 8.2855
|  | 2977.5959 | 50.2063 | 8.0644 | 8.1005 | 8.0824
|  | 2987.6401 | 50.9196 | 7.5321 | 7.9657 | 7.7489
|  | 2997.4081 | 51.638 | 6.8308 | 7.7318 | 7.2813
|  | 3007.4424 | 52.2744 | 9.4064 | 7.892 | 8.6492
|  | 3017.4717 | 53.0336 | 9.5367 | 8.2328 | 8.8847
|  | 3027.496 | 53.633 | 9.6804 | 8.5608 | 9.1206
|  | 3037.5152 | 54.2587 | 9.8359 | 8.8762 | 9.3561
|  | 3047.2588 | 54.5979 | 9.9968 | 9.1715 | 9.5842
|  | 3057.268 | 54.9595 | 10.1706 | 9.4632 | 9.8169
|  | 3067.2722 | 55.4038 | 10.3513 | 9.7433 | 10.0473
|  | 3077.2712 | 55.8113 | 10.5375 | 10.012 | 10.2747
|  | 3087.265 | 56.1806 | 10.7278 | 10.2696 | 10.4987
|  | 3097.2538 | 56.525 | 10.9209 | 10.5161 | 10.7185
|  | 3107.2373 | 56.806 | 11.1157 | 10.7519 | 10.9338
|  | 3117.2157 | 57.3712 | 11.3109 | 10.9771 | 11.144
|  | 3127.1889 | 57.6706 | 11.5055 | 11.1917 | 11.3486
|  | 3137.1568 | 58.0726 | 11.6985 | 11.3961 | 11.5473
|  | 3147.1195 | 58.4767 | 11.8889 | 11.5902 | 11.7395
|  | 3157.077 | 59.2318 | 12.0758 | 11.7742 | 11.925
|  | 3167.0292 | 59.8889 | 12.2584 | 11.9481 | 12.1033
|  | 3176.9762 | 60.4093 | 12.4359 | 12.1122 | 12.274
|  | 3186.9178 | 60.7082 | 12.6076 | 12.2664 | 12.437
|  | 3197.1226 | 61.1785 | 12.7773 | 12.4146 | 12.5959
|  | 3207.0534 | 61.6757 | 12.9354 | 12.549 | 12.7422
|  | 3216.9789 | 62.1899 | 13.0858 | 12.6738 | 12.8798
|  | 3226.899 | 62.575 | 13.2282 | 12.789 | 13.0086
|  | 3236.8137 | 62.965 | 13.362 | 12.8947 | 13.1283
|  | 3246.9908 | 63.3296 | 13.4901 | 12.9933 | 13.2417
|  | 3256.8946 | 63.7291 | 13.6054 | 13.0798 | 13.3426
|  | 3266.7929 | 63.829 | 13.7111 | 13.1569 | 13.434
|  | 3276.6858 | 64.494 | 13.8068 | 13.2246 | 13.5157
|  | 3286.8404 | 64.7926 | 13.8946 | 13.2845 | 13.5896
|  | 3296.7222 | 65.1898 | 13.9696 | 13.3335 | 13.6515
|  | 3306.8653 | 65.5035 | 14.0357 | 13.3742 | 13.7049
|  | 3316.736 | 65.858 | 14.0893 | 13.4046 | 13.7469
|  | 3326.601 | 66.3261 | 14.1322 | 13.4259 | 13.779
|  | 3336.727 | 66.6336 | 14.165 | 13.4384 | 13.8017
|  | 3346.5808 | 66.5086 | 14.1861 | 13.4416 | 13.8138
|  | 3356.6952 | 66.7788 | 14.1965 | 13.4355 | 13.816
|  | 3366.5377 | 66.0926 | 14.1958 | 13.4208 | 13.8083
|  | 3376.6403 | 65.9496 | 14.184 | 13.3966 | 13.7903
|  | 3386.4714 | 66.2855 | 14.1617 | 13.3643 | 13.763
|  | 3396.5624 | 66.1979 | 14.128 | 13.3222 | 13.7251
|  | 3406.382 | 66.1382 | 14.0846 | 13.2728 | 13.6787
|  | 3416.4611 | 66.0188 | 14.0296 | 13.2134 | 13.6215
|  | 3426.5342 | 66.2301 | 13.964 | 13.1454 | 13.5547
|  | 3436.3364 | 66.4416 | 13.8903 | 13.0711 | 13.4807
|  | 3446.3976 | 66.6297 | 13.8046 | 12.9865 | 13.3955
|  | 3456.4527 | 66.751 | 13.7091 | 12.8938 | 13.3014
|  | 3466.2374 | 66.2404 | 13.6069 | 12.7958 | 13.2014
|  | 3476.2805 | 65.5374 | 13.4929 | 12.6875 | 13.0902
|  | 3486.3175 | 64.6624 | 13.3699 | 12.5715 | 12.9707
|  | 3496.3483 | 63.8128 | 13.2383 | 12.4481 | 12.8432
|  | 3506.1093 | 63.3706 | 13.1021 | 12.321 | 12.7116
|  | 3516.128 | 62.5457 | 12.9545 | 12.1836 | 12.569
|  | 3526.1405 | 61.8291 | 12.7992 | 12.0394 | 12.4193
|  | 3536.1468 | 60.8356 | 12.6367 | 11.8886 | 12.2626
|  | 3546.1469 | 59.9985 | 12.4673 | 11.7316 | 12.0994
|  | 3556.1407 | 59.0575 | 12.2914 | 11.5685 | 11.9299
|  | 3566.1283 | 58.4303 | 12.1094 | 11.3996 | 11.7545
|  | 3576.1096 | 57.7141 | 11.9217 | 11.2253 | 11.5735
|  | 3586.0846 | 57.1077 | 11.7287 | 11.0457 | 11.3872
|  | 3596.0533 | 56.5992 | 11.5308 | 10.8612 | 11.196
|  | 3606.0157 | 56.1361 | 11.3284 | 10.6722 | 11.0003
|  | 3615.9718 | 54.7789 | 11.1219 | 10.4789 | 10.8004
|  | 3625.9214 | 53.9096 | 10.9117 | 10.2816 | 10.5966
|  | 3635.8647 | 53.0445 | 10.6982 | 10.0806 | 10.3894
|  | 3645.8016 | 51.8311 | 10.4818 | 9.8764 | 10.1791
|  | 3655.7321 | 50.3923 | 10.263 | 9.6692 | 9.9661
|  | 3665.9172 | 48.4307 | 10.0363 | 9.4539 | 9.7451
|  | 3675.8347 | 46.7753 | 9.8137 | 9.2419 | 9.5278
|  | 3685.7456 | 45.2053 | 9.5899 | 9.028 | 9.309
|  | 3695.6501 | 43.7531 | 9.3653 | 8.8126 | 9.089
|  | 3705.8084 | 41.8312 | 9.1343 | 8.5904 | 8.8624
|  | 3715.6997 | 40.7526 | 8.9091 | 8.3732 | 8.6412
|  | 3725.5845 | 39.7723 | 8.6843 | 8.1556 | 8.42
|  | 3735.7225 | 38.5435 | 8.4543 | 7.9324 | 8.1933
|  | 3745.594 | 37.7178 | 8.2313 | 7.7153 | 7.9733
|  | 3755.7183 | 37.3856 | 8.0039 | 7.4935 | 7.7487
|  | 3765.5764 | 37.5685 | 7.7842 | 7.2785 | 7.5314
|  | 3775.687 | 37.6935 | 7.561 | 7.0597 | 7.3103
|  | 3785.5317 | 37.9395 | 7.346 | 6.8485 | 7.0972
|  | 3795.6284 | 37.7745 | 7.1282 | 6.6343 | 6.8813
|  | 3805.4595 | 38.0149 | 6.9193 | 6.4285 | 6.6739
|  | 3815.5424 | 38.6929 | 6.7085 | 6.2207 | 6.4646
|  | 3825.3599 | 38.6092 | 6.5069 | 6.0219 | 6.2644
|  | 3835.4288 | 38.6409 | 6.3042 | 5.822 | 6.0631
|  | 3845.4906 | 39.2475 | 6.106 | 5.6268 | 5.8664
|  | 3855.2875 | 39.1215 | 5.9177 | 5.4414 | 5.6795
|  | 3865.3352 | 38.8873 | 5.7294 | 5.2565 | 5.493
|  | 3875.3758 | 38.8897 | 5.5465 | 5.0775 | 5.312
|  | 3885.4091 | 39.2045 | 5.3693 | 4.9047 | 5.137
|  | 3895.1782 | 38.723 | 5.2022 | 4.7426 | 4.9724
|  | 3905.1974 | 38.3536 | 5.0367 | 4.5831 | 4.8099
|  | 3915.2092 | 38.0126 | 4.8776 | 4.4309 | 4.6542
|  | 3925.2138 | 38.278 | 4.7249 | 4.2862 | 4.5056
|  | 3935.2112 | 38.4431 | 4.5789 | 4.1495 | 4.3642
|  | 3945.2012 | 37.8921 | 4.4397 | 4.021 | 4.2304
|  | 3955.184 | 37.5524 | 4.3075 | 3.9011 | 4.1043
|  | 3965.1594 | 36.7333 | 4.1824 | 3.7899 | 3.9861
|  | 3975.1274 | 36.4173 | 4.0645 | 3.6877 | 3.8761
|  | 3985.0881 | 35.9194 | 3.954 | 3.5948 | 3.7744
|  | 3995.0414 | 35.1082 | 3.8509 | 3.5114 | 3.6811
|  | 4004.9873 | 34.6771 | 3.7553 | 3.4376 | 3.5964
|  | 4014.9258 | 33.4705 | 3.6672 | 3.3736 | 3.5204
|  | 4024.8569 | 31.9937 | 3.5868 | 3.3196 | 3.4532
|  | 4035.0348 | 30.9663 | 3.5123 | 3.2747 | 3.3935
|  | 4044.9507 | 29.3814 | 3.4474 | 3.2411 | 3.3442
|  | 4054.8591 | 28.1533 | 3.3901 | 3.2177 | 3.3039
|  | 4064.76 | 26.8259 | 3.3406 | 3.2046 | 3.2726
|  | 4074.9069 | 25.2925 | 3.2976 | 3.2017 | 3.2497
|  | 4084.7926 | 24.0512 | 3.2635 | 3.2092 | 3.2363
|  | 4094.6706 | 22.8722 | 3.2369 | 3.2267 | 3.2318
|  | 4104.7941 | 21.4881 | 3.2173 | 3.2551 | 3.2362
|  | 4114.6567 | 20.8109 | 3.2057 | 3.2927 | 3.2492
|  | 4124.7644 | 18.8574 | 3.2014 | 3.3413 | 3.2714
|  | 4134.6115 | 18.04 | 3.2045 | 3.3982 | 3.3013
|  | 4144.7033 | 17.2098 | 3.215 | 3.466 | 3.3405
|  | 4154.5349 | 16.679 | 3.2322 | 3.541 | 3.3866
|  | 4164.6107 | 16.2177 | 3.2569 | 3.6267 | 3.4418
|  | 4174.6783 | 15.3998 | 3.2885 | 3.7208 | 3.5046
|  | 4184.4864 | 14.5036 | 3.3258 | 3.8203 | 3.573
|  | 4194.5379 | 13.7556 | 3.3706 | 3.9296 | 3.6501
|  | 4204.5813 | 14.1182 | 3.4217 | 4.0457 | 3.7337
|  | 4214.3657 | 12.1225 | 3.4775 | 4.1649 | 3.8212
|  | 4224.3928 | 9.9466 | 3.5405 | 4.2925 | 3.9165
|  | 4234.4117 | 12.4741 | 3.6091 | 4.4249 | 4.017
|  | 4244.4224 | 9.2452 | 3.6832 | 4.5611 | 4.1222
|  | 4254.4248 | 10.1046 | 3.7624 | 4.7004 | 4.2314
|  | 4264.4189 | 9.1881 | 3.8464 | 4.8416 | 4.344
|  | 4274.4046 | 7.5287 | 3.935 | 4.9839 | 4.4594
|  | 4284.3821 | 6.4638 | 4.0278 | 5.126 | 4.5769
|  | 4294.3512 | 6.0786 | 4.1246 | 5.2669 | 4.6958
|  | 4304.3119 | 4.6312 | 4.2251 | 5.4054 | 4.8152
|  | 4314.2642 | 3.6137 | 4.3289 | 5.54 | 4.9344
|  | 4324.2081 | 3.2265 | 4.4356 | 5.6695 | 5.0525
|  | 4334.1436 | 2.2921 | 4.5451 | 5.7923 | 5.1687
|  | 4344.0707 | 2.2428 | 4.6568 | 5.9069 | 5.2819
|  | 4354.2371 | 1.3065 | 4.7734 | 6.0143 | 5.3939
|  | 4364.147 | 2.1783 | 4.8888 | 6.1074 | 5.4981
|  | 4374.0483 | 1.6913 | 5.0055 | 6.1872 | 5.5964
|  | 4383.9411 | 1.08 | 5.1231 | 6.2519 | 5.6875
|  | 4394.0724 | 1.1658 | 5.2441 | 6.3003 | 5.7722
|  | 4403.9479 | 0.65815 | 5.3624 | 6.3282 | 5.8453
|  | 4414.0614 | 1.0136 | 5.4834 | 6.3346 | 5.909
|  | 4423.9195 | 1.2995 | 5.6009 | 6.317 | 5.959
|  | 4434.0151 | 1.6588 | 5.7204 | 6.272 | 5.9962
|  | 4443.8557 | 0.9435 | 5.8356 | 6.1993 | 6.0175
|  | 4453.9334 | 1.5104 | 5.952 | 6.0928 | 6.0224
|  | 4463.7564 | 1.2283 | 6.0634 | 5.9548 | 6.0091
|  | 4473.816 | 2.1524 | 6.1751 | 5.7757 | 5.9754
|  | 4483.8664 | 1.7659 | 6.2839 | 5.5555 | 5.9197
|  | 4493.6629 | 1.953 | 6.3868 | 5.298 | 5.8424
|  | 4503.6951 | 2.2405 | 5.6694 | 8.2961 | 6.9827
|  | 4513.7182 | 2.3446 | 5.8146 | 8.043 | 6.9288
|  | 4523.732 | 2.7258 | 5.9669 | 7.8333 | 6.9001
|  | 4533.7365 | 3.2721 | 6.1251 | 7.6638 | 6.8945
|  | 4543.7318 | 3.0067 | 6.2881 | 7.5314 | 6.9098
|  | 4553.7177 | 3.0205 | 6.4548 | 7.4331 | 6.944
|  | 4563.6943 | 3.1852 | 6.6242 | 7.3663 | 6.9952
|  | 4573.6616 | 3.077 | 6.7953 | 7.3282 | 7.0617
|  | 4583.6195 | 2.9636 | 6.9673 | 7.3163 | 7.1418
|  | 4593.568 | 2.8697 | 7.1395 | 7.3282 | 7.2339
|  | 4603.5071 | 2.6091 | 7.3111 | 7.3618 | 7.3364
|  | 4613.4367 | 1.5369 | 7.4815 | 7.4147 | 7.4481
|  | 4623.357 | 2.0296 | 7.6501 | 7.4851 | 7.5676
|  | 4633.5093 | 2.2549 | 7.8205 | 7.5731 | 7.6968
|  | 4643.4103 | 1.462 | 7.9839 | 7.6729 | 7.8284
|  | 4653.3019 | 1.5325 | 8.1441 | 7.7846 | 7.9643
|  | 4663.4247 | 0.99073 | 8.3045 | 7.9096 | 8.1071
|  | 4673.2969 | 0.87616 | 8.4572 | 8.0405 | 8.2489
|  | 4683.4 | 1.005 | 8.6092 | 8.1823 | 8.3957
|  | 4693.2528 | 0.7827 | 8.7531 | 8.3267 | 8.5399
|  | 4703.336 | 0.46123 | 8.8957 | 8.4795 | 8.6876
|  | 4713.1693 | 0.44317 | 9.03 | 8.6323 | 8.8312
|  | 4723.2324 | 0.21327 | 9.1626 | 8.7914 | 8.977
|  | 4733.2854 | 0.0079609 | 9.2899 | 8.952 | 9.121
|  | 4743.0893 | 0.22617 | 9.4091 | 9.1094 | 9.2592
|  | 4753.1221 | 0.0056975 | 9.5258 | 9.2702 | 9.398
|  | 4763.1448 | 0.021072 | 9.6373 | 9.4299 | 9.5336
|  | 4773.1572 | 0.037141 | 9.7433 | 9.5876 | 9.6655
|  | 4783.1594 | 0.48842 | 9.8441 | 9.7426 | 9.7934
|  | 4792.9134 | 0.1368 | 9.9375 | 9.8909 | 9.9142
|  | 4802.8953 | 0.3508 | 10.0281 | 10.0389 | 10.0335
|  | 4812.8668 | 0.18045 | 10.1137 | 10.1827 | 10.1482
|  | 4822.8279 | 0.35384 | 10.1943 | 10.3216 | 10.2579
|  | 4833.0155 | 0.082948 | 10.272 | 10.4584 | 10.3652
|  | 4842.9556 | 0.16353 | 10.3431 | 10.5865 | 10.4648
|  | 4852.8854 | 0.23854 | 10.4098 | 10.7087 | 10.5593
|  | 4862.8047 | 0.15919 | 10.4723 | 10.8248 | 10.6485
|  | 4872.7136 | 0.099973 | 10.5307 | 10.9346 | 10.7326
|  | 4882.8475 | 0.23852 | 10.5864 | 11.0403 | 10.8133
|  | 4892.7351 | 0.22321 | 10.637 | 11.1368 | 10.8869
|  | 4902.8473 | 0.37338 | 10.6852 | 11.2287 | 10.957
|  | 4912.7136 | 0.24198 | 10.729 | 11.3116 | 11.0203
|  | 4922.8039 | 0.21729 | 10.7706 | 11.3895 | 11.08
|  | 4932.6489 | 0.1594 | 10.8083 | 11.4587 | 11.1335
|  | 4942.7173 | 0.30242 | 10.8441 | 11.5225 | 11.1833
|  | 4952.5407 | 0.44357 | 10.8765 | 11.5781 | 11.2273
|  | 4962.587 | 0.45266 | 10.9074 | 11.6282 | 11.2678
|  | 4972.6222 | 0.16111 | 10.9361 | 11.6715 | 11.3038
|  | 4982.6461 | 0.062248 | 10.9628 | 11.7082 | 11.3355
|  | 4992.4261 | 0.32261 | 10.9872 | 11.7377 | 11.3625
|  | 5002.489 | 0.4048 | 11.0108 | 11.7618 | 11.3863
|  | 5012.3087 | 0.079934 | 11.0324 | 11.7794 | 11.4059
|  | 5022.1274 | 0.33678 | 11.0529 | 11.7912 | 11.422
|  | 5032.7001 | 0.11266 | 11.0738 | 11.7978 | 11.4358
|  | 5042.5166 | 0.14773 | 11.0924 | 11.7984 | 11.4454
|  | 5052.3321 | 0.44118 | 11.1103 | 11.794 | 11.4521
|  | 5062.1465 | 0.37603 | 11.1277 | 11.7847 | 11.4562
|  | 5071.9598 | 0.12262 | 11.1446 | 11.7708 | 11.4577
|  | 5082.5269 | 0.16469 | 11.1625 | 11.7509 | 11.4567
|  | 5092.3381 | 0.2484 | 11.1789 | 11.7283 | 11.4536
|  | 5102.1483 | 0.30941 | 11.1953 | 11.7018 | 11.4485
|  | 5111.9574 | 0.50287 | 11.2116 | 11.6717 | 11.4416
|  | 5122.5198 | 0.92874 | 11.2292 | 11.6357 | 11.4324
|  | 5132.3267 | 0.27535 | 11.2458 | 11.5991 | 11.4224
|  | 5142.1326 | 0.39401 | 11.2625 | 11.5597 | 11.4111
|  | 5151.9374 | 0.58589 | 11.2794 | 11.5178 | 11.3986
|  | 5161.7411 | 0.015717 | 11.2966 | 11.4738 | 11.3852
|  | 5172.2978 | 0.069195 | 11.3154 | 11.4241 | 11.3698
|  | 5182.0993 | 0.15088 | 11.3332 | 11.3763 | 11.3547
|  | 5191.8998 | 0.48543 | 11.3512 | 11.327 | 11.3391
|  | 5201.6992 | 0.31181 | 11.3695 | 11.2766 | 11.323
|  | 5212.2511 | 0.17349 | 11.3894 | 11.2212 | 11.3053
|  | 5222.0483 | 0.059218 | 11.408 | 11.1691 | 11.2886
|  | 5231.8444 | 0.17029 | 11.4268 | 11.1165 | 11.2717
|  | 5241.6394 | 0.3098 | 11.4456 | 11.0638 | 11.2547
|  | 5252.1867 | 0.031487 | 11.4657 | 11.0069 | 11.2363
|  | 5261.9794 | 0.24059 | 11.4843 | 10.9544 | 11.2194
|  | 5271.7711 | 0.41924 | 11.5026 | 10.9022 | 11.2024
|  | 5281.5617 | 0.14631 | 11.5206 | 10.8507 | 11.1857
|  | 5292.1042 | 0.19235 | 11.5394 | 10.7961 | 11.1678
|  | 5301.8925 | 0.012705 | 11.5563 | 10.7463 | 11.1513
|  | 5311.6798 | 0.25169 | 11.5723 | 10.6976 | 11.135
|  | 5321.4659 | 0.26981 | 11.5875 | 10.6502 | 11.1188
|  | 5332.0036 | 0.20519 | 11.6025 | 10.6007 | 11.1016
|  | 5341.7875 | 0.03912 | 11.6153 | 10.5562 | 11.0857
|  | 5351.5702 | 0.1364 | 11.6265 | 10.5134 | 11.07
|  | 5361.3519 | 0.37935 | 11.6362 | 10.4722 | 11.0542
|  | 5371.8848 | 0.2909 | 11.6446 | 10.4298 | 11.0372
|  | 5381.6642 | 0.072774 | 11.6503 | 10.3923 | 11.0213
|  | 5391.4424 | 0.33668 | 11.6539 | 10.3567 | 11.0053
|  | 5401.2196 | 0.10379 | 11.655 | 10.323 | 10.989
|  | 5411.7476 | 0.45182 | 11.6534 | 10.2888 | 10.9711
|  | 5421.5224 | 1.0847 | 11.6489 | 10.2591 | 10.954
|  | 5431.2961 | 0.61624 | 11.6414 | 10.2313 | 10.9364
|  | 5441.0687 | 0.63483 | 11.6308 | 10.2054 | 10.9181
|  | 5451.5918 | 0.53466 | 11.6155 | 10.1795 | 10.8975
|  | 5461.3621 | 0.16017 | 11.5975 | 10.1574 | 10.8774
|  | 5471.1313 | 0.34354 | 11.5757 | 10.1369 | 10.8563
|  | 5481.6506 | 0.46202 | 11.5478 | 10.1168 | 10.8323
|  | 5491.4174 | 0.072525 | 11.5175 | 10.0997 | 10.8086
|  | 5501.1831 | 0.11146 | 11.4828 | 10.084 | 10.7834
|  | 5510.9477 | 0.22628 | 11.4436 | 10.0696 | 10.7566
|  | 5521.4621 | 0.062806 | 11.3962 | 10.0554 | 10.7258
|  | 5531.2242 | 1.1135 | 11.3471 | 10.0433 | 10.6952
|  | 5540.9853 | 0.028636 | 11.293 | 10.0321 | 10.6625
|  | 5551.4959 | 0.029735 | 11.229 | 10.0207 | 10.6249
|  | 5561.2546 | 0.056281 | 11.1642 | 10.0107 | 10.5875
|  | 5571.0121 | 0.59875 | 11.0941 | 10.001 | 10.5476
|  | 5580.7685 | 0.89648 | 11.0187 | 9.9914 | 10.505
|  | 5591.2741 | 0.87431 | 10.9314 | 9.9808 | 10.4561
|  | 5601.0281 | 0.40869 | 10.8447 | 9.9707 | 10.4077
|  | 5610.7809 | 0.36149 | 10.7525 | 9.9599 | 10.3562
|  | 5621.2827 | 0.20567 | 10.6472 | 9.9474 | 10.2973
|  | 5631.0331 | 0.47651 | 10.5439 | 9.9346 | 10.2392
|  | 5640.7824 | 0.45821 | 10.4352 | 9.9204 | 10.1778
|  | 5650.5305 | 0.11307 | 10.3214 | 9.9046 | 10.113
|  | 5661.0272 | 0.2033 | 10.1932 | 9.8854 | 10.0393
|  | 5670.7729 | 0.45569 | 10.0691 | 9.8654 | 9.9672
|  | 5680.5174 | 0.40802 | 9.9403 | 9.8428 | 9.8916
|  | 5691.0102 | 0.3346 | 9.7968 | 9.8154 | 9.8061
|  | 5700.7523 | 0.033177 | 9.6592 | 9.7867 | 9.723
|  | 5710.4933 | 0.33615 | 9.5179 | 9.7548 | 9.6363
|  | 5720.9822 | 0.75614 | 9.362 | 9.7162 | 9.5391
|  | 5730.7207 | 0.099324 | 9.2141 | 9.6763 | 9.4452
|  | 5740.458 | 0.38928 | 9.0638 | 9.6322 | 9.348
|  | 5750.943 | 0.51715 | 8.8997 | 9.5796 | 9.2397
|  | 5760.6778 | 0.09865 | 8.746 | 9.5257 | 9.1359
|  | 5770.4115 | 0.42758 | 8.5915 | 9.4668 | 9.0292
|  | 5780.8925 | 0.39811 | 8.4252 | 9.3973 | 8.9112
|  | 5790.6237 | 0.38988 | 8.2715 | 9.3269 | 8.7992
|  | 5800.3537 | 0.79975 | 8.1194 | 9.2506 | 8.685
|  | 5810.8309 | 0.57769 | 7.9584 | 9.1615 | 8.5599
|  | 5820.5584 | 0.067079 | 7.8124 | 9.0721 | 8.4422
|  | 5830.2847 | 0.73896 | 7.6709 | 8.9761 | 8.3235
|  | 5840.7578 | 0.03204 | 7.5247 | 8.865 | 8.1948
|  | 5850.4816 | 0.10997 | 7.3959 | 8.7546 | 8.0752
|  | 5860.2043 | 0.23977 | 7.2751 | 8.6369 | 7.956
|  | 5870.6734 | 0.19771 | 7.1555 | 8.5018 | 7.8286
|  | 5880.3935 | 1.891 | 7.0556 | 8.3686 | 7.7121
|  | 5890.1124 | 1.6815 | 6.9679 | 8.2276 | 7.5978
|  | 5900.5776 | 0.6846 | 6.889 | 8.0671 | 7.4781
|  | 5910.2939 | 0.11746 | 6.8318 | 7.9099 | 7.3709
|  | 5920.0091 | 0.96015 | 6.792 | 7.7448 | 7.2684
|  | 5930.4702 | 0.55246 | 6.7706 | 7.558 | 7.1643
|  | 5940.1828 | 0.21363 | 6.7728 | 7.3763 | 7.0746
|  | 5949.8942 | 1.8461 | 6.7982 | 7.1867 | 6.9925
|  | 5960.3513 | 0.014255 | 6.8541 | 6.9736 | 6.9139
|  | 5970.0601 | 0.033317 | 6.9349 | 6.7677 | 6.8513
|  | 5979.7678 | 0.34902 | 7.0458 | 6.5541 | 6.8
|  | 5990.2207 | 0.08812 | 7.2019 | 6.3157 | 6.7588
|  | 5999.9258 | 1.1753 | 7.3836 | 6.0868 | 6.7352