## Mirror Trans and Refl
Ø1" UVFS Hot Mirror, 5 mm Thick
|  | Wavelength (nm) | Transmission (0° AOI ) | Reflectance (S-Pol, at 12° AOI) | Reflectance (P-Pol, at 12° AOI) | Reflectance (Average, at 12° AOI)
|  | 2000.0658 | 88.0401 | 3.8708 | 14.2263 | 9.0485
|  | 2009.9427 | 90.001 | 0.20679 | 4.9037 | 2.5552
|  | 2019.8165 | 91.3557 | 1.849 | 0.48728 | 1.1681
|  | 2029.9693 | 91.4838 | 1.5357 | 2.7681 | 2.1519
Product Raw Data |  | 2039.837 | 91.2776 | 0.25563 | 2.5249 | 1.3903
Ø1" UVFS Hot Mirror, 5 mm Thick |  | 2049.9835 | 90.5635 | 3.2113 | 0.38609 | 1.7987
|  | 2059.845 | 89.764 | 6.8215 | 2.9981 | 4.9098
Item # | M254H00 | 2069.7034 | 89.6905 | 10.867 | 7.223 | 9.045
DISCLAIMER: The data presented here are typical. Slight variations in performance data will occur from lot to lot. Please contact Technical Support with any questions regarding the use or reliability of this data. |  | 2079.8403 | 87.757 | 12.2268 | 9.0559 | 10.6414
|  | 2089.6924 | 88.0778 | 12.4532 | 10.9155 | 11.6843
|  | 2099.8228 | 87.1311 | 13.615 | 11.8172 | 12.7161
|  | 2109.6686 | 86.7855 | 17.3502 | 16.2908 | 16.8205
|  | 2119.7925 | 81.9904 | 18.77 | 18.4367 | 18.6034
|  | 2129.6319 | 75.9882 | 23.6148 | 23.9183 | 23.7665
This data may be used in publications. However, please cite Thorlabs as the source. |  | 2139.7491 | 68.8024 | 26.0013 | 26.8635 | 26.4324
|  | 2149.582 | 61.7595 | 32.7757 | 32.0737 | 32.4247
|  | 2159.6926 | 55.5245 | 39.0377 | 40.668 | 39.8529
Additional Information: |  | 2169.519 | 50.827 | 39.7323 | 41.5752 | 40.6537
Transmission taken at 0° AOI Relfectance taken at 12° AOI |  | 2179.6228 | 47.1434 | 39.9302 | 41.8855 | 40.9078
|  | 2189.4426 | 44.2051 | 39.6619 | 41.6349 | 40.6484
|  | 2199.5396 | 41.1854 | 38.965 | 40.8772 | 39.9211
|  | 2209.3528 | 39.3485 | 37.9365 | 39.7293 | 38.8329
|  | 2219.4429 | 40.2159 | 36.5837 | 38.2092 | 37.3965
|  | 2229.5296 | 44.1668 | 35.002 | 36.4335 | 35.7178
|  | 2239.3326 | 49.0557 | 33.3138 | 34.5471 | 33.9305
|  | 2249.4123 | 54.5853 | 31.4932 | 32.5283 | 32.0107
|  | 2259.4884 | 60.39 | 29.6569 | 30.5127 | 30.0848
|  | 2269.2812 | 65.8382 | 27.9201 | 28.6301 | 28.2751
|  | 2279.3503 | 70.3031 | 26.2442 | 26.8414 | 26.5428
|  | 2289.4157 | 72.8583 | 24.7358 | 25.2627 | 24.9993
|  | 2299.1981 | 72.9455 | 23.4764 | 23.9773 | 23.7269
|  | 2309.2564 | 72.2118 | 22.4337 | 22.9501 | 22.6919
|  | 2319.3111 | 70.5957 | 21.6787 | 22.2492 | 21.964
|  | 2329.083 | 69.0551 | 21.2416 | 21.8953 | 21.5685
|  | 2339.1304 | 67.8184 | 21.109 | 21.8709 | 21.49
|  | 2349.1741 | 67.2179 | 21.2992 | 22.1817 | 21.7404
|  | 2359.2142 | 67.5956 | 21.8023 | 22.8067 | 22.3045
|  | 2368.9717 | 68.2281 | 22.5719 | 23.6846 | 23.1283
|  | 2379.0044 | 69.3867 | 23.6207 | 24.824 | 24.2224
|  | 2389.0333 | 70.1445 | 24.8877 | 26.1517 | 25.5197
|  | 2399.0584 | 71.0029 | 26.3193 | 27.6079 | 26.9636
|  | 2409.0798 | 70.7454 | 27.8512 | 29.1266 | 28.4889
|  | 2418.8191 | 69.5165 | 29.3662 | 30.5962 | 29.9812
|  | 2428.8329 | 67.7882 | 30.8693 | 32.03 | 31.4496
|  | 2438.8429 | 65.5344 | 32.225 | 33.313 | 32.769
|  | 2448.8491 | 62.9338 | 33.3337 | 34.3755 | 33.8546
|  | 2458.8513 | 60.4351 | 34.0886 | 35.1534 | 34.621
|  | 2468.8497 | 58.2596 | 34.3774 | 35.5911 | 34.9843
|  | 2478.8442 | 56.5792 | 34.0835 | 35.6452 | 34.8643
|  | 2488.8348 | 55.263 | 33.087 | 35.2875 | 34.1873
|  | 2498.8214 | 54.8822 | 31.2667 | 34.5094 | 32.8881
|  | 2508.8041 | 54.8718 | 33.5317 | 33.6505 | 33.5911
|  | 2518.7829 | 55.3099 | 25.8228 | 26.1779 | 26.0003
|  | 2528.7576 | 56.3591 | 19.7141 | 20.229 | 19.9715
|  | 2538.7284 | 57.7255 | 14.9958 | 15.6074 | 15.3016
|  | 2548.6952 | 59.6699 | 11.4746 | 12.1323 | 11.8035
|  | 2558.6579 | 61.3283 | 8.9733 | 9.6374 | 9.3054
|  | 2568.6166 | 63.0688 | 7.3301 | 7.9705 | 7.6503
|  | 2578.5712 | 64.2999 | 6.3977 | 6.9929 | 6.6953
|  | 2588.5218 | 65.3984 | 6.0432 | 6.5788 | 6.311
|  | 2598.4683 | 65.0136 | 6.1468 | 6.6147 | 6.3808
|  | 2608.4107 | 64.1408 | 6.6017 | 6.9992 | 6.8005
|  | 2618.3489 | 61.7693 | 7.3133 | 7.6417 | 7.4775
|  | 2628.5589 | 59.0276 | 8.2246 | 8.4873 | 8.3559
|  | 2638.4888 | 55.426 | 9.2127 | 9.419 | 9.3158
|  | 2648.4145 | 51.2204 | 10.2384 | 10.3979 | 10.3181
|  | 2658.336 | 45.807 | 11.2498 | 11.373 | 11.3114
|  | 2668.2533 | 38.519 | 12.2037 | 12.3021 | 12.2529
|  | 2678.4417 | 23.7277 | 13.0881 | 13.1726 | 13.1303
|  | 2688.3504 | 9.6721 | 13.8278 | 13.9098 | 13.8688
|  | 2698.2549 | 1.7223 | 14.4288 | 14.5184 | 14.4736
|  | 2708.1552 | 0.41832 | 14.8782 | 14.9844 | 14.9313
|  | 2718.326 | 0.17101 | 15.1752 | 15.306 | 15.2406
|  | 2728.2175 | 0.07152 | 15.3023 | 15.4628 | 15.3826
|  | 2738.1048 | 0.022908 | 15.2733 | 15.4675 | 15.3704
|  | 2748.2622 | 0.04798 | 15.0891 | 15.3197 | 15.2044
|  | 2758.1406 | 0.057538 | 14.7712 | 15.0373 | 14.9042
|  | 2768.0147 | 0.011458 | 14.3311 | 14.6308 | 14.481
|  | 2778.1586 | 0.092701 | 13.7695 | 14.0995 | 13.9345
|  | 2788.0238 | 0.42842 | 13.1358 | 13.4899 | 13.3128
|  | 2797.8846 | 0.88009 | 12.4364 | 12.8076 | 12.622
|  | 2808.0147 | 2.3532 | 11.6711 | 12.0513 | 11.8612
|  | 2817.8666 | 4.6058 | 10.9027 | 11.2828 | 11.0927
|  | 2827.9875 | 8.2419 | 10.1105 | 10.4806 | 10.2956
|  | 2837.8303 | 13.5565 | 9.3574 | 9.7083 | 9.5329
|  | 2847.9418 | 19.9181 | 8.6208 | 8.9429 | 8.7818
|  | 2857.7755 | 26.456 | 7.9567 | 8.2432 | 8.1
|  | 2867.8777 | 32.8195 | 7.3426 | 7.5864 | 7.4645
|  | 2877.7022 | 38.542 | 6.8219 | 7.021 | 6.9214
|  | 2887.7949 | 43.7287 | 6.3724 | 6.5258 | 6.4491
|  | 2897.8828 | 48.6021 | 6.0119 | 6.1241 | 6.068
|  | 2907.6934 | 52.7986 | 5.7436 | 5.8252 | 5.7844
|  | 2917.7718 | 56.9651 | 5.5439 | 5.61 | 5.577
|  | 2927.5731 | 60.5982 | 5.409 | 5.4827 | 5.4458
|  | 2937.6418 | 64.162 | 5.3094 | 5.4226 | 5.366
|  | 2947.7056 | 66.9851 | 5.2196 | 5.4142 | 5.3169
|  | 2957.4927 | 69.6936 | 5.1053 | 5.4297 | 5.2675
|  | 2967.5468 | 71.5832 | 4.9142 | 5.4362 | 5.1752
|  | 2977.5959 | 73.1041 | 4.5926 | 5.391 | 4.9918
|  | 2987.6401 | 73.8766 | 4.0743 | 5.243 | 4.6587
|  | 2997.4081 | 74.1574 | 3.3083 | 4.9433 | 4.1258
|  | 3007.4424 | 73.416 | 10.346 | 9.5009 | 9.9235
|  | 3017.4717 | 72.6759 | 13.9763 | 13.4594 | 13.7178
|  | 3027.496 | 71.4381 | 17.0139 | 16.7772 | 16.8955
|  | 3037.5152 | 70.2497 | 19.5065 | 19.507 | 19.5068
|  | 3047.2588 | 68.6643 | 21.4519 | 21.6467 | 21.5493
|  | 3057.268 | 67.1814 | 23.001 | 23.3623 | 23.1816
|  | 3067.2722 | 65.8825 | 24.1348 | 24.6329 | 24.3838
|  | 3077.2712 | 64.5058 | 24.8932 | 25.5021 | 25.1977
|  | 3087.265 | 63.4295 | 25.3142 | 26.0113 | 25.6628
|  | 3097.2538 | 62.5867 | 25.4338 | 26.1997 | 25.8167
|  | 3107.2373 | 61.762 | 25.2864 | 26.1042 | 25.6953
|  | 3117.2157 | 61.5718 | 24.9044 | 25.76 | 25.3322
|  | 3127.1889 | 61.5453 | 24.3187 | 25.2 | 24.7593
|  | 3137.1568 | 61.7431 | 23.5581 | 24.4553 | 24.0067
|  | 3147.1195 | 62.1613 | 22.6501 | 23.5549 | 23.1025
|  | 3157.077 | 63.2128 | 21.6204 | 22.5261 | 22.0733
|  | 3167.0292 | 64.2931 | 20.493 | 21.3944 | 20.9437
|  | 3176.9762 | 65.3908 | 19.2904 | 20.1835 | 19.737
|  | 3186.9178 | 66.7859 | 18.0336 | 18.9152 | 18.4744
|  | 3197.1226 | 68.8295 | 16.7067 | 17.5742 | 17.1405
|  | 3207.0534 | 70.6098 | 15.398 | 16.2503 | 15.8242
|  | 3216.9789 | 72.3442 | 14.0893 | 14.9256 | 14.5074
|  | 3226.899 | 74.4521 | 12.7956 | 13.6157 | 13.2057
|  | 3236.8137 | 75.9065 | 11.5308 | 12.3345 | 11.9327
|  | 3246.9908 | 77.8653 | 10.2748 | 11.062 | 10.6684
|  | 3256.8946 | 79.3905 | 9.105 | 9.8767 | 9.4909
|  | 3266.7929 | 80.7584 | 7.9975 | 8.7543 | 8.3759
|  | 3276.6858 | 82.0264 | 6.961 | 7.7036 | 7.3323
|  | 3286.8404 | 82.9326 | 5.978 | 6.7069 | 6.3425
|  | 3296.7222 | 83.6215 | 5.1068 | 5.8229 | 5.4649
|  | 3306.8653 | 84.1705 | 4.3058 | 5.0094 | 4.6576
|  | 3316.736 | 84.5955 | 3.6212 | 4.3132 | 3.9672
|  | 3326.601 | 84.5779 | 3.0339 | 3.7146 | 3.3742
|  | 3336.727 | 84.0696 | 2.5342 | 3.2036 | 2.8689
|  | 3346.5808 | 83.752 | 2.1496 | 2.8081 | 2.4788
|  | 3356.6952 | 83.7771 | 1.8596 | 2.5068 | 2.1832
|  | 3366.5377 | 82.8515 | 1.679 | 2.315 | 1.997
|  | 3376.6403 | 82.6498 | 1.5965 | 2.2206 | 1.9085
|  | 3386.4714 | 82.0738 | 1.6144 | 2.2262 | 1.9203
|  | 3396.5624 | 81.4159 | 1.7305 | 2.3292 | 2.0299
|  | 3406.382 | 80.985 | 1.9353 | 2.5204 | 2.2278
|  | 3416.4611 | 80.5376 | 2.2353 | 2.8056 | 2.5205
|  | 3426.5342 | 79.9457 | 2.6213 | 3.1758 | 2.8985
|  | 3436.3364 | 79.5295 | 3.0743 | 3.6124 | 3.3433
|  | 3446.3976 | 79.446 | 3.6127 | 4.133 | 3.8728
|  | 3456.4527 | 78.6776 | 4.2186 | 4.7201 | 4.4693
|  | 3466.2374 | 77.8461 | 4.8666 | 5.349 | 5.1078
|  | 3476.2805 | 76.9497 | 5.5846 | 6.0463 | 5.8154
|  | 3486.3175 | 75.851 | 6.3478 | 6.7883 | 6.568
|  | 3496.3483 | 74.8664 | 7.1482 | 7.5669 | 7.3576
|  | 3506.1093 | 73.5201 | 7.9555 | 8.3524 | 8.1539
|  | 3516.128 | 71.8309 | 8.8048 | 9.1793 | 8.9921
|  | 3526.1405 | 70.0628 | 9.6662 | 10.0183 | 9.8423
|  | 3536.1468 | 68.2621 | 10.5309 | 10.861 | 10.696
|  | 3546.1469 | 66.4219 | 11.3904 | 11.6991 | 11.5448
|  | 3556.1407 | 64.6764 | 12.2359 | 12.5242 | 12.3801
|  | 3566.1283 | 63.0142 | 13.059 | 13.3281 | 13.1935
|  | 3576.1096 | 61.3537 | 13.8512 | 14.1028 | 13.977
|  | 3586.0846 | 59.7484 | 14.6044 | 14.8404 | 14.7224
|  | 3596.0533 | 58.2178 | 15.3106 | 15.5335 | 15.4221
|  | 3606.0157 | 56.445 | 15.9623 | 16.1748 | 16.0685
|  | 3615.9718 | 54.5025 | 16.5521 | 16.7574 | 16.6547
|  | 3625.9214 | 52.7867 | 17.0733 | 17.2748 | 17.1741
|  | 3635.8647 | 51.1281 | 17.5196 | 17.7211 | 17.6203
|  | 3645.8016 | 49.2988 | 17.885 | 18.0908 | 17.9879
|  | 3655.7321 | 47.0582 | 18.1645 | 18.3789 | 18.2717
|  | 3665.9172 | 44.4512 | 18.3572 | 18.5854 | 18.4713
|  | 3675.8347 | 42.5851 | 18.4492 | 18.6957 | 18.5725
|  | 3685.7456 | 40.7295 | 18.4436 | 18.7136 | 18.5786
|  | 3695.6501 | 38.8714 | 18.338 | 18.6367 | 18.4874
|  | 3705.8084 | 37.1246 | 18.1244 | 18.4579 | 18.2911
|  | 3715.6997 | 36.0071 | 17.813 | 18.1857 | 17.9994
|  | 3725.5845 | 34.8626 | 17.4004 | 17.8174 | 17.6089
|  | 3735.7225 | 33.6293 | 16.8732 | 17.3406 | 17.1069
|  | 3745.594 | 33.5078 | 16.2612 | 16.7823 | 16.5217
|  | 3755.7183 | 32.8139 | 15.5362 | 16.1165 | 15.8264
|  | 3765.5764 | 33.3932 | 14.7405 | 15.3821 | 15.0613
|  | 3775.687 | 33.4272 | 13.839 | 14.5463 | 14.1927
|  | 3785.5317 | 33.8495 | 12.8857 | 13.6589 | 13.2723
|  | 3795.6284 | 34.7401 | 11.8399 | 12.6816 | 12.2607
|  | 3805.4595 | 35.1175 | 10.766 | 11.674 | 11.22
|  | 3815.5424 | 35.907 | 9.6202 | 10.5944 | 10.1073
|  | 3825.3599 | 36.8657 | 8.4751 | 9.5104 | 8.9928
|  | 3835.4288 | 37.1079 | 7.2865 | 8.379 | 7.8327
|  | 3845.4906 | 37.6331 | 6.1023 | 7.2444 | 6.6734
|  | 3855.2875 | 38.127 | 4.972 | 6.1528 | 5.5624
|  | 3865.3352 | 38.5987 | 3.8577 | 5.0654 | 4.4615
|  | 3875.3758 | 38.6959 | 2.8134 | 4.0325 | 3.4229
|  | 3885.4091 | 39.4844 | 1.8653 | 3.0768 | 2.471
|  | 3895.1782 | 39.6875 | 1.061 | 2.2433 | 1.6521
|  | 3905.1974 | 39.6039 | 0.38788 | 1.5141 | 0.95099
|  | 3915.2092 | 39.4096 | 0.098438 | 0.94095 | 0.5197
|  | 3925.2138 | 39.4275 | 0.36299 | 0.55418 | 0.45858
|  | 3935.2112 | 39.4762 | 0.36839 | 0.38612 | 0.37725
|  | 3945.2012 | 38.8625 | 0.074813 | 0.47116 | 0.27299
|  | 3955.184 | 38.4047 | 0.56008 | 0.8458 | 0.70294
|  | 3965.1594 | 38.1145 | 1.5812 | 1.5486 | 1.5649
|  | 3975.1274 | 37.1151 | 3.0361 | 2.6205 | 2.8283
|  | 3985.0881 | 36.308 | 4.9749 | 4.1044 | 4.5397
|  | 3995.0414 | 35.4902 | 7.4508 | 6.0456 | 6.7482
|  | 4004.9873 | 34.5954 | 4.9578 | 2.8951 | 3.9264
|  | 4014.9258 | 32.58 | 6.0826 | 4.6656 | 5.3741
|  | 4024.8569 | 31.1725 | 7.1073 | 6.2832 | 6.6952
|  | 4035.0348 | 30.0937 | 8.0594 | 7.7915 | 7.9254
|  | 4044.9507 | 28.0705 | 8.8962 | 9.1227 | 9.0094
|  | 4054.8591 | 26.4681 | 9.6474 | 10.3236 | 9.9855
|  | 4064.76 | 24.8205 | 10.3175 | 11.4012 | 10.8593
|  | 4074.9069 | 23.3491 | 10.9252 | 12.3853 | 11.6553
|  | 4084.7926 | 21.9665 | 11.4443 | 13.2335 | 12.3389
|  | 4094.6706 | 20.6305 | 11.8952 | 13.978 | 12.9366
|  | 4104.7941 | 19.4006 | 12.2908 | 14.6403 | 13.4655
|  | 4114.6567 | 18.3491 | 12.6153 | 15.1932 | 13.9042
|  | 4124.7644 | 16.6516 | 12.8891 | 15.671 | 14.2801
|  | 4134.6115 | 16.4066 | 13.1023 | 16.0553 | 14.5788
|  | 4144.7033 | 15.3792 | 13.2694 | 16.3715 | 14.8204
|  | 4154.5349 | 14.5321 | 13.3853 | 16.6086 | 14.997
|  | 4164.6107 | 13.7671 | 13.4595 | 16.7841 | 15.1218
|  | 4174.6783 | 13.2136 | 13.4915 | 16.8959 | 15.1937
|  | 4184.4864 | 12.9111 | 13.4852 | 16.9482 | 15.2167
|  | 4194.5379 | 12.2246 | 13.4434 | 16.948 | 15.1957
|  | 4204.5813 | 12.1069 | 13.3684 | 16.8978 | 15.1331
|  | 4214.3657 | 11.9619 | 13.2662 | 16.8047 | 15.0355
|  | 4224.3928 | 10.5843 | 13.1342 | 16.6679 | 14.901
|  | 4234.4117 | 11.1341 | 12.9771 | 16.493 | 14.7351
|  | 4244.4224 | 7.9456 | 12.7975 | 16.2837 | 14.5406
|  | 4254.4248 | 8.775 | 12.5977 | 16.0435 | 14.3206
|  | 4264.4189 | 7.7089 | 12.3799 | 15.7757 | 14.0778
|  | 4274.4046 | 7.4214 | 12.1464 | 15.4836 | 13.815
|  | 4284.3821 | 7.8861 | 11.8991 | 15.1702 | 13.5346
|  | 4294.3512 | 5.3308 | 11.64 | 14.8383 | 13.2391
|  | 4304.3119 | 4.1456 | 11.3709 | 14.4906 | 12.9308
|  | 4314.2642 | 4.0994 | 11.0937 | 14.1298 | 12.6117
|  | 4324.2081 | 3.16 | 10.81 | 13.7582 | 12.2841
|  | 4334.1436 | 2.1896 | 10.5214 | 13.3782 | 11.9498
|  | 4344.0707 | 1.8151 | 10.2293 | 12.992 | 11.6107
|  | 4354.2371 | 1.4018 | 9.9279 | 12.5919 | 11.2599
|  | 4364.147 | 1.9477 | 9.6332 | 12.1992 | 10.9162
|  | 4374.0483 | 1.4419 | 9.3392 | 11.8061 | 10.5726
|  | 4383.9411 | 1.172 | 9.0469 | 11.4143 | 10.2306
|  | 4394.0724 | 1.0378 | 8.7504 | 11.0157 | 9.883
|  | 4403.9479 | 0.87431 | 8.4651 | 10.6312 | 9.5481
|  | 4414.0614 | 1.0299 | 8.1778 | 10.243 | 9.2104
|  | 4423.9195 | 0.81908 | 7.9034 | 9.8715 | 8.8874
|  | 4434.0151 | 1.5295 | 7.6291 | 9.4991 | 8.5641
|  | 4443.8557 | 0.49056 | 7.369 | 9.1452 | 8.2571
|  | 4453.9334 | 1.6281 | 7.1109 | 8.7931 | 7.952
|  | 4463.7564 | 1.4262 | 6.8679 | 8.4608 | 7.6644
|  | 4473.816 | 1.8542 | 6.6287 | 8.1327 | 7.3807
|  | 4483.8664 | 1.8102 | 6.3999 | 7.8179 | 7.1089
|  | 4493.6629 | 1.8925 | 6.1872 | 7.5243 | 6.8558
|  | 4503.6951 | 2.3729 | 5.9804 | 7.2378 | 6.6091
|  | 4513.7182 | 2.0635 | 5.7854 | 6.9665 | 6.376
|  | 4523.732 | 2.5527 | 5.6025 | 6.7108 | 6.1566
|  | 4533.7365 | 2.6761 | 5.432 | 6.471 | 5.9515
|  | 4543.7318 | 2.9477 | 5.2742 | 6.2475 | 5.7608
|  | 4553.7177 | 2.5513 | 5.1291 | 6.0405 | 5.5848
|  | 4563.6943 | 2.9334 | 4.9971 | 5.8503 | 5.4237
|  | 4573.6616 | 2.991 | 4.8781 | 5.6768 | 5.2775
|  | 4583.6195 | 2.6055 | 4.7723 | 5.5203 | 5.1463
|  | 4593.568 | 2.7664 | 4.6797 | 5.3806 | 5.0301
|  | 4603.5071 | 2.023 | 4.6002 | 5.2578 | 4.929
|  | 4613.4367 | 1.8555 | 4.5338 | 5.1517 | 4.8428
|  | 4623.357 | 1.9064 | 4.4805 | 5.0622 | 4.7713
|  | 4633.5093 | 1.781 | 4.4392 | 4.9876 | 4.7134
|  | 4643.4103 | 1.8468 | 4.4118 | 4.9311 | 4.6714
|  | 4653.3019 | 1.1028 | 4.3969 | 4.8904 | 4.6437
|  | 4663.4247 | 1.5487 | 4.3945 | 4.865 | 4.6298
|  | 4673.2969 | 0.7555 | 4.4044 | 4.8556 | 4.63
|  | 4683.4 | 1.1395 | 4.4268 | 4.8614 | 4.6441
|  | 4693.2528 | 0.92532 | 4.4604 | 4.8816 | 4.671
|  | 4703.336 | 0.014746 | 4.5065 | 4.9169 | 4.7117
|  | 4713.1693 | 0.80219 | 4.5625 | 4.965 | 4.7637
|  | 4723.2324 | 0.16205 | 4.6307 | 5.0278 | 4.8293
|  | 4733.2854 | 0.29885 | 4.7097 | 5.1038 | 4.9067
|  | 4743.0893 | 0.14166 | 4.7967 | 5.1901 | 4.9934
|  | 4753.1221 | 0.098168 | 4.8955 | 5.2903 | 5.0929
|  | 4763.1448 | 0.22239 | 5.0036 | 5.4019 | 5.2028
|  | 4773.1572 | 0.018979 | 5.1207 | 5.5244 | 5.3225
|  | 4783.1594 | 0.27493 | 5.2463 | 5.6569 | 5.4516
|  | 4792.9134 | 0.24835 | 5.3765 | 5.7955 | 5.586
|  | 4802.8953 | 0.60769 | 5.5173 | 5.9461 | 5.7317
|  | 4812.8668 | 0.61623 | 5.6651 | 6.105 | 5.885
|  | 4822.8279 | 0.28453 | 5.8193 | 6.2714 | 6.0453
|  | 4833.0155 | 0.40487 | 5.9833 | 6.4488 | 6.216
|  | 4842.9556 | 0.1016 | 6.1489 | 6.6283 | 6.3886
|  | 4852.8854 | 0.4973 | 6.3194 | 6.8132 | 6.5663
|  | 4862.8047 | 0.14472 | 6.4942 | 7.0029 | 6.7486
|  | 4872.7136 | 0.25749 | 6.6728 | 7.1968 | 6.9348
|  | 4882.8475 | 0.15632 | 6.8591 | 7.3987 | 7.1289
|  | 4892.7351 | 0.24712 | 7.0437 | 7.5988 | 7.3212
|  | 4902.8473 | 0.14072 | 7.2349 | 7.8057 | 7.5203
|  | 4912.7136 | 0.35078 | 7.4233 | 8.0092 | 7.7163
|  | 4922.8039 | 0.39152 | 7.6173 | 8.2183 | 7.9178
|  | 4932.6489 | 0.43291 | 7.8074 | 8.4226 | 8.115
|  | 4942.7173 | 0.13573 | 8.002 | 8.6312 | 8.3166
|  | 4952.5407 | 0.27709 | 8.1915 | 8.8337 | 8.5126
|  | 4962.587 | 0.18521 | 8.3845 | 9.0391 | 8.7118
|  | 4972.6222 | 0.083344 | 8.5758 | 9.242 | 8.9089
|  | 4982.6461 | 0.073109 | 8.765 | 9.4417 | 9.1033
|  | 4992.4261 | 0.60767 | 8.9472 | 9.6331 | 9.2901
|  | 5002.489 | 0.19414 | 9.1317 | 9.8259 | 9.4788
|  | 5012.3087 | 0.001278 | 9.3083 | 10.0094 | 9.6589
|  | 5022.1274 | 0.084977 | 9.4811 | 10.1878 | 9.8344
|  | 5032.7001 | 0.6672 | 9.6623 | 10.3735 | 10.0179
|  | 5042.5166 | 0.12745 | 9.8256 | 10.5396 | 10.1826
|  | 5052.3321 | 0.098551 | 9.9836 | 10.6989 | 10.3413
|  | 5062.1465 | 0.14818 | 10.136 | 10.8511 | 10.4935
|  | 5071.9598 | 0.18564 | 10.2821 | 10.9957 | 10.6389
|  | 5082.5269 | 0.25234 | 10.4323 | 11.1423 | 10.7873
|  | 5092.3381 | 0.044225 | 10.5645 | 11.2697 | 10.9171
|  | 5102.1483 | 0.18466 | 10.6893 | 11.3881 | 11.0387
|  | 5111.9574 | 0.24742 | 10.8064 | 11.4973 | 11.1519
|  | 5122.5198 | 0.70896 | 10.9236 | 11.6041 | 11.2638
|  | 5132.3267 | 0.21668 | 11.0236 | 11.6929 | 11.3582
|  | 5142.1326 | 0.4725 | 11.1148 | 11.7714 | 11.4431
|  | 5151.9374 | 0.29641 | 11.1971 | 11.8393 | 11.5182
|  | 5161.7411 | 0.22104 | 11.27 | 11.8964 | 11.5832
|  | 5172.2978 | 0.013564 | 11.3377 | 11.9456 | 11.6417
|  | 5182.0993 | 0.010319 | 11.3905 | 11.9795 | 11.685
|  | 5191.8998 | 0.43341 | 11.4331 | 12.002 | 11.7176
|  | 5201.6992 | 0.074734 | 11.4654 | 12.0129 | 11.7392
|  | 5212.2511 | 0.21012 | 11.4885 | 12.0115 | 11.75
|  | 5222.0483 | 0.16066 | 11.4989 | 11.998 | 11.7484
|  | 5231.8444 | 0.77535 | 11.4985 | 11.9725 | 11.7355
|  | 5241.6394 | 0.29497 | 11.4872 | 11.9351 | 11.7112
|  | 5252.1867 | 0.16326 | 11.4628 | 11.8814 | 11.6721
|  | 5261.9794 | 0.26366 | 11.4285 | 11.8192 | 11.6238
|  | 5271.7711 | 0.41997 | 11.3831 | 11.745 | 11.5641
|  | 5281.5617 | 0.15395 | 11.3266 | 11.659 | 11.4928
|  | 5292.1042 | 0.29542 | 11.2533 | 11.5533 | 11.4033
|  | 5301.8925 | 0.25232 | 11.1736 | 11.443 | 11.3083
|  | 5311.6798 | 0.26071 | 11.0829 | 11.3213 | 11.2021
|  | 5321.4659 | 0.14066 | 10.9811 | 11.1884 | 11.0848
|  | 5332.0036 | 0.57665 | 10.8594 | 11.0329 | 10.9461
|  | 5341.7875 | 0.37233 | 10.7351 | 10.8773 | 10.8062
|  | 5351.5702 | 0.49476 | 10.6003 | 10.7111 | 10.6557
|  | 5361.3519 | 0.090554 | 10.455 | 10.5348 | 10.4949
|  | 5371.8848 | 0.31524 | 10.2872 | 10.3338 | 10.3105
|  | 5381.6642 | 0.51384 | 10.121 | 10.1373 | 10.1291
|  | 5391.4424 | 0.28548 | 9.9451 | 9.9317 | 9.9384
|  | 5401.2196 | 0.32668 | 9.7599 | 9.7174 | 9.7386
|  | 5411.7476 | 0.3364 | 9.5502 | 9.4773 | 9.5138
|  | 5421.5224 | 0.019668 | 9.3466 | 9.2464 | 9.2965
|  | 5431.2961 | 0.76597 | 9.1346 | 9.0082 | 9.0714
|  | 5441.0687 | 0.52395 | 8.9147 | 8.7632 | 8.839
|  | 5451.5918 | 0.31895 | 8.6697 | 8.4925 | 8.5811
|  | 5461.3621 | 0.33289 | 8.4349 | 8.2353 | 8.3351
|  | 5471.1313 | 0.20574 | 8.1937 | 7.9732 | 8.0834
|  | 5481.6506 | 0.44143 | 7.9274 | 7.686 | 7.8067
|  | 5491.4174 | 0.25958 | 7.6745 | 7.4156 | 7.5451
|  | 5501.1831 | 0.19812 | 7.417 | 7.1423 | 7.2797
|  | 5510.9477 | 0.24305 | 7.1555 | 6.8667 | 7.0111
|  | 5521.4621 | 0.60376 | 6.87 | 6.5682 | 6.7191
|  | 5531.2242 | 0.30147 | 6.6021 | 6.2902 | 6.4462
|  | 5540.9853 | 0.22237 | 6.3323 | 6.0123 | 6.1723
|  | 5551.4959 | 0.073181 | 6.0403 | 5.7141 | 5.8772
|  | 5561.2546 | 0.040721 | 5.7689 | 5.4389 | 5.6039
|  | 5571.0121 | 0.15487 | 5.4979 | 5.1662 | 5.3321
|  | 5580.7685 | 0.85995 | 5.2282 | 4.897 | 5.0626
|  | 5591.2741 | 0.028886 | 4.9402 | 4.612 | 4.7761
|  | 5601.0281 | 0.68645 | 4.676 | 4.3527 | 4.5144
|  | 5610.7809 | 0.13891 | 4.416 | 4.0996 | 4.2578
|  | 5621.2827 | 0.24744 | 4.1416 | 3.835 | 3.9883
|  | 5631.0331 | 0.43519 | 3.8931 | 3.5978 | 3.7454
|  | 5640.7824 | 0.34943 | 3.6518 | 3.3696 | 3.5107
|  | 5650.5305 | 0.84943 | 3.4188 | 3.1514 | 3.2851
|  | 5661.0272 | 0.38446 | 3.1783 | 2.9289 | 3.0536
|  | 5670.7729 | 0.71531 | 2.966 | 2.7349 | 2.8504
|  | 5680.5174 | 0.75262 | 2.7653 | 2.554 | 2.6596
|  | 5691.0102 | 0.0025961 | 2.5637 | 2.3751 | 2.4694
|  | 5700.7523 | 0.10414 | 2.3911 | 2.2247 | 2.3079
|  | 5710.4933 | 0.2856 | 2.2341 | 2.0908 | 2.1624
|  | 5720.9822 | 0.14236 | 2.0838 | 1.9659 | 2.0248
|  | 5730.7207 | 0.091634 | 1.963 | 1.8692 | 1.9161
|  | 5740.458 | 0.22455 | 1.8617 | 1.7921 | 1.8269
|  | 5750.943 | 0.10572 | 1.7761 | 1.7321 | 1.7541
|  | 5760.6778 | 0.073052 | 1.7198 | 1.699 | 1.7094
|  | 5770.4115 | 0.25241 | 1.6873 | 1.6888 | 1.6881
|  | 5780.8925 | 0.15818 | 1.6807 | 1.7046 | 1.6927
|  | 5790.6237 | 0.28093 | 1.7025 | 1.7454 | 1.7239
|  | 5800.3537 | 0.13833 | 1.7527 | 1.8122 | 1.7825
|  | 5810.8309 | 0.27027 | 1.8404 | 1.9147 | 1.8775
|  | 5820.5584 | 0.61052 | 1.9547 | 2.0393 | 1.997
|  | 5830.2847 | 0.51938 | 2.1023 | 2.1934 | 2.1478
|  | 5840.7578 | 0.56918 | 2.3004 | 2.3933 | 2.3469
|  | 5850.4816 | 0.4452 | 2.5225 | 2.6118 | 2.5671
|  | 5860.2043 | 0.75086 | 2.783 | 2.8629 | 2.823
|  | 5870.6734 | 0.025654 | 3.1085 | 3.171 | 3.1398
|  | 5880.3935 | 0.33835 | 3.4545 | 3.4931 | 3.4738
|  | 5890.1124 | 1.6294 | 3.8443 | 3.8509 | 3.8476
|  | 5900.5776 | 0.080121 | 4.3151 | 4.2773 | 4.2962
|  | 5910.2939 | 0.38744 | 4.8018 | 4.7124 | 4.7571
|  | 5920.0091 | 0.56893 | 5.3379 | 5.1862 | 5.262
|  | 5930.4702 | 0.51546 | 5.9728 | 5.7406 | 5.8567
|  | 5940.1828 | 0.43626 | 6.6177 | 6.2975 | 6.4576
|  | 5949.8942 | 2.1965 | 7.318 | 6.8959 | 7.1069
|  | 5960.3513 | 0.70314 | 8.1363 | 7.5875 | 7.8619
|  | 5970.0601 | 0.42661 | 8.9579 | 8.2745 | 8.6162
|  | 5979.7678 | 0.1508 | 9.8409 | 9.0054 | 9.4231
|  | 5990.2207 | 0.92933 | 10.8629 | 9.8424 | 10.3527
|  | 5999.9258 | 0.57935 | 11.88 | 10.6669 | 11.2735