## Modulation
MVL25TM23 Modulation at f/1.8
|  | Spatial Frequency (Cycles per mm) | Diffraction-Limited | 0° FOV | 15° FOV | 20° FOV | 24.9° FOV
|  | 0 | 1 | 1 | 1 | 1 | 1
|  | 10 | 0.9801 | 0.9636 | 0.9619 | 0.9603 | 0.9503
|  | 20 | 0.9735 | 0.9139 | 0.9139 | 0.9123 | 0.8808
|  | 30 | 0.957 | 0.8477 | 0.8477 | 0.8411 | 0.7897
Product Raw Data |  | 40 | 0.947 | 0.7682 | 0.7748 | 0.7781 | 0.707
MVL25TM23 Modulation Transfer Function |  | 50 | 0.9305 | 0.702 | 0.7136 | 0.7185 | 0.6291
|  | 60 | 0.9205 | 0.6523 | 0.6656 | 0.6738 | 0.5646
Item # | MVL25TM23 | 70 | 0.9073 | 0.6159 | 0.6275 | 0.6358 | 0.4967
DISCLAIMER: The data presented here are typical. Slight variations in performance data will occur from lot to lot. Please contact Technical Support with any questions regarding the use or reliability of this data. |  | 80 | 0.894 | 0.5927 | 0.6043 | 0.6093 | 0.4421
|  | 90 | 0.8775 | 0.5828 | 0.5844 | 0.5811 | 0.3841
|  | 100 | 0.8675 | 0.5762 | 0.5679 | 0.5563 | 0.3394
|  | 110 | 0.8543 | 0.5695 | 0.553 | 0.5298 | 0.2997
|  | 120 | 0.8411 | 0.5629 | 0.5364 | 0.5033 | 0.2682
|  | 130 | 0.8245 | 0.553 | 0.5132 | 0.4785 | 0.2434
This data may be used in publications. However, please cite Thorlabs as the source. |  | 140 | 0.8146 | 0.5464 | 0.4934 | 0.4553 | 0.2219
|  | 150 | 0.798 | 0.5298 | 0.4702 | 0.4321 | 0.2036
|  | 160 | 0.7881 | 0.5099 | 0.452 | 0.4106 | 0.1904
Additional Information: |  | 170 | 0.7748 | 0.4934 | 0.4321 | 0.3891 | 0.1772
These values are calculated. |  | 180 | 0.7616 | 0.4768 | 0.4172 | 0.3675 | 0.1689
|  | 190 | 0.7483 | 0.4669 | 0.4007 | 0.346 | 0.1623
|  | 200 | 0.7384 | 0.457 | 0.3891 | 0.3262 | 0.1573