## T133720
SN: | T133720
Item #: | TT400R5S2B
Item Description: | 2x2 400 µm Core 50:50 Multimode Fiber Optic Coupler, Low OH
Fiber Type: | Thorlabs FT400EMT
Port Name: | White (Input) - White (Signal Output)
Test Wavelength (nm): | 650
Insertion Loss (dB): | -3.23
Coupling Ratio (%): | 49.7
Port Name: | White (Input) - Red (Tap Output)
Test Wavelength (nm): | 650
Insertion Loss (dB): | -3.19
Coupling Ratio (%): | 50.3