## Extinction Ratio
Wire Grid Beamsplitter Extinction Ratio
|  |  | AOI = 0° | AOI = +25° | AOI = -25°
|  | Wavelength (nm) | Extinction Ratio | Extinction Ratio | Extinction Ratio
|  | 400 | 3093.0897 | 1206.4549 | 1577.808
|  | 401 | 3047.2796 | 1205.5941 | 1599.5381
|  | 402 | 3057.3048 | 1211.0143 | 1620.5186
|  | 403 | 3113.3447 | 1205.3124 | 1635.8298
Product Raw Data |  | 404 | 3200.5415 | 1198.0279 | 1647.0499
Wire Grid Beamsplitter Extinction Ratio |  | 405 | 3342.9953 | 1205.7596 | 1665.4414
|  | 406 | 3433.1036 | 1197.5626 | 1678.0944
Item # | CCM5-WPBS20 CCM5-WPBS20/M CCM1-WPBS254 CCM1-WPBS254/M WPBS20-VIS WPBS254-VIS | 407 | 3586.0332 | 1203.3142 | 1697.4506
|  | 408 | 3700.9679 | 1201.3938 | 1709.3842
|  | 409 | 3801.887 | 1205.6861 | 1729.8659
|  | 410 | 3917.0194 | 1203.7684 | 1740.4894
|  | 411 | 4009.4777 | 1207.5436 | 1753.666
|  | 412 | 3947.0886 | 1206.8226 | 1769.624
DISCLAIMER: The data presented here are typical. Slight variations in performance data will occur from lot to lot. Please contact Technical Support with any questions regarding the use or reliability of this data. |  | 413 | 3826.8888 | 1219.9456 | 1779.3597
|  | 414 | 3615.8869 | 1251.9518 | 1794.5456
|  | 415 | 3447.2511 | 1301.2791 | 1805.25
|  | 416 | 3259.9901 | 1345.8748 | 1812.3423
|  | 417 | 3122.7612 | 1360.5682 | 1831.1149
|  | 418 | 3056.6603 | 1318.708 | 1834.976
This data may be used in publications. However, please cite Thorlabs as the source. |  | 419 | 3055.0415 | 1243.8183 | 1852.4783
|  | 420 | 3058.0648 | 1131.5295 | 1864.6945
|  | 421 | 3082.853 | 1055.0212 | 1868.6035
Additional Information: |  | 422 | 3122.5531 | 1040.1421 | 1886.3774
|  | 423 | 3166.438 | 1067.8564 | 1896.9325
|  | 424 | 3197.4784 | 1107.5384 | 1899.6194
|  | 425 | 3240.2125 | 1166.3595 | 1915.0596
|  | 426 | 3248.1272 | 1204.9047 | 1922.3957
|  | 427 | 3281.8838 | 1230.3047 | 1941.9012
|  | 428 | 3300.9625 | 1243.4605 | 1940.7253
|  | 429 | 3298.6581 | 1259.4148 | 1948.0433
|  | 430 | 3337.9355 | 1279.8156 | 1965.5954
|  | 431 | 3346.1958 | 1298.8322 | 1975.2987
|  | 432 | 3338.2069 | 1305.5948 | 1977.6603
|  | 433 | 3381.3997 | 1309.8746 | 1985.1244
|  | 434 | 3401.3524 | 1304.3371 | 1991.807
|  | 435 | 3429.9706 | 1279.6167 | 2012.0651
|  | 436 | 3449.1804 | 1245.0142 | 2013.1474
|  | 437 | 3446.0347 | 1213.0679 | 2022.473
|  | 438 | 3456.106 | 1184.0661 | 2027.3352
|  | 439 | 3478.9091 | 1165.7859 | 2036.4251
|  | 440 | 3478.8217 | 1161.584 | 2044.7948
|  | 441 | 3515.8204 | 1166.0293 | 2058.1765
|  | 442 | 3546.5963 | 1175.771 | 2064.8675
|  | 443 | 3556.4051 | 1189.9785 | 2077.8237
|  | 444 | 3556.4233 | 1201.6177 | 2072.5746
|  | 445 | 3574.5126 | 1209.1872 | 2080.9288
|  | 446 | 3583.2373 | 1218.6407 | 2084.4173
|  | 447 | 3610.9326 | 1231.5998 | 2097.9618
|  | 448 | 3677.2115 | 1236.5454 | 2109.9472
|  | 449 | 3702.6165 | 1251.8797 | 2120.8671
|  | 450 | 3691.8968 | 1253.6807 | 2126.9877
|  | 451 | 3735.2231 | 1263.0313 | 2127.868
|  | 452 | 3748.844 | 1270.85 | 2146.2437
|  | 453 | 3750.6871 | 1276.1398 | 2145.3997
|  | 454 | 3810.6671 | 1278.9048 | 2154.7511
|  | 455 | 3794.3237 | 1283.411 | 2155.646
|  | 456 | 3823.8727 | 1294.3887 | 2165.6117
|  | 457 | 3868.9698 | 1295.4168 | 2164.4185
|  | 458 | 3913.7741 | 1307.9791 | 2187.3927
|  | 459 | 3944.0814 | 1312.3435 | 2197.8443
|  | 460 | 3971.7301 | 1313.6798 | 2206.0237
|  | 461 | 3998.0909 | 1319.8053 | 2202.4612
|  | 462 | 4019.8744 | 1322.2657 | 2205.5351
|  | 463 | 4080.7968 | 1328.86 | 2211.3285
|  | 464 | 4123.585 | 1334.6798 | 2237.7672
|  | 465 | 4129.4676 | 1339.554 | 2240.3461
|  | 466 | 4188.8506 | 1345.6049 | 2236.2634
|  | 467 | 4219.1675 | 1346.1399 | 2254.3445
|  | 468 | 4260.2629 | 1347.8861 | 2254.7876
|  | 469 | 4310.9776 | 1355.4863 | 2266.8383
|  | 470 | 4357.8015 | 1353.6838 | 2271.9765
|  | 471 | 4320.1396 | 1358.6569 | 2279.974
|  | 472 | 4406.9233 | 1360.5932 | 2285.8434
|  | 473 | 4447.4209 | 1364.4628 | 2294.596
|  | 474 | 4500.5599 | 1371.3467 | 2308.8158
|  | 475 | 4526.5101 | 1371.6449 | 2320.9856
|  | 476 | 4600.7448 | 1377.4688 | 2318.105
|  | 477 | 4612.276 | 1381.2683 | 2337.4733
|  | 478 | 4651.089 | 1382.8388 | 2341.3626
|  | 479 | 4680.7266 | 1384.5817 | 2351.961
|  | 480 | 4773.22 | 1390.2499 | 2359.2125
|  | 481 | 4815.8359 | 1392.4512 | 2372.715
|  | 482 | 4872.3358 | 1397.3755 | 2387.9745
|  | 483 | 4879.2113 | 1403.84 | 2383.3065
|  | 484 | 4959.9833 | 1402.0149 | 2404.4883
|  | 485 | 5042.7467 | 1404.8542 | 2418.7587
|  | 486 | 5071.33 | 1409.7135 | 2425.0815
|  | 487 | 5090.3345 | 1411.7179 | 2424.6268
|  | 488 | 5164.1868 | 1412.1355 | 2438.8618
|  | 489 | 5235.6227 | 1412.7874 | 2452.8258
|  | 490 | 5249.5373 | 1414.0243 | 2467.3387
|  | 491 | 5315.8239 | 1423.4803 | 2466.8392
|  | 492 | 5325.4108 | 1420.4543 | 2489.724
|  | 493 | 5363.0776 | 1424.2951 | 2498.0372
|  | 494 | 5407.0024 | 1426.0913 | 2498.1979
|  | 495 | 5502.3338 | 1429.8905 | 2503.0772
|  | 496 | 5580.5182 | 1435.9697 | 2535.7982
|  | 497 | 5559.4566 | 1434.8238 | 2536.4992
|  | 498 | 5641.3995 | 1429.1415 | 2545.5948
|  | 499 | 5612.2477 | 1435.917 | 2553.0547
|  | 500 | 5715.8942 | 1439.6987 | 2573.1804
|  | 501 | 5827.5434 | 1447.7513 | 2598.3185
|  | 502 | 5833.8113 | 1441.7647 | 2587.4509
|  | 503 | 5872.5413 | 1445.192 | 2608.6748
|  | 504 | 5966.9902 | 1450.7467 | 2613.6328
|  | 505 | 5968.9191 | 1449.2615 | 2624.4749
|  | 506 | 6047.8539 | 1454.118 | 2634.8952
|  | 507 | 6068.6816 | 1450.3467 | 2641.1766
|  | 508 | 6134.5157 | 1459.0656 | 2661.7978
|  | 509 | 6152.205 | 1463.2472 | 2663.8419
|  | 510 | 6274.1658 | 1465.0668 | 2683.5881
|  | 511 | 6290.3423 | 1463.3956 | 2695.1342
|  | 512 | 6361.5947 | 1469.5725 | 2715.6078
|  | 513 | 6470.3844 | 1467.8568 | 2733.0131
|  | 514 | 6442.2851 | 1467.4948 | 2728.0133
|  | 515 | 6475.4435 | 1468.1212 | 2744.3221
|  | 516 | 6508.3593 | 1475.7282 | 2750.9327
|  | 517 | 6538.0081 | 1475.4675 | 2768.0657
|  | 518 | 6667.4356 | 1479.8343 | 2787.495
|  | 519 | 6719.8965 | 1477.5024 | 2769.5472
|  | 520 | 6721.9903 | 1480.2641 | 2784.879
|  | 521 | 6806.6541 | 1486.2525 | 2804.6827
|  | 522 | 6837.2213 | 1490.6634 | 2819.3658
|  | 523 | 6944.3936 | 1492.7951 | 2833.833
|  | 524 | 6942.4623 | 1486.3892 | 2837.1552
|  | 525 | 6954.4466 | 1491.5404 | 2847.0125
|  | 526 | 7151.1429 | 1495.6636 | 2852.3364
|  | 527 | 7148.5262 | 1495.1484 | 2884.7263
|  | 528 | 7201.5257 | 1497.3734 | 2902.3318
|  | 529 | 7143.2953 | 1500.1471 | 2899.267
|  | 530 | 7205.7164 | 1500.2919 | 2884.5936
|  | 531 | 7346.8266 | 1504.9981 | 2911.1913
|  | 532 | 7251.5581 | 1502.8611 | 2915.5102
|  | 533 | 7307.5846 | 1503.8325 | 2916.6615
|  | 534 | 7475.5301 | 1512.1708 | 2949.0209
|  | 535 | 7525.9672 | 1512.3715 | 2962.9079
|  | 536 | 7485.9958 | 1508.3591 | 2954.0927
|  | 537 | 7534.4233 | 1512.2725 | 2971.9332
|  | 538 | 7479.7622 | 1515.4607 | 2984.8772
|  | 539 | 7561.9668 | 1514.8196 | 2964.3987
|  | 540 | 7600.1252 | 1516.6053 | 2997.5308
|  | 541 | 7581.0849 | 1521.3691 | 3000.9847
|  | 542 | 7740.8269 | 1525.5807 | 3020.7053
|  | 543 | 7620.7598 | 1522.8287 | 3003.4515
|  | 544 | 7834.4086 | 1526.4452 | 3046.7258
|  | 545 | 7778.4547 | 1521.9996 | 3036.2587
|  | 546 | 7918.68 | 1523.1911 | 3045.885
|  | 547 | 7941.0537 | 1525.0208 | 3060.5457
|  | 548 | 7966.0219 | 1522.1642 | 3045.4559
|  | 549 | 7854.6683 | 1517.9419 | 3049.6637
|  | 550 | 8028.0994 | 1529.1703 | 3068.4138
|  | 551 | 8115.7959 | 1523.9777 | 3082.7104
|  | 552 | 8186.977 | 1529.2838 | 3107.1605
|  | 553 | 8090.8937 | 1527.5646 | 3100.6038
|  | 554 | 8260.0728 | 1529.9094 | 3120.3066
|  | 555 | 8249.4784 | 1532.4536 | 3108.4142
|  | 556 | 8332.9863 | 1528.861 | 3120.7998
|  | 557 | 8266.8215 | 1530.6386 | 3118.4471
|  | 558 | 8541.5662 | 1536.2921 | 3141.8642
|  | 559 | 8431.5232 | 1532.8693 | 3137.1296
|  | 560 | 8596.1479 | 1535.5415 | 3165.503
|  | 561 | 8449.4968 | 1533.7259 | 3166.3093
|  | 562 | 8692.6899 | 1540.1932 | 3174.2529
|  | 563 | 8656.4287 | 1534.4424 | 3159.1538
|  | 564 | 8620.2716 | 1536.857 | 3163.0737
|  | 565 | 8824.0203 | 1538.1291 | 3184.5015
|  | 566 | 8787.052 | 1538.067 | 3176.1986
|  | 567 | 8853.4392 | 1537.7915 | 3202.7009
|  | 568 | 8787.9834 | 1541.9425 | 3195.3409
|  | 569 | 8874.0458 | 1543.8194 | 3197.089
|  | 570 | 8946.1071 | 1540.6454 | 3200.1284
|  | 571 | 8804.4288 | 1538.452 | 3194.8618
|  | 572 | 8827.7722 | 1543.7457 | 3213.4502
|  | 573 | 8706.9729 | 1540.692 | 3214.4925
|  | 574 | 8918.4009 | 1540.0143 | 3215.2983
|  | 575 | 9116.1812 | 1543.2348 | 3243.6423
|  | 576 | 9039.4141 | 1547.4878 | 3225.8702
|  | 577 | 9100.3279 | 1548.913 | 3244.5148
|  | 578 | 9231.2566 | 1547.9168 | 3232.1825
|  | 579 | 9160.165 | 1546.511 | 3222.2276
|  | 580 | 9171.6891 | 1547.3621 | 3240.099
|  | 581 | 9437.5596 | 1550.8782 | 3262.2889
|  | 582 | 9348.473 | 1551.9757 | 3242.877
|  | 583 | 9452.6868 | 1551.0089 | 3276.1117
|  | 584 | 9516.9986 | 1558.6889 | 3287.2509
|  | 585 | 9475.9158 | 1556.3124 | 3284.5783
|  | 586 | 9535.7376 | 1557.1483 | 3293.8746
|  | 587 | 9522.8752 | 1563.0126 | 3293.9615
|  | 588 | 9636.9144 | 1561.8138 | 3293.9686
|  | 589 | 9702.5153 | 1566.6733 | 3321.1988
|  | 590 | 9652.2234 | 1566.0856 | 3324.5198
|  | 591 | 9890.8339 | 1572.4845 | 3332.3161
|  | 592 | 9697.6414 | 1563.4868 | 3327.1339
|  | 593 | 9878.3854 | 1573.39 | 3345.2583
|  | 594 | 9932.0433 | 1568.3491 | 3343.5599
|  | 595 | 9852.8842 | 1570.8441 | 3345.7588
|  | 596 | 9616.0183 | 1572.0463 | 3330.8996
|  | 597 | 9872.5717 | 1570.7083 | 3330.2064
|  | 598 | 9961.5969 | 1574.2923 | 3360.3733
|  | 599 | 10051.5949 | 1578.8872 | 3370.3291
|  | 600 | 10013.5573 | 1568.6543 | 3349.5891
|  | 601 | 10045.1647 | 1581.1979 | 3372.0508
|  | 602 | 10101.8465 | 1576.2215 | 3379.4862
|  | 603 | 10266.3458 | 1583.9879 | 3380.547
|  | 604 | 10285.1517 | 1580.2122 | 3382.3321
|  | 605 | 10302.1324 | 1583.3345 | 3392.0301
|  | 606 | 10185.9354 | 1580.8951 | 3383.41
|  | 607 | 10236.2269 | 1583.1784 | 3373.1865
|  | 608 | 10482.9043 | 1583.1373 | 3377.7
|  | 609 | 10443.743 | 1589.2378 | 3401.6255
|  | 610 | 10388.6138 | 1588.29 | 3420.715
|  | 611 | 10489.3713 | 1589.4751 | 3403.3249
|  | 612 | 10488.7928 | 1585.4648 | 3402.7788
|  | 613 | 10618.3086 | 1587.2623 | 3395.6969
|  | 614 | 10601.1655 | 1588.3624 | 3417.2783
|  | 615 | 10728.5937 | 1592.321 | 3435.4705
|  | 616 | 10691.4944 | 1587.2203 | 3413.0376
|  | 617 | 10678.6386 | 1589.5951 | 3421.4512
|  | 618 | 10862.0062 | 1598.7401 | 3451.514
|  | 619 | 10798.4204 | 1594.429 | 3446.4071
|  | 620 | 11048.3831 | 1598.5284 | 3439.9309
|  | 621 | 11149.1375 | 1603.6393 | 3447.3222
|  | 622 | 10901.1438 | 1604.7008 | 3446.3773
|  | 623 | 10937.809 | 1605.5615 | 3452.95
|  | 624 | 11221.7199 | 1608.4642 | 3472.2063
|  | 625 | 11189.1524 | 1605.3273 | 3459.0247
|  | 626 | 11067.2957 | 1606.1091 | 3448.5269
|  | 627 | 11167.0139 | 1607.6842 | 3463.0668
|  | 628 | 11255.7631 | 1613.1507 | 3479.8422
|  | 629 | 11512.9917 | 1613.4597 | 3488.2123
|  | 630 | 11372.5106 | 1613.3781 | 3482.4729
|  | 631 | 11010.6149 | 1613.6662 | 3458.0621
|  | 632 | 11469.1156 | 1618.8047 | 3482.7358
|  | 633 | 11402.41 | 1613.5854 | 3495.6663
|  | 634 | 11630.528 | 1623.0408 | 3504.034
|  | 635 | 11867.5903 | 1621.4207 | 3501.8772
|  | 636 | 11833.3227 | 1627.2112 | 3529.6263
|  | 637 | 11760.4126 | 1621.9494 | 3491.4605
|  | 638 | 11767.8091 | 1628.8735 | 3513.316
|  | 639 | 11792.3602 | 1631.5566 | 3511.1621
|  | 640 | 11691.5819 | 1624.578 | 3503.4031
|  | 641 | 12137.0463 | 1628.5784 | 3532.2201
|  | 642 | 11751.2407 | 1630.524 | 3506.3678
|  | 643 | 11946.2005 | 1633.7774 | 3522.1774
|  | 644 | 12174.4138 | 1636.3924 | 3543.4733
|  | 645 | 12312.5371 | 1637.0089 | 3537.1599
|  | 646 | 12079.0137 | 1630.9202 | 3513.4556
|  | 647 | 12209.6074 | 1630.9102 | 3522.8756
|  | 648 | 12281.7055 | 1636.3073 | 3541.72
|  | 649 | 12266.8174 | 1633.7569 | 3539.0727
|  | 650 | 12209.1915 | 1634.5849 | 3547.4205
|  | 651 | 12444.7488 | 1640.7259 | 3562.5776
|  | 652 | 12154.2036 | 1629.8783 | 3527.2936
|  | 653 | 12295.3876 | 1639.104 | 3517.4026
|  | 654 | 12487.4615 | 1635.3165 | 3548.2154
|  | 655 | 12330.1582 | 1636.2905 | 3549.535
|  | 656 | 12513.0422 | 1634.5643 | 3546.9262
|  | 657 | 12525.2976 | 1636.5315 | 3550.1226
|  | 658 | 12646.5794 | 1640.3521 | 3542.9675
|  | 659 | 12844.2271 | 1644.5348 | 3555.9716
|  | 660 | 12597.3354 | 1643.732 | 3537.2201
|  | 661 | 12606.9644 | 1639.1417 | 3565.898
|  | 662 | 12490.777 | 1640.8484 | 3513.394
|  | 663 | 12803.8358 | 1644.4419 | 3544.748
|  | 664 | 12809.7895 | 1645.003 | 3562.3723
|  | 665 | 12714.5031 | 1646.403 | 3553.0862
|  | 666 | 12664.9376 | 1643.8711 | 3555.8965
|  | 667 | 12978.221 | 1649.8744 | 3582.8242
|  | 668 | 12614.9696 | 1635.5591 | 3547.6814
|  | 669 | 13144.1543 | 1646.7656 | 3554.134
|  | 670 | 13069.3615 | 1643.4897 | 3548.6621
|  | 671 | 13131.8401 | 1650.7606 | 3571.9665
|  | 672 | 12942.3437 | 1644.0646 | 3552.1425
|  | 673 | 13395.4654 | 1653.2299 | 3551.4836
|  | 674 | 13433.9706 | 1653.8357 | 3580.1831
|  | 675 | 13007.4652 | 1650.1801 | 3566.7202
|  | 676 | 13078.8548 | 1641.8701 | 3551.0741
|  | 677 | 13069.9535 | 1646.4202 | 3538.5599
|  | 678 | 13105.3706 | 1643.6698 | 3553.3702
|  | 679 | 13327.9267 | 1646.7407 | 3550.7133
|  | 680 | 13437.3839 | 1651.534 | 3537.873
|  | 681 | 13458.2118 | 1649.1294 | 3565.6888
|  | 682 | 13018.6057 | 1647.5523 | 3527.1113
|  | 683 | 13129.344 | 1652.763 | 3545.7267
|  | 684 | 13261.9041 | 1647.7939 | 3534.2156
|  | 685 | 13446.0784 | 1656.1009 | 3547.3611
|  | 686 | 13252.871 | 1652.771 | 3548.9652
|  | 687 | 13508.5453 | 1650.1941 | 3586.9859
|  | 688 | 13055.9997 | 1648.3589 | 3524.3408
|  | 689 | 13369.7562 | 1652.0784 | 3562.8643
|  | 690 | 13481.1689 | 1652.7997 | 3540.0347
|  | 691 | 13259.0049 | 1647.6384 | 3554.4723
|  | 692 | 13173.8628 | 1648.6415 | 3525.2845
|  | 693 | 13225.1037 | 1644.4008 | 3502.4744
|  | 694 | 13290.306 | 1648.6908 | 3523.667
|  | 695 | 13531.1468 | 1649.2733 | 3557.307
|  | 696 | 13164.4441 | 1650.6483 | 3497.9893
|  | 697 | 13554.7498 | 1659.6962 | 3550.0401
|  | 698 | 13257.6797 | 1647.8134 | 3528.9264
|  | 699 | 13315.5499 | 1650.0346 | 3534.5531
|  | 700 | 13343.2929 | 1652.7779 | 3518.9223

## P-Pol. Transmission
Wire Grid Beamsplitter P-Polarized Transmission
|  |  | AOI = 0° | AOI = +25° | AOI = -25°
|  | Wavelength (nm) | P-Pol. Transmission (%) | P-Pol. Transmission (%) | P-Pol. Transmission (%)
|  | 400 | 57.6056 | 49.8631 | 61.1552
|  | 401 | 56.6299 | 50.4179 | 61.4393
|  | 402 | 57.4634 | 51.1354 | 61.8116
|  | 403 | 59.5758 | 51.7679 | 62.07
Product Raw Data |  | 404 | 62.0788 | 52.2641 | 62.2386
Wire Grid Beamsplitter P-Polarized Transmission |  | 405 | 64.5224 | 52.9592 | 62.5076
|  | 406 | 66.8904 | 53.5234 | 62.8255
Item # | CCM5-WPBS20 CCM5-WPBS20/M CCM1-WPBS254 CCM1-WPBS254/M WPBS20-VIS WPBS254-VIS | 407 | 68.2196 | 54.0787 | 63.1404
|  | 408 | 68.9956 | 54.6546 | 63.456
|  | 409 | 69.3365 | 55.3256 | 63.7115
|  | 410 | 69.7082 | 55.8805 | 64.0551
|  | 411 | 70.115 | 56.4868 | 64.5022
|  | 412 | 70.2993 | 57.0085 | 64.7465
DISCLAIMER: The data presented here are typical. Slight variations in performance data will occur from lot to lot. Please contact Technical Support with any questions regarding the use or reliability of this data. |  | 413 | 70.538 | 57.6369 | 65.0259
|  | 414 | 70.838 | 58.0368 | 65.4839
|  | 415 | 70.9295 | 57.9091 | 65.6258
|  | 416 | 71.1801 | 56.3063 | 65.9162
|  | 417 | 71.4522 | 52.9651 | 66.3412
|  | 418 | 71.6778 | 48.7193 | 66.63
This data may be used in publications. However, please cite Thorlabs as the source. |  | 419 | 71.9509 | 44.7279 | 66.9926
|  | 420 | 72.1682 | 41.7441 | 67.3585
|  | 421 | 72.3219 | 41.2006 | 67.6239
Additional Information: |  | 422 | 72.4878 | 43.1612 | 67.9404
|  | 423 | 72.6981 | 46.5723 | 68.3665
|  | 424 | 72.9397 | 50.4432 | 68.7131
|  | 425 | 73.0545 | 54.0336 | 68.9952
|  | 426 | 73.1905 | 56.6467 | 69.2479
|  | 427 | 73.5061 | 58.2362 | 69.7327
|  | 428 | 73.645 | 59.2169 | 70.0147
|  | 429 | 73.812 | 59.9465 | 70.3275
|  | 430 | 73.9783 | 60.5749 | 70.6005
|  | 431 | 74.1232 | 61.1436 | 70.9429
|  | 432 | 74.3172 | 61.6144 | 71.2751
|  | 433 | 74.4709 | 62.0849 | 71.5713
|  | 434 | 74.7066 | 62.4803 | 71.944
|  | 435 | 74.7488 | 62.8333 | 72.1521
|  | 436 | 74.8501 | 63.18 | 72.4135
|  | 437 | 75.0205 | 63.5422 | 72.7262
|  | 438 | 75.1791 | 63.8908 | 73.0269
|  | 439 | 75.3152 | 64.2121 | 73.3221
|  | 440 | 75.4294 | 64.5177 | 73.5914
|  | 441 | 75.5668 | 64.8128 | 73.849
|  | 442 | 75.7153 | 65.1271 | 74.1445
|  | 443 | 75.8106 | 65.4109 | 74.3822
|  | 444 | 75.9412 | 65.6781 | 74.603
|  | 445 | 76.0101 | 65.8966 | 74.8482
|  | 446 | 76.1249 | 66.2254 | 75.1153
|  | 447 | 76.2336 | 66.4882 | 75.3113
|  | 448 | 76.3586 | 66.7515 | 75.5399
|  | 449 | 76.4658 | 67.0089 | 75.7607
|  | 450 | 76.5637 | 67.2737 | 75.9366
|  | 451 | 76.6316 | 67.4569 | 76.0803
|  | 452 | 76.6862 | 67.6729 | 76.2471
|  | 453 | 76.7492 | 67.8788 | 76.4034
|  | 454 | 76.8393 | 68.1374 | 76.5318
|  | 455 | 76.9181 | 68.3545 | 76.6812
|  | 456 | 76.9629 | 68.5534 | 76.8009
|  | 457 | 76.9994 | 68.7165 | 76.9054
|  | 458 | 77.0747 | 68.951 | 76.9871
|  | 459 | 77.14 | 69.1566 | 77.0954
|  | 460 | 77.1803 | 69.3568 | 77.1747
|  | 461 | 77.263 | 69.5664 | 77.2535
|  | 462 | 77.2905 | 69.7438 | 77.3026
|  | 463 | 77.308 | 69.9047 | 77.3426
|  | 464 | 77.3831 | 70.1258 | 77.4343
|  | 465 | 77.3927 | 70.2906 | 77.4661
|  | 466 | 77.3993 | 70.4146 | 77.47
|  | 467 | 77.4442 | 70.569 | 77.5121
|  | 468 | 77.432 | 70.7172 | 77.5339
|  | 469 | 77.4414 | 70.8652 | 77.5083
|  | 470 | 77.4508 | 71.0184 | 77.5109
|  | 471 | 77.463 | 71.1557 | 77.5307
|  | 472 | 77.4912 | 71.3214 | 77.5155
|  | 473 | 77.5049 | 71.4732 | 77.517
|  | 474 | 77.5184 | 71.6329 | 77.4714
|  | 475 | 77.5584 | 71.8138 | 77.4967
|  | 476 | 77.5551 | 71.9224 | 77.4322
|  | 477 | 77.6075 | 72.1025 | 77.4402
|  | 478 | 77.6145 | 72.2042 | 77.3809
|  | 479 | 77.6449 | 72.3875 | 77.372
|  | 480 | 77.6443 | 72.4991 | 77.2958
|  | 481 | 77.6613 | 72.6081 | 77.2369
|  | 482 | 77.6776 | 72.7526 | 77.2045
|  | 483 | 77.6479 | 72.8857 | 77.1059
|  | 484 | 77.6892 | 72.9878 | 77.0545
|  | 485 | 77.6909 | 73.1267 | 76.9943
|  | 486 | 77.6958 | 73.2433 | 76.9375
|  | 487 | 77.7224 | 73.3682 | 76.9018
|  | 488 | 77.7155 | 73.4487 | 76.826
|  | 489 | 77.7136 | 73.5427 | 76.7524
|  | 490 | 77.7415 | 73.6617 | 76.7415
|  | 491 | 77.7134 | 73.7407 | 76.6542
|  | 492 | 77.7117 | 73.8527 | 76.5938
|  | 493 | 77.7065 | 73.9707 | 76.5583
|  | 494 | 77.7174 | 74.0797 | 76.4835
|  | 495 | 77.7371 | 74.1693 | 76.4299
|  | 496 | 77.7349 | 74.2808 | 76.3968
|  | 497 | 77.7301 | 74.3849 | 76.3286
|  | 498 | 77.755 | 74.4863 | 76.289
|  | 499 | 77.7783 | 74.5746 | 76.2403
|  | 500 | 77.7924 | 74.6812 | 76.2104
|  | 501 | 77.8149 | 74.8011 | 76.165
|  | 502 | 77.8537 | 74.9149 | 76.1408
|  | 503 | 77.8592 | 74.9961 | 76.0872
|  | 504 | 77.8891 | 75.1062 | 76.0689
|  | 505 | 77.8961 | 75.1756 | 76.0123
|  | 506 | 77.9324 | 75.2761 | 75.9864
|  | 507 | 77.9672 | 75.3697 | 75.9634
|  | 508 | 77.9924 | 75.4503 | 75.9266
|  | 509 | 78.0332 | 75.5407 | 75.8951
|  | 510 | 78.0239 | 75.6055 | 75.8512
|  | 511 | 78.0653 | 75.6722 | 75.827
|  | 512 | 78.099 | 75.7639 | 75.83
|  | 513 | 78.1227 | 75.8399 | 75.8167
|  | 514 | 78.1405 | 75.9042 | 75.7881
|  | 515 | 78.167 | 75.9998 | 75.7789
|  | 516 | 78.2036 | 76.0692 | 75.7715
|  | 517 | 78.2628 | 76.1467 | 75.784
|  | 518 | 78.266 | 76.2143 | 75.7737
|  | 519 | 78.3227 | 76.2821 | 75.7829
|  | 520 | 78.3588 | 76.3273 | 75.7827
|  | 521 | 78.437 | 76.434 | 75.7991
|  | 522 | 78.4398 | 76.4754 | 75.7851
|  | 523 | 78.4794 | 76.5316 | 75.8038
|  | 524 | 78.5198 | 76.5859 | 75.8275
|  | 525 | 78.5624 | 76.6299 | 75.8402
|  | 526 | 78.5888 | 76.6969 | 75.8583
|  | 527 | 78.6627 | 76.7668 | 75.8963
|  | 528 | 78.6924 | 76.8101 | 75.9275
|  | 529 | 78.719 | 76.8651 | 75.9425
|  | 530 | 78.7839 | 76.928 | 75.9819
|  | 531 | 78.8495 | 76.9976 | 76.0357
|  | 532 | 78.9179 | 77.0569 | 76.0797
|  | 533 | 78.9472 | 77.074 | 76.121
|  | 534 | 78.9834 | 77.1302 | 76.1579
|  | 535 | 79.0311 | 77.1713 | 76.1971
|  | 536 | 79.0657 | 77.1867 | 76.2383
|  | 537 | 79.1249 | 77.2421 | 76.3061
|  | 538 | 79.21 | 77.3145 | 76.3894
|  | 539 | 79.2179 | 77.3333 | 76.4149
|  | 540 | 79.3009 | 77.3842 | 76.4754
|  | 541 | 79.3457 | 77.3953 | 76.5316
|  | 542 | 79.4101 | 77.4518 | 76.5927
|  | 543 | 79.445 | 77.4705 | 76.6488
|  | 544 | 79.5129 | 77.4968 | 76.7162
|  | 545 | 79.5511 | 77.5457 | 76.7849
|  | 546 | 79.5936 | 77.553 | 76.841
|  | 547 | 79.6819 | 77.5896 | 76.9454
|  | 548 | 79.7189 | 77.5991 | 77.0058
|  | 549 | 79.7702 | 77.6093 | 77.0725
|  | 550 | 79.8446 | 77.669 | 77.1697
|  | 551 | 79.89 | 77.6716 | 77.2437
|  | 552 | 79.9418 | 77.6889 | 77.3078
|  | 553 | 79.9761 | 77.7013 | 77.3861
|  | 554 | 80.0525 | 77.7243 | 77.479
|  | 555 | 80.1207 | 77.7525 | 77.5689
|  | 556 | 80.1572 | 77.7523 | 77.6413
|  | 557 | 80.2089 | 77.7683 | 77.7171
|  | 558 | 80.2758 | 77.782 | 77.8194
|  | 559 | 80.3421 | 77.7916 | 77.9005
|  | 560 | 80.3705 | 77.7772 | 77.9738
|  | 561 | 80.4369 | 77.7975 | 78.0815
|  | 562 | 80.5042 | 77.8102 | 78.1697
|  | 563 | 80.5615 | 77.8341 | 78.2654
|  | 564 | 80.5823 | 77.8026 | 78.342
|  | 565 | 80.6337 | 77.8213 | 78.4302
|  | 566 | 80.7041 | 77.8301 | 78.5342
|  | 567 | 80.7321 | 77.8094 | 78.6115
|  | 568 | 80.7814 | 77.803 | 78.6894
|  | 569 | 80.843 | 77.7977 | 78.7872
|  | 570 | 80.9033 | 77.8055 | 78.8986
|  | 571 | 80.9333 | 77.7503 | 78.9544
|  | 572 | 81.0067 | 77.7606 | 79.0588
|  | 573 | 81.0606 | 77.778 | 79.151
|  | 574 | 81.0934 | 77.7504 | 79.2394
|  | 575 | 81.1382 | 77.7368 | 79.3251
|  | 576 | 81.1853 | 77.7213 | 79.4093
|  | 577 | 81.224 | 77.7054 | 79.4802
|  | 578 | 81.2528 | 77.6612 | 79.5322
|  | 579 | 81.2586 | 77.6269 | 79.6155
|  | 580 | 81.3173 | 77.6116 | 79.7125
|  | 581 | 81.3683 | 77.5963 | 79.7922
|  | 582 | 81.4022 | 77.5814 | 79.8727
|  | 583 | 81.4675 | 77.5684 | 79.9537
|  | 584 | 81.5225 | 77.5591 | 80.057
|  | 585 | 81.5283 | 77.5159 | 80.1233
|  | 586 | 81.564 | 77.4952 | 80.1967
|  | 587 | 81.5896 | 77.4562 | 80.2709
|  | 588 | 81.6552 | 77.4236 | 80.3432
|  | 589 | 81.6913 | 77.4064 | 80.402
|  | 590 | 81.7118 | 77.3485 | 80.4561
|  | 591 | 81.7339 | 77.3299 | 80.5368
|  | 592 | 81.774 | 77.2853 | 80.5975
|  | 593 | 81.8076 | 77.2624 | 80.6781
|  | 594 | 81.8169 | 77.2176 | 80.7249
|  | 595 | 81.8615 | 77.1859 | 80.8041
|  | 596 | 81.891 | 77.1522 | 80.8616
|  | 597 | 81.9132 | 77.0935 | 80.9011
|  | 598 | 81.9412 | 77.0695 | 80.9657
|  | 599 | 81.9577 | 77.0282 | 81.0237
|  | 600 | 81.9559 | 76.9661 | 81.0517
|  | 601 | 81.9575 | 76.9084 | 81.0776
|  | 602 | 81.9877 | 76.8834 | 81.1456
|  | 603 | 81.996 | 76.8341 | 81.1749
|  | 604 | 82.0208 | 76.7883 | 81.2126
|  | 605 | 82.0423 | 76.7389 | 81.2475
|  | 606 | 82.0473 | 76.6967 | 81.2901
|  | 607 | 82.0685 | 76.6514 | 81.3197
|  | 608 | 82.0722 | 76.6046 | 81.3372
|  | 609 | 82.0793 | 76.5546 | 81.3648
|  | 610 | 82.0846 | 76.507 | 81.3927
|  | 611 | 82.0911 | 76.4472 | 81.4143
|  | 612 | 82.0915 | 76.3923 | 81.4346
|  | 613 | 82.0947 | 76.3501 | 81.4531
|  | 614 | 82.1021 | 76.2866 | 81.4651
|  | 615 | 82.0977 | 76.2433 | 81.4811
|  | 616 | 82.099 | 76.1778 | 81.4814
|  | 617 | 82.0923 | 76.1145 | 81.4943
|  | 618 | 82.0956 | 76.0645 | 81.5015
|  | 619 | 82.0873 | 76.0101 | 81.5072
|  | 620 | 82.0856 | 75.9511 | 81.5054
|  | 621 | 82.0729 | 75.8901 | 81.5005
|  | 622 | 82.0566 | 75.8265 | 81.4909
|  | 623 | 82.0409 | 75.7639 | 81.4876
|  | 624 | 82.0302 | 75.6914 | 81.4797
|  | 625 | 82.0342 | 75.644 | 81.4903
|  | 626 | 82.0193 | 75.5877 | 81.4677
|  | 627 | 82.0022 | 75.5237 | 81.4534
|  | 628 | 81.9708 | 75.4476 | 81.4177
|  | 629 | 81.96 | 75.3798 | 81.4077
|  | 630 | 81.945 | 75.3262 | 81.3798
|  | 631 | 81.9333 | 75.2564 | 81.3549
|  | 632 | 81.9276 | 75.2031 | 81.3397
|  | 633 | 81.884 | 75.1168 | 81.2948
|  | 634 | 81.8517 | 75.0431 | 81.246
|  | 635 | 81.8219 | 74.9791 | 81.2046
|  | 636 | 81.8128 | 74.9198 | 81.1818
|  | 637 | 81.7823 | 74.8499 | 81.1508
|  | 638 | 81.7743 | 74.7844 | 81.1128
|  | 639 | 81.7417 | 74.7116 | 81.0604
|  | 640 | 81.708 | 74.6333 | 81.0102
|  | 641 | 81.6834 | 74.5783 | 80.9765
|  | 642 | 81.6572 | 74.5081 | 80.9209
|  | 643 | 81.6264 | 74.4347 | 80.8725
|  | 644 | 81.5861 | 74.3426 | 80.7904
|  | 645 | 81.5505 | 74.2834 | 80.7456
|  | 646 | 81.5159 | 74.2161 | 80.6802
|  | 647 | 81.4655 | 74.1303 | 80.611
|  | 648 | 81.4308 | 74.0644 | 80.545
|  | 649 | 81.4066 | 73.9931 | 80.4888
|  | 650 | 81.3749 | 73.9321 | 80.4186
|  | 651 | 81.3456 | 73.8615 | 80.3637
|  | 652 | 81.2903 | 73.7857 | 80.2853
|  | 653 | 81.2519 | 73.7102 | 80.2167
|  | 654 | 81.2086 | 73.6422 | 80.1405
|  | 655 | 81.1621 | 73.5646 | 80.0615
|  | 656 | 81.1133 | 73.4868 | 79.9869
|  | 657 | 81.0707 | 73.4073 | 79.9101
|  | 658 | 81.0296 | 73.3384 | 79.8255
|  | 659 | 80.9784 | 73.2686 | 79.7466
|  | 660 | 80.9413 | 73.2041 | 79.6702
|  | 661 | 80.8843 | 73.1309 | 79.5761
|  | 662 | 80.8302 | 73.0408 | 79.4868
|  | 663 | 80.7794 | 72.9692 | 79.3952
|  | 664 | 80.7302 | 72.9011 | 79.3127
|  | 665 | 80.6795 | 72.8221 | 79.2206
|  | 666 | 80.6254 | 72.751 | 79.1378
|  | 667 | 80.5742 | 72.6688 | 79.0396
|  | 668 | 80.5208 | 72.5924 | 78.9449
|  | 669 | 80.4682 | 72.5202 | 78.8519
|  | 670 | 80.4258 | 72.4574 | 78.764
|  | 671 | 80.3591 | 72.3685 | 78.662
|  | 672 | 80.3048 | 72.2954 | 78.55
|  | 673 | 80.2394 | 72.2165 | 78.4503
|  | 674 | 80.1719 | 72.1426 | 78.3505
|  | 675 | 80.1082 | 72.0628 | 78.2397
|  | 676 | 80.0561 | 71.9834 | 78.1435
|  | 677 | 79.995 | 71.9097 | 78.0385
|  | 678 | 79.9274 | 71.8308 | 77.9308
|  | 679 | 79.8639 | 71.753 | 77.8202
|  | 680 | 79.8062 | 71.6744 | 77.7214
|  | 681 | 79.7331 | 71.5914 | 77.5939
|  | 682 | 79.6625 | 71.5126 | 77.4888
|  | 683 | 79.5929 | 71.43 | 77.379
|  | 684 | 79.5266 | 71.3572 | 77.2672
|  | 685 | 79.4667 | 71.2858 | 77.1666
|  | 686 | 79.3955 | 71.1999 | 77.0382
|  | 687 | 79.3184 | 71.1172 | 76.9159
|  | 688 | 79.2423 | 71.0408 | 76.7867
|  | 689 | 79.1684 | 70.9496 | 76.6778
|  | 690 | 79.1007 | 70.8858 | 76.5622
|  | 691 | 79.0189 | 70.7964 | 76.4447
|  | 692 | 78.9428 | 70.7071 | 76.3277
|  | 693 | 78.8736 | 70.6308 | 76.2139
|  | 694 | 78.7879 | 70.5473 | 76.0893
|  | 695 | 78.7263 | 70.4693 | 75.9659
|  | 696 | 78.6405 | 70.3886 | 75.842
|  | 697 | 78.5748 | 70.3216 | 75.7428
|  | 698 | 78.4907 | 70.2278 | 75.6181
|  | 699 | 78.4264 | 70.1542 | 75.4968
|  | 700 | 78.3365 | 70.0845 | 75.3748

## S-Pol. Transmission
Wire Grid Beamsplitter S-Polarized Transmission
|  |  | AOI = 0° | AOI = +25° | AOI = -25°
|  | Wavelength (nm) | S-Pol. Transmission (%) | S-Pol. Transmission (%) | S-Pol. Transmission (%)
|  | 400 | 0.018624 | 0.04133 | 0.03876
|  | 401 | 0.018584 | 0.04182 | 0.038411
|  | 402 | 0.018795 | 0.042225 | 0.038143
|  | 403 | 0.019136 | 0.04295 | 0.037944
Product Raw Data |  | 404 | 0.019396 | 0.043625 | 0.037788
Wire Grid Beamsplitter S-Polarized Transmission |  | 405 | 0.019301 | 0.043922 | 0.037532
|  | 406 | 0.019484 | 0.044694 | 0.037439
Item # | CCM5-WPBS20 CCM5-WPBS20/M CCM1-WPBS254 CCM1-WPBS254/M WPBS20-VIS WPBS254-VIS | 407 | 0.019024 | 0.044941 | 0.037197
|  | 408 | 0.018643 | 0.045493 | 0.037122
|  | 409 | 0.018237 | 0.045887 | 0.03683
|  | 410 | 0.017796 | 0.046421 | 0.036803
|  | 411 | 0.017487 | 0.046778 | 0.036781
|  | 412 | 0.01781 | 0.047239 | 0.036588
DISCLAIMER: The data presented here are typical. Slight variations in performance data will occur from lot to lot. Please contact Technical Support with any questions regarding the use or reliability of this data. |  | 413 | 0.018432 | 0.047245 | 0.036545
|  | 414 | 0.019591 | 0.046357 | 0.036491
|  | 415 | 0.020576 | 0.044502 | 0.036353
|  | 416 | 0.021834 | 0.041836 | 0.036371
|  | 417 | 0.022881 | 0.038929 | 0.03623
|  | 418 | 0.02345 | 0.036945 | 0.036311
This data may be used in publications. However, please cite Thorlabs as the source. |  | 419 | 0.023552 | 0.03596 | 0.036164
|  | 420 | 0.023599 | 0.036892 | 0.036123
|  | 421 | 0.023459 | 0.039052 | 0.03619
Additional Information: |  | 422 | 0.023214 | 0.041495 | 0.036016
|  | 423 | 0.022959 | 0.043613 | 0.036041
|  | 424 | 0.022812 | 0.045545 | 0.036172
|  | 425 | 0.022546 | 0.046327 | 0.036028
|  | 426 | 0.022533 | 0.047013 | 0.036022
|  | 427 | 0.022398 | 0.047335 | 0.035909
|  | 428 | 0.02231 | 0.047623 | 0.036077
|  | 429 | 0.022376 | 0.047599 | 0.036102
|  | 430 | 0.022163 | 0.047331 | 0.035918
|  | 431 | 0.022151 | 0.047076 | 0.035915
|  | 432 | 0.022263 | 0.047193 | 0.03604
|  | 433 | 0.022024 | 0.047398 | 0.036054
|  | 434 | 0.021964 | 0.047902 | 0.03612
|  | 435 | 0.021793 | 0.049103 | 0.03586
|  | 436 | 0.021701 | 0.050746 | 0.03597
|  | 437 | 0.02177 | 0.052381 | 0.035959
|  | 438 | 0.021753 | 0.053959 | 0.036021
|  | 439 | 0.021649 | 0.055081 | 0.036005
|  | 440 | 0.021682 | 0.055543 | 0.03599
|  | 441 | 0.021493 | 0.055584 | 0.035881
|  | 442 | 0.021349 | 0.055391 | 0.035908
|  | 443 | 0.021317 | 0.054968 | 0.035798
|  | 444 | 0.021353 | 0.054658 | 0.035995
|  | 445 | 0.021264 | 0.054497 | 0.035969
|  | 446 | 0.021245 | 0.054344 | 0.036037
|  | 447 | 0.021112 | 0.053985 | 0.035897
|  | 448 | 0.020765 | 0.053982 | 0.035802
|  | 449 | 0.020652 | 0.053527 | 0.035722
|  | 450 | 0.020738 | 0.053661 | 0.035701
|  | 451 | 0.020516 | 0.053409 | 0.035754
|  | 452 | 0.020456 | 0.05325 | 0.035526
|  | 453 | 0.020463 | 0.053191 | 0.035613
|  | 454 | 0.020164 | 0.053278 | 0.035518
|  | 455 | 0.020272 | 0.05326 | 0.035572
|  | 456 | 0.020127 | 0.052962 | 0.035464
|  | 457 | 0.019902 | 0.053046 | 0.035532
|  | 458 | 0.019693 | 0.052716 | 0.035196
|  | 459 | 0.019558 | 0.052697 | 0.035078
|  | 460 | 0.019432 | 0.052796 | 0.034984
|  | 461 | 0.019325 | 0.05271 | 0.035076
|  | 462 | 0.019227 | 0.052746 | 0.035049
|  | 463 | 0.018944 | 0.052605 | 0.034976
|  | 464 | 0.018766 | 0.052541 | 0.034603
|  | 465 | 0.018742 | 0.052473 | 0.034578
|  | 466 | 0.018477 | 0.052329 | 0.034643
|  | 467 | 0.018355 | 0.052423 | 0.034383
|  | 468 | 0.018175 | 0.052465 | 0.034386
|  | 469 | 0.017964 | 0.05228 | 0.034192
|  | 470 | 0.017773 | 0.052463 | 0.034116
|  | 471 | 0.017931 | 0.052372 | 0.034005
|  | 472 | 0.017584 | 0.052419 | 0.033911
|  | 473 | 0.017427 | 0.052382 | 0.033782
|  | 474 | 0.017224 | 0.052235 | 0.033555
|  | 475 | 0.017134 | 0.052356 | 0.03339
|  | 476 | 0.016857 | 0.052213 | 0.033403
|  | 477 | 0.016826 | 0.0522 | 0.03313
|  | 478 | 0.016687 | 0.052214 | 0.03305
|  | 479 | 0.016588 | 0.052281 | 0.032897
|  | 480 | 0.016267 | 0.052148 | 0.032763
|  | 481 | 0.016126 | 0.052144 | 0.032552
|  | 482 | 0.015943 | 0.052064 | 0.032331
|  | 483 | 0.015914 | 0.051919 | 0.032352
|  | 484 | 0.015663 | 0.052059 | 0.032046
|  | 485 | 0.015406 | 0.052053 | 0.031832
|  | 486 | 0.015321 | 0.051956 | 0.031726
|  | 487 | 0.015269 | 0.051971 | 0.031717
|  | 488 | 0.015049 | 0.052013 | 0.031501
|  | 489 | 0.014843 | 0.052055 | 0.031291
|  | 490 | 0.014809 | 0.052094 | 0.031103
|  | 491 | 0.014619 | 0.051803 | 0.031074
|  | 492 | 0.014593 | 0.051992 | 0.030764
|  | 493 | 0.014489 | 0.051935 | 0.030647
|  | 494 | 0.014373 | 0.051946 | 0.030615
|  | 495 | 0.014128 | 0.051871 | 0.030534
|  | 496 | 0.01393 | 0.051729 | 0.030127
|  | 497 | 0.013982 | 0.051843 | 0.030092
|  | 498 | 0.013783 | 0.05212 | 0.029969
|  | 499 | 0.013859 | 0.051935 | 0.029862
|  | 500 | 0.01361 | 0.051873 | 0.029617
|  | 501 | 0.013353 | 0.051667 | 0.029313
|  | 502 | 0.013345 | 0.051961 | 0.029427
|  | 503 | 0.013258 | 0.051893 | 0.029167
|  | 504 | 0.013053 | 0.051771 | 0.029105
|  | 505 | 0.01305 | 0.051872 | 0.028963
|  | 506 | 0.012886 | 0.051768 | 0.028839
|  | 507 | 0.012847 | 0.051967 | 0.028761
|  | 508 | 0.012714 | 0.051711 | 0.028525
|  | 509 | 0.012684 | 0.051625 | 0.028491
|  | 510 | 0.012436 | 0.051605 | 0.028265
|  | 511 | 0.01241 | 0.05171 | 0.028135
|  | 512 | 0.012277 | 0.051555 | 0.027924
|  | 513 | 0.012074 | 0.051667 | 0.027741
|  | 514 | 0.012129 | 0.051724 | 0.027781
|  | 515 | 0.012071 | 0.051767 | 0.027613
|  | 516 | 0.012016 | 0.051547 | 0.027544
|  | 517 | 0.01197 | 0.051609 | 0.027378
|  | 518 | 0.011739 | 0.051502 | 0.027183
|  | 519 | 0.011655 | 0.051629 | 0.027363
|  | 520 | 0.011657 | 0.051563 | 0.027212
|  | 521 | 0.011524 | 0.051427 | 0.027026
|  | 522 | 0.011472 | 0.051303 | 0.02688
|  | 523 | 0.011301 | 0.051267 | 0.02675
|  | 524 | 0.01131 | 0.051525 | 0.026727
|  | 525 | 0.011297 | 0.051376 | 0.026639
|  | 526 | 0.01099 | 0.05128 | 0.026595
|  | 527 | 0.011004 | 0.051344 | 0.02631
|  | 528 | 0.010927 | 0.051297 | 0.026161
|  | 529 | 0.01102 | 0.051238 | 0.026194
|  | 530 | 0.010934 | 0.051275 | 0.026341
|  | 531 | 0.010732 | 0.051161 | 0.026118
|  | 532 | 0.010883 | 0.051273 | 0.026095
|  | 533 | 0.010803 | 0.051252 | 0.026099
|  | 534 | 0.010566 | 0.051006 | 0.025825
|  | 535 | 0.010501 | 0.051027 | 0.025717
|  | 536 | 0.010562 | 0.051173 | 0.025808
|  | 537 | 0.010502 | 0.051077 | 0.025676
|  | 538 | 0.01059 | 0.051017 | 0.025592
|  | 539 | 0.010476 | 0.051051 | 0.025778
|  | 540 | 0.010434 | 0.051025 | 0.025513
|  | 541 | 0.010466 | 0.050872 | 0.025502
|  | 542 | 0.010259 | 0.050769 | 0.025356
|  | 543 | 0.010425 | 0.050873 | 0.02552
|  | 544 | 0.010149 | 0.050769 | 0.02518
|  | 545 | 0.010227 | 0.05095 | 0.025289
|  | 546 | 0.010051 | 0.050915 | 0.025228
|  | 547 | 0.010034 | 0.050878 | 0.025141
|  | 548 | 0.010007 | 0.050979 | 0.025285
|  | 549 | 0.010156 | 0.051128 | 0.025272
|  | 550 | 0.0099456 | 0.050792 | 0.02515
|  | 551 | 0.0098438 | 0.050966 | 0.025057
|  | 552 | 0.0097645 | 0.050801 | 0.024881
|  | 553 | 0.0098847 | 0.050866 | 0.024958
|  | 554 | 0.0096915 | 0.050803 | 0.024831
|  | 555 | 0.0097122 | 0.050737 | 0.024954
|  | 556 | 0.0096193 | 0.050856 | 0.024879
|  | 557 | 0.0097025 | 0.050808 | 0.024922
|  | 558 | 0.0093983 | 0.05063 | 0.024769
|  | 559 | 0.0095288 | 0.050749 | 0.024832
|  | 560 | 0.0093496 | 0.050651 | 0.024632
|  | 561 | 0.0095197 | 0.050725 | 0.02466
|  | 562 | 0.0092611 | 0.05052 | 0.024626
|  | 563 | 0.0093065 | 0.050725 | 0.024774
|  | 564 | 0.009348 | 0.050625 | 0.024768
|  | 565 | 0.009138 | 0.050595 | 0.024629
|  | 566 | 0.0091844 | 0.050603 | 0.024726
|  | 567 | 0.0091187 | 0.050598 | 0.024545
|  | 568 | 0.0091923 | 0.050458 | 0.024626
|  | 569 | 0.00911 | 0.050393 | 0.024643
|  | 570 | 0.0090434 | 0.050502 | 0.024655
|  | 571 | 0.0091923 | 0.050538 | 0.024713
|  | 572 | 0.0091763 | 0.050371 | 0.024602
|  | 573 | 0.0093098 | 0.050483 | 0.024623
|  | 574 | 0.0090928 | 0.050487 | 0.024644
|  | 575 | 0.0089005 | 0.050373 | 0.024456
|  | 576 | 0.0089813 | 0.050224 | 0.024616
|  | 577 | 0.0089254 | 0.050168 | 0.024497
|  | 578 | 0.0088019 | 0.050171 | 0.024606
|  | 579 | 0.0088709 | 0.050195 | 0.024708
|  | 580 | 0.0088661 | 0.050157 | 0.024602
|  | 581 | 0.0086218 | 0.050034 | 0.024459
|  | 582 | 0.0087075 | 0.049989 | 0.02463
|  | 583 | 0.0086184 | 0.050012 | 0.024405
|  | 584 | 0.008566 | 0.049759 | 0.024354
|  | 585 | 0.0086037 | 0.049807 | 0.024394
|  | 586 | 0.0085535 | 0.049767 | 0.024347
|  | 587 | 0.0085677 | 0.049556 | 0.024369
|  | 588 | 0.0084732 | 0.049573 | 0.024391
|  | 589 | 0.0084196 | 0.049408 | 0.024209
|  | 590 | 0.0084656 | 0.04939 | 0.024201
|  | 591 | 0.0082636 | 0.049177 | 0.024168
|  | 592 | 0.0084324 | 0.049431 | 0.024224
|  | 593 | 0.0082815 | 0.049106 | 0.024117
|  | 594 | 0.0082377 | 0.049235 | 0.024143
|  | 595 | 0.0083084 | 0.049137 | 0.024151
|  | 596 | 0.0085161 | 0.049078 | 0.024276
|  | 597 | 0.0082971 | 0.049082 | 0.024293
|  | 598 | 0.0082257 | 0.048955 | 0.024094
|  | 599 | 0.0081537 | 0.048786 | 0.02404
|  | 600 | 0.0081845 | 0.049065 | 0.024197
|  | 601 | 0.0081589 | 0.048639 | 0.024044
|  | 602 | 0.0081161 | 0.048777 | 0.024011
|  | 603 | 0.0079869 | 0.048507 | 0.024012
|  | 604 | 0.0079747 | 0.048594 | 0.024011
|  | 605 | 0.0079636 | 0.048467 | 0.023952
|  | 606 | 0.008055 | 0.048515 | 0.024026
|  | 607 | 0.0080175 | 0.048416 | 0.024108
|  | 608 | 0.0078292 | 0.048388 | 0.024081
|  | 609 | 0.0078592 | 0.048171 | 0.023919
|  | 610 | 0.0079014 | 0.048169 | 0.023794
|  | 611 | 0.0078261 | 0.048096 | 0.023922
|  | 612 | 0.0078266 | 0.048183 | 0.023932
|  | 613 | 0.0077314 | 0.048102 | 0.023987
|  | 614 | 0.0077446 | 0.048028 | 0.023839
|  | 615 | 0.0076522 | 0.047882 | 0.023718
|  | 616 | 0.0076789 | 0.047994 | 0.023874
|  | 617 | 0.0076875 | 0.047883 | 0.023819
|  | 618 | 0.007558 | 0.047578 | 0.023613
|  | 619 | 0.0076018 | 0.047672 | 0.02365
|  | 620 | 0.0074296 | 0.047513 | 0.023694
|  | 621 | 0.0073614 | 0.047324 | 0.023642
|  | 622 | 0.0075273 | 0.047253 | 0.023645
|  | 623 | 0.0075007 | 0.047188 | 0.023599
|  | 624 | 0.0073099 | 0.047058 | 0.023466
|  | 625 | 0.0073316 | 0.047121 | 0.023559
|  | 626 | 0.007411 | 0.047063 | 0.023624
|  | 627 | 0.0073432 | 0.046977 | 0.023521
|  | 628 | 0.0072826 | 0.04677 | 0.023397
|  | 629 | 0.0071189 | 0.046719 | 0.023338
|  | 630 | 0.0072055 | 0.046689 | 0.023368
|  | 631 | 0.0074413 | 0.046637 | 0.023526
|  | 632 | 0.0071433 | 0.046456 | 0.023355
|  | 633 | 0.0071813 | 0.046553 | 0.023256
|  | 634 | 0.0070377 | 0.046236 | 0.023186
|  | 635 | 0.0068946 | 0.046243 | 0.023189
|  | 636 | 0.0069138 | 0.046042 | 0.023
|  | 637 | 0.006954 | 0.046148 | 0.023243
|  | 638 | 0.006949 | 0.045912 | 0.023087
|  | 639 | 0.0069318 | 0.045792 | 0.023087
|  | 640 | 0.0069886 | 0.04594 | 0.023123
|  | 641 | 0.0067301 | 0.045794 | 0.022925
|  | 642 | 0.0069488 | 0.045696 | 0.023078
|  | 643 | 0.0068328 | 0.04556 | 0.022961
|  | 644 | 0.0067014 | 0.045431 | 0.0228
|  | 645 | 0.0066234 | 0.045378 | 0.022828
|  | 646 | 0.0067486 | 0.045506 | 0.022963
|  | 647 | 0.0066722 | 0.045453 | 0.022882
|  | 648 | 0.0066303 | 0.045263 | 0.022742
|  | 649 | 0.0066363 | 0.04529 | 0.022743
|  | 650 | 0.0066651 | 0.04523 | 0.02267
|  | 651 | 0.0065365 | 0.045018 | 0.022558
|  | 652 | 0.0066882 | 0.045271 | 0.022761
|  | 653 | 0.0066083 | 0.04497 | 0.022806
|  | 654 | 0.0065032 | 0.045032 | 0.022586
|  | 655 | 0.0065824 | 0.044958 | 0.022555
|  | 656 | 0.0064823 | 0.044958 | 0.022551
|  | 657 | 0.0064726 | 0.044855 | 0.022509
|  | 658 | 0.0064072 | 0.044709 | 0.022531
|  | 659 | 0.0063047 | 0.044553 | 0.022426
|  | 660 | 0.0064253 | 0.044535 | 0.022523
|  | 661 | 0.0064158 | 0.044615 | 0.022316
|  | 662 | 0.0064712 | 0.044514 | 0.022624
|  | 663 | 0.006309 | 0.044373 | 0.022398
|  | 664 | 0.0063022 | 0.044317 | 0.022264
|  | 665 | 0.0063455 | 0.044231 | 0.022296
|  | 666 | 0.006366 | 0.044256 | 0.022255
|  | 667 | 0.0062084 | 0.044045 | 0.022061
|  | 668 | 0.006383 | 0.044384 | 0.022253
|  | 669 | 0.006122 | 0.044038 | 0.022186
|  | 670 | 0.0061538 | 0.044088 | 0.022195
|  | 671 | 0.0061194 | 0.04384 | 0.022022
|  | 672 | 0.0062048 | 0.043974 | 0.022113
|  | 673 | 0.00599 | 0.043682 | 0.022089
|  | 674 | 0.0059678 | 0.043621 | 0.021885
|  | 675 | 0.0061586 | 0.04367 | 0.021936
|  | 676 | 0.006121 | 0.043842 | 0.022006
|  | 677 | 0.0061205 | 0.043676 | 0.022054
|  | 678 | 0.0060988 | 0.043701 | 0.021932
|  | 679 | 0.0059922 | 0.043573 | 0.021917
|  | 680 | 0.0059391 | 0.043399 | 0.021968
|  | 681 | 0.0059245 | 0.043412 | 0.021761
|  | 682 | 0.0061191 | 0.043405 | 0.021969
|  | 683 | 0.0060622 | 0.043219 | 0.021823
|  | 684 | 0.0059966 | 0.043305 | 0.021863
|  | 685 | 0.00591 | 0.043044 | 0.021753
|  | 686 | 0.0059908 | 0.043079 | 0.021707
|  | 687 | 0.0058717 | 0.043096 | 0.021443
|  | 688 | 0.0060694 | 0.043098 | 0.021788
|  | 689 | 0.0059215 | 0.042946 | 0.021521
|  | 690 | 0.0058675 | 0.042888 | 0.021628
|  | 691 | 0.0059596 | 0.042968 | 0.021507
|  | 692 | 0.0059924 | 0.042888 | 0.021651
|  | 693 | 0.0059639 | 0.042952 | 0.02176
|  | 694 | 0.0059282 | 0.04279 | 0.021594
|  | 695 | 0.0058182 | 0.042728 | 0.021355
|  | 696 | 0.0059737 | 0.042643 | 0.021682
|  | 697 | 0.0057968 | 0.04237 | 0.021336
|  | 698 | 0.0059204 | 0.042619 | 0.021428
|  | 699 | 0.0058898 | 0.042517 | 0.02136
|  | 700 | 0.0058709 | 0.042404 | 0.02142

## P-Pol. Reflectance
Wire Grid Beamsplitter P-Polarized Reflectance
|  |  | AOI = 0° | AOI = +25° | AOI = -25°
|  | Wavelength (nm) | P-Pol. Reflectance (%) | P-Pol. Reflectance (%) | P-Pol. Reflectance (%)
|  | 400 | 6.9335 | 21.8554 | 11.6054
|  | 401 | 7.0211 | 21.4026 | 11.705
|  | 402 | 6.6328 | 21.2185 | 11.9448
|  | 403 | 5.6975 | 20.9003 | 12.2789
Product Raw Data |  | 404 | 4.5242 | 20.3408 | 12.2682
Wire Grid Beamsplitter P-Polarized Reflectance |  | 405 | 3.7928 | 20.0455 | 12.4318
|  | 406 | 3.169 | 19.8108 | 12.4926
Item # | CCM5-WPBS20 CCM5-WPBS20/M CCM1-WPBS254 CCM1-WPBS254/M WPBS20-VIS WPBS254-VIS | 407 | 2.7992 | 19.3596 | 12.5259
|  | 408 | 2.7556 | 18.9977 | 12.6211
|  | 409 | 2.784 | 18.6218 | 12.6621
|  | 410 | 2.7812 | 18.3056 | 12.6512
|  | 411 | 2.7872 | 17.8962 | 12.6531
|  | 412 | 2.6963 | 17.5148 | 12.6221
DISCLAIMER: The data presented here are typical. Slight variations in performance data will occur from lot to lot. Please contact Technical Support with any questions regarding the use or reliability of this data. |  | 413 | 2.6503 | 17.0089 | 12.5249
|  | 414 | 2.699 | 16.7557 | 12.5886
|  | 415 | 2.538 | 16.636 | 12.3166
|  | 416 | 2.4542 | 17.5898 | 12.2335
|  | 417 | 2.4817 | 19.8374 | 12.1942
|  | 418 | 2.3988 | 22.4791 | 12.0833
This data may be used in publications. However, please cite Thorlabs as the source. |  | 419 | 2.3619 | 25.1344 | 11.8921
|  | 420 | 2.2775 | 27.1185 | 11.7551
|  | 421 | 2.1219 | 27.5857 | 11.5234
Additional Information: |  | 422 | 2.0244 | 26.425 | 11.3693
|  | 423 | 1.9718 | 24.2392 | 11.1692
|  | 424 | 1.9221 | 21.8097 | 11.0027
|  | 425 | 1.7234 | 19.3384 | 10.7231
|  | 426 | 1.6187 | 17.4799 | 10.5136
|  | 427 | 1.588 | 16.3905 | 10.3739
|  | 428 | 1.4461 | 15.637 | 10.0945
|  | 429 | 1.3739 | 15.0658 | 9.879
|  | 430 | 1.2665 | 14.5296 | 9.6253
|  | 431 | 1.1891 | 14.102 | 9.4323
|  | 432 | 1.1159 | 13.7259 | 9.1951
|  | 433 | 0.94847 | 13.3696 | 8.9658
|  | 434 | 0.97669 | 13.0662 | 8.8076
|  | 435 | 0.8356 | 12.6669 | 8.4562
|  | 436 | 0.80831 | 12.3835 | 8.2434
|  | 437 | 0.68691 | 12.0667 | 8.057
|  | 438 | 0.66214 | 11.7922 | 7.809
|  | 439 | 0.60197 | 11.5477 | 7.6309
|  | 440 | 0.53927 | 11.2955 | 7.4249
|  | 441 | 0.45706 | 11.043 | 7.247
|  | 442 | 0.44523 | 10.8023 | 7.0464
|  | 443 | 0.40156 | 10.5558 | 6.8356
|  | 444 | 0.3075 | 10.2995 | 6.6864
|  | 445 | 0.26259 | 10.0602 | 6.426
|  | 446 | 0.28042 | 9.8737 | 6.3054
|  | 447 | 0.21925 | 9.6439 | 6.1609
|  | 448 | 0.20397 | 9.445 | 5.9738
|  | 449 | 0.20508 | 9.2507 | 5.8769
|  | 450 | 0.17825 | 9.0369 | 5.7217
|  | 451 | 0.16423 | 8.8256 | 5.5862
|  | 452 | 0.15571 | 8.605 | 5.4717
|  | 453 | 0.1513 | 8.4344 | 5.3617
|  | 454 | 0.15296 | 8.2366 | 5.2698
|  | 455 | 0.16804 | 8.1109 | 5.2191
|  | 456 | 0.20695 | 7.9239 | 5.1399
|  | 457 | 0.18375 | 7.7228 | 5.0334
|  | 458 | 0.20589 | 7.5656 | 4.9999
|  | 459 | 0.2392 | 7.4008 | 4.9283
|  | 460 | 0.28094 | 7.2493 | 4.9265
|  | 461 | 0.2974 | 7.0903 | 4.8888
|  | 462 | 0.32432 | 6.926 | 4.865
|  | 463 | 0.35125 | 6.7644 | 4.8276
|  | 464 | 0.42383 | 6.642 | 4.8512
|  | 465 | 0.44226 | 6.494 | 4.847
|  | 466 | 0.43811 | 6.3149 | 4.8295
|  | 467 | 0.53275 | 6.1892 | 4.8725
|  | 468 | 0.59088 | 6.0549 | 4.9114
|  | 469 | 0.59899 | 5.9012 | 4.9239
|  | 470 | 0.63779 | 5.7628 | 4.965
|  | 471 | 0.70146 | 5.6309 | 4.9905
|  | 472 | 0.74113 | 5.4998 | 5.0297
|  | 473 | 0.81334 | 5.3805 | 5.092
|  | 474 | 0.84236 | 5.2392 | 5.1403
|  | 475 | 0.91152 | 5.1107 | 5.2209
|  | 476 | 0.9506 | 4.9869 | 5.277
|  | 477 | 1.0346 | 4.8793 | 5.3574
|  | 478 | 1.0772 | 4.7499 | 5.4212
|  | 479 | 1.1337 | 4.6479 | 5.5092
|  | 480 | 1.1896 | 4.5245 | 5.5692
|  | 481 | 1.2071 | 4.4034 | 5.6409
|  | 482 | 1.2782 | 4.3201 | 5.7536
|  | 483 | 1.3318 | 4.1848 | 5.8224
|  | 484 | 1.3862 | 4.0864 | 5.9138
|  | 485 | 1.4506 | 3.9898 | 5.9865
|  | 486 | 1.484 | 3.8597 | 6.0819
|  | 487 | 1.5662 | 3.7847 | 6.1878
|  | 488 | 1.5864 | 3.6634 | 6.2433
|  | 489 | 1.6208 | 3.5541 | 6.3359
|  | 490 | 1.6981 | 3.4823 | 6.4498
|  | 491 | 1.7379 | 3.3697 | 6.496
|  | 492 | 1.7731 | 3.2793 | 6.5772
|  | 493 | 1.8314 | 3.1964 | 6.6619
|  | 494 | 1.8432 | 3.0768 | 6.7171
|  | 495 | 1.9011 | 2.9872 | 6.8224
|  | 496 | 1.9545 | 2.9177 | 6.8883
|  | 497 | 1.9549 | 2.8109 | 6.9387
|  | 498 | 2.0065 | 2.7288 | 7.0273
|  | 499 | 2.0247 | 2.6485 | 7.1051
|  | 500 | 2.0725 | 2.5721 | 7.1826
|  | 501 | 2.0831 | 2.4798 | 7.2268
|  | 502 | 2.1368 | 2.4224 | 7.3139
|  | 503 | 2.1429 | 2.3252 | 7.3613
|  | 504 | 2.1762 | 2.2462 | 7.4125
|  | 505 | 2.2078 | 2.1608 | 7.4555
|  | 506 | 2.2172 | 2.0863 | 7.5161
|  | 507 | 2.2633 | 2.0241 | 7.5531
|  | 508 | 2.2636 | 1.9519 | 7.6123
|  | 509 | 2.3032 | 1.8825 | 7.662
|  | 510 | 2.2761 | 1.7892 | 7.6644
|  | 511 | 2.2862 | 1.7339 | 7.7043
|  | 512 | 2.3014 | 1.6612 | 7.7291
|  | 513 | 2.3227 | 1.6018 | 7.7635
|  | 514 | 2.3172 | 1.5273 | 7.7763
|  | 515 | 2.3204 | 1.4731 | 7.7946
|  | 516 | 2.3301 | 1.4199 | 7.8168
|  | 517 | 2.3483 | 1.3629 | 7.8424
|  | 518 | 2.3463 | 1.2968 | 7.8423
|  | 519 | 2.3521 | 1.2481 | 7.8474
|  | 520 | 2.3519 | 1.182 | 7.8467
|  | 521 | 2.3374 | 1.159 | 7.8429
|  | 522 | 2.3091 | 1.0819 | 7.8213
|  | 523 | 2.3302 | 1.0534 | 7.8385
|  | 524 | 2.3203 | 1.0007 | 7.8177
|  | 525 | 2.2994 | 0.94747 | 7.7943
|  | 526 | 2.2781 | 0.90666 | 7.7619
|  | 527 | 2.2853 | 0.85476 | 7.7449
|  | 528 | 2.2518 | 0.81213 | 7.6986
|  | 529 | 2.2459 | 0.77431 | 7.6884
|  | 530 | 2.2352 | 0.74706 | 7.6614
|  | 531 | 2.2227 | 0.71578 | 7.6132
|  | 532 | 2.2103 | 0.68746 | 7.5645
|  | 533 | 2.193 | 0.64628 | 7.508
|  | 534 | 2.1555 | 0.61577 | 7.4744
|  | 535 | 2.1198 | 0.5997 | 7.4245
|  | 536 | 2.0887 | 0.55817 | 7.3548
|  | 537 | 2.0748 | 0.52996 | 7.3102
|  | 538 | 2.0741 | 0.52206 | 7.2601
|  | 539 | 2.0209 | 0.48729 | 7.1796
|  | 540 | 2.0111 | 0.49706 | 7.1125
|  | 541 | 1.9748 | 0.44259 | 7.0386
|  | 542 | 1.9709 | 0.43707 | 6.978
|  | 543 | 1.9228 | 0.42283 | 6.9058
|  | 544 | 1.8873 | 0.40452 | 6.8213
|  | 545 | 1.8504 | 0.38495 | 6.7383
|  | 546 | 1.8079 | 0.39012 | 6.665
|  | 547 | 1.8002 | 0.38533 | 6.5899
|  | 548 | 1.7432 | 0.36937 | 6.4977
|  | 549 | 1.695 | 0.3779 | 6.4084
|  | 550 | 1.6985 | 0.37691 | 6.3276
|  | 551 | 1.65 | 0.36525 | 6.2406
|  | 552 | 1.626 | 0.37991 | 6.1276
|  | 553 | 1.5946 | 0.37432 | 6.0418
|  | 554 | 1.5536 | 0.39562 | 5.9513
|  | 555 | 1.4981 | 0.39444 | 5.8457
|  | 556 | 1.4798 | 0.39482 | 5.7607
|  | 557 | 1.4373 | 0.42981 | 5.6569
|  | 558 | 1.3965 | 0.42645 | 5.5494
|  | 559 | 1.3637 | 0.44079 | 5.4548
|  | 560 | 1.3085 | 0.44691 | 5.34
|  | 561 | 1.3125 | 0.47828 | 5.2416
|  | 562 | 1.2454 | 0.50234 | 5.1214
|  | 563 | 1.2188 | 0.51923 | 5.0217
|  | 564 | 1.1892 | 0.53244 | 4.925
|  | 565 | 1.1385 | 0.55121 | 4.8273
|  | 566 | 1.1131 | 0.57906 | 4.711
|  | 567 | 1.0704 | 0.5988 | 4.6117
|  | 568 | 1.0319 | 0.61837 | 4.4902
|  | 569 | 1.0099 | 0.66161 | 4.3823
|  | 570 | 0.98662 | 0.70794 | 4.2962
|  | 571 | 0.93371 | 0.71245 | 4.157
|  | 572 | 0.92192 | 0.75152 | 4.0675
|  | 573 | 0.88511 | 0.79416 | 3.97
|  | 574 | 0.84899 | 0.82782 | 3.857
|  | 575 | 0.83046 | 0.8688 | 3.749
|  | 576 | 0.78277 | 0.89585 | 3.6416
|  | 577 | 0.76141 | 0.95292 | 3.542
|  | 578 | 0.69452 | 0.97904 | 3.4263
|  | 579 | 0.68537 | 1.0219 | 3.3168
|  | 580 | 0.65313 | 1.0581 | 3.2229
|  | 581 | 0.61826 | 1.0978 | 3.1068
|  | 582 | 0.59472 | 1.1547 | 3.0228
|  | 583 | 0.5539 | 1.1983 | 2.9149
|  | 584 | 0.53554 | 1.251 | 2.8199
|  | 585 | 0.50055 | 1.2831 | 2.7203
|  | 586 | 0.48682 | 1.3512 | 2.635
|  | 587 | 0.43619 | 1.3862 | 2.5218
|  | 588 | 0.4063 | 1.4312 | 2.4256
|  | 589 | 0.4027 | 1.5113 | 2.3464
|  | 590 | 0.37914 | 1.5482 | 2.2486
|  | 591 | 0.35081 | 1.6093 | 2.1725
|  | 592 | 0.32601 | 1.6679 | 2.0774
|  | 593 | 0.31538 | 1.724 | 1.9955
|  | 594 | 0.29225 | 1.7797 | 1.9041
|  | 595 | 0.2771 | 1.8418 | 1.8408
|  | 596 | 0.25489 | 1.8998 | 1.7589
|  | 597 | 0.2431 | 1.9617 | 1.6774
|  | 598 | 0.23103 | 2.0363 | 1.6154
|  | 599 | 0.21088 | 2.0954 | 1.5437
|  | 600 | 0.19122 | 2.1543 | 1.464
|  | 601 | 0.16445 | 2.2014 | 1.379
|  | 602 | 0.16479 | 2.2762 | 1.3242
|  | 603 | 0.14823 | 2.3386 | 1.2621
|  | 604 | 0.13431 | 2.4022 | 1.1974
|  | 605 | 0.12679 | 2.4706 | 1.1409
|  | 606 | 0.11923 | 2.5343 | 1.0877
|  | 607 | 0.10772 | 2.5982 | 1.0322
|  | 608 | 0.10314 | 2.6623 | 0.98492
|  | 609 | 0.089706 | 2.7203 | 0.93103
|  | 610 | 0.08278 | 2.7855 | 0.88631
|  | 611 | 0.082967 | 2.8537 | 0.84379
|  | 612 | 0.073205 | 2.9203 | 0.79875
|  | 613 | 0.074785 | 2.9931 | 0.75976
|  | 614 | 0.059789 | 3.0523 | 0.71886
|  | 615 | 0.066469 | 3.1361 | 0.68637
|  | 616 | 0.061006 | 3.2017 | 0.65085
|  | 617 | 0.065151 | 3.2764 | 0.62301
|  | 618 | 0.065145 | 3.3419 | 0.59049
|  | 619 | 0.069754 | 3.4174 | 0.56378
|  | 620 | 0.067961 | 3.4961 | 0.54094
|  | 621 | 0.076775 | 3.5584 | 0.51816
|  | 622 | 0.084189 | 3.6356 | 0.49719
|  | 623 | 0.085497 | 3.7058 | 0.48146
|  | 624 | 0.089403 | 3.7705 | 0.45546
|  | 625 | 0.10629 | 3.851 | 0.44555
|  | 626 | 0.1063 | 3.9213 | 0.44502
|  | 627 | 0.11992 | 3.9967 | 0.44423
|  | 628 | 0.11968 | 4.0663 | 0.43056
|  | 629 | 0.14666 | 4.149 | 0.43158
|  | 630 | 0.15021 | 4.214 | 0.42989
|  | 631 | 0.16875 | 4.2953 | 0.42968
|  | 632 | 0.1869 | 4.3826 | 0.44449
|  | 633 | 0.18669 | 4.4464 | 0.4484
|  | 634 | 0.202 | 4.52 | 0.47022
|  | 635 | 0.21623 | 4.5883 | 0.46675
|  | 636 | 0.25061 | 4.6699 | 0.49606
|  | 637 | 0.25576 | 4.7409 | 0.50367
|  | 638 | 0.28006 | 4.8177 | 0.52783
|  | 639 | 0.29513 | 4.8913 | 0.54452
|  | 640 | 0.31452 | 4.9639 | 0.56817
|  | 641 | 0.33666 | 5.0374 | 0.59763
|  | 642 | 0.35779 | 5.1147 | 0.62217
|  | 643 | 0.38561 | 5.1939 | 0.66116
|  | 644 | 0.4072 | 5.2594 | 0.68766
|  | 645 | 0.43498 | 5.3359 | 0.72596
|  | 646 | 0.45208 | 5.4088 | 0.75442
|  | 647 | 0.48268 | 5.4807 | 0.79033
|  | 648 | 0.50931 | 5.5581 | 0.83282
|  | 649 | 0.53829 | 5.6379 | 0.87662
|  | 650 | 0.56407 | 5.703 | 0.91697
|  | 651 | 0.59071 | 5.7823 | 0.96666
|  | 652 | 0.62746 | 5.8549 | 1.0151
|  | 653 | 0.65678 | 5.928 | 1.0661
|  | 654 | 0.67976 | 6.0016 | 1.1158
|  | 655 | 0.71048 | 6.0667 | 1.1676
|  | 656 | 0.74624 | 6.1428 | 1.2234
|  | 657 | 0.77595 | 6.213 | 1.2794
|  | 658 | 0.80921 | 6.2837 | 1.343
|  | 659 | 0.83754 | 6.3556 | 1.3997
|  | 660 | 0.87926 | 6.4323 | 1.4655
|  | 661 | 0.90931 | 6.4973 | 1.524
|  | 662 | 0.94325 | 6.5699 | 1.5909
|  | 663 | 0.98007 | 6.6348 | 1.6513
|  | 664 | 1.0138 | 6.7019 | 1.7211
|  | 665 | 1.0512 | 6.7724 | 1.7915
|  | 666 | 1.0885 | 6.8426 | 1.8625
|  | 667 | 1.1235 | 6.9085 | 1.9345
|  | 668 | 1.1599 | 6.9725 | 2.0045
|  | 669 | 1.2006 | 7.0451 | 2.0777
|  | 670 | 1.2446 | 7.1192 | 2.1572
|  | 671 | 1.2794 | 7.182 | 2.232
|  | 672 | 1.3177 | 7.2475 | 2.3059
|  | 673 | 1.3549 | 7.3122 | 2.386
|  | 674 | 1.3949 | 7.3812 | 2.4607
|  | 675 | 1.4361 | 7.4458 | 2.5419
|  | 676 | 1.4744 | 7.5083 | 2.6197
|  | 677 | 1.5207 | 7.5776 | 2.705
|  | 678 | 1.5529 | 7.6383 | 2.7837
|  | 679 | 1.5931 | 7.7027 | 2.8643
|  | 680 | 1.6483 | 7.7647 | 2.9536
|  | 681 | 1.6782 | 7.8254 | 3.0344
|  | 682 | 1.7165 | 7.8892 | 3.1191
|  | 683 | 1.759 | 7.9473 | 3.2039
|  | 684 | 1.8 | 8.0103 | 3.2886
|  | 685 | 1.8554 | 8.0743 | 3.3752
|  | 686 | 1.8931 | 8.1309 | 3.4676
|  | 687 | 1.9385 | 8.19 | 3.5544
|  | 688 | 1.9777 | 8.2503 | 3.6444
|  | 689 | 2.0261 | 8.3028 | 3.7287
|  | 690 | 2.0739 | 8.3636 | 3.8263
|  | 691 | 2.1171 | 8.4245 | 3.9192
|  | 692 | 2.1566 | 8.4771 | 4.0042
|  | 693 | 2.205 | 8.5364 | 4.0968
|  | 694 | 2.2547 | 8.5899 | 4.1866
|  | 695 | 2.2965 | 8.6363 | 4.2703
|  | 696 | 2.3338 | 8.6942 | 4.3622
|  | 697 | 2.383 | 8.7543 | 4.4619
|  | 698 | 2.4168 | 8.8021 | 4.5461
|  | 699 | 2.4658 | 8.8602 | 4.6372
|  | 700 | 2.5056 | 8.9067 | 4.7296

## S-Pol. Reflectance
Wire Grid Beamsplitter S-Polarized Reflectance
|  |  | AOI = 0° | AOI = +25° | AOI = -25°
|  | Wavelength (nm) | S-Pol. Reflectance (%) | S-Pol. Reflectance (%) | S-Pol. Reflectance (%)
|  | 400 | 82.3372 | 80.9458 | 80.5145
|  | 401 | 82.4476 | 81.1392 | 80.537
|  | 402 | 82.6727 | 81.4927 | 80.7841
|  | 403 | 83.0374 | 81.9729 | 81.0295
Product Raw Data |  | 404 | 83.0018 | 82.1699 | 81.0103
Wire Grid Beamsplitter S-Polarized Reflectance |  | 405 | 83.3416 | 82.4565 | 81.1724
|  | 406 | 83.493 | 82.7583 | 81.4192
Item # | CCM5-WPBS20 CCM5-WPBS20/M CCM1-WPBS254 CCM1-WPBS254/M WPBS20-VIS WPBS254-VIS | 407 | 83.6959 | 82.999 | 81.5363
|  | 408 | 83.8048 | 83.1666 | 81.6889
|  | 409 | 83.978 | 83.5324 | 81.9295
|  | 410 | 84.2693 | 83.7489 | 82.0762
|  | 411 | 84.3006 | 84.0066 | 82.158
|  | 412 | 84.4095 | 84.2473 | 82.2413
DISCLAIMER: The data presented here are typical. Slight variations in performance data will occur from lot to lot. Please contact Technical Support with any questions regarding the use or reliability of this data. |  | 413 | 84.506 | 84.3777 | 82.3508
|  | 414 | 84.7553 | 84.6814 | 82.4507
|  | 415 | 84.6453 | 84.7715 | 82.5848
|  | 416 | 84.6282 | 84.8206 | 82.5545
|  | 417 | 84.7687 | 85.0954 | 82.5671
|  | 418 | 84.9026 | 85.2381 | 82.6742
This data may be used in publications. However, please cite Thorlabs as the source. |  | 419 | 84.9836 | 85.3705 | 82.7475
|  | 420 | 85.0105 | 85.4566 | 82.7996
|  | 421 | 85.0211 | 85.5489 | 82.7704
Additional Information: |  | 422 | 85.1326 | 85.6754 | 82.8554
|  | 423 | 85.1929 | 85.7853 | 82.9253
|  | 424 | 85.2893 | 85.9398 | 83.0019
|  | 425 | 85.2495 | 85.8652 | 82.9307
|  | 426 | 85.2253 | 86.013 | 82.9779
|  | 427 | 85.3269 | 86.137 | 83.0226
|  | 428 | 85.4595 | 86.2271 | 83.0252
|  | 429 | 85.476 | 86.3474 | 83.0719
|  | 430 | 85.4695 | 86.3271 | 83.0798
|  | 431 | 85.4468 | 86.3874 | 83.0209
|  | 432 | 85.6134 | 86.4998 | 83.1165
|  | 433 | 85.5555 | 86.5259 | 83.0499
|  | 434 | 85.6263 | 86.6636 | 83.146
|  | 435 | 85.6419 | 86.695 | 83.0986
|  | 436 | 85.5978 | 86.7173 | 83.1191
|  | 437 | 85.6094 | 86.7132 | 83.1219
|  | 438 | 85.6706 | 86.7829 | 83.0982
|  | 439 | 85.7596 | 86.9178 | 83.1844
|  | 440 | 85.7583 | 86.9529 | 83.1722
|  | 441 | 85.7212 | 86.9589 | 83.1488
|  | 442 | 85.7623 | 86.993 | 83.1678
|  | 443 | 85.7777 | 87.0506 | 83.2116
|  | 444 | 85.7794 | 87.1064 | 83.2172
|  | 445 | 85.7685 | 87.1449 | 83.1928
|  | 446 | 85.819 | 87.2252 | 83.2181
|  | 447 | 85.8388 | 87.2673 | 83.2342
|  | 448 | 85.8912 | 87.3257 | 83.2647
|  | 449 | 85.9917 | 87.4519 | 83.3281
|  | 450 | 85.8835 | 87.3921 | 83.2774
|  | 451 | 85.8931 | 87.4593 | 83.2763
|  | 452 | 85.9331 | 87.508 | 83.2785
|  | 453 | 85.9178 | 87.5066 | 83.2707
|  | 454 | 85.9257 | 87.5558 | 83.2417
|  | 455 | 85.9446 | 87.6123 | 83.2731
|  | 456 | 86.0034 | 87.6523 | 83.2656
|  | 457 | 86.0055 | 87.6431 | 83.222
|  | 458 | 85.9499 | 87.6632 | 83.1579
|  | 459 | 85.9802 | 87.6821 | 83.1882
|  | 460 | 86.0309 | 87.6851 | 83.1766
|  | 461 | 86.0577 | 87.7731 | 83.2188
|  | 462 | 86.1027 | 87.8308 | 83.2473
|  | 463 | 86.0959 | 87.7897 | 83.2221
|  | 464 | 86.0861 | 87.8517 | 83.2015
|  | 465 | 86.1147 | 87.8829 | 83.2168
|  | 466 | 86.081 | 87.8963 | 83.1776
|  | 467 | 86.0971 | 87.9139 | 83.193
|  | 468 | 86.1032 | 87.9266 | 83.1728
|  | 469 | 86.1144 | 87.9587 | 83.168
|  | 470 | 86.1321 | 88.0002 | 83.1654
|  | 471 | 86.1186 | 88.0068 | 83.1394
|  | 472 | 86.1018 | 88.0211 | 83.1192
|  | 473 | 86.0889 | 88.0474 | 83.0968
|  | 474 | 86.1127 | 88.0743 | 83.0922
|  | 475 | 86.1309 | 88.0914 | 83.0973
|  | 476 | 86.1061 | 88.0708 | 83.0274
|  | 477 | 86.1017 | 88.0767 | 83.0097
|  | 478 | 86.1048 | 88.0686 | 82.9981
|  | 479 | 86.095 | 88.115 | 82.9819
|  | 480 | 86.0783 | 88.1331 | 83.0109
|  | 481 | 86.0695 | 88.122 | 82.9626
|  | 482 | 86.0601 | 88.1363 | 82.9489
|  | 483 | 86.0714 | 88.1687 | 82.9488
|  | 484 | 86.0493 | 88.1626 | 82.9265
|  | 485 | 86.0704 | 88.1845 | 82.915
|  | 486 | 86.049 | 88.1853 | 82.9022
|  | 487 | 86.0866 | 88.2477 | 82.9214
|  | 488 | 86.042 | 88.2565 | 82.8844
|  | 489 | 86.0617 | 88.2484 | 82.8921
|  | 490 | 86.0669 | 88.2795 | 82.8997
|  | 491 | 86.0624 | 88.2931 | 82.8713
|  | 492 | 86.0655 | 88.2915 | 82.8606
|  | 493 | 86.0687 | 88.3128 | 82.8714
|  | 494 | 86.0668 | 88.3143 | 82.8405
|  | 495 | 86.0768 | 88.3282 | 82.8499
|  | 496 | 86.0723 | 88.3587 | 82.8396
|  | 497 | 86.048 | 88.3288 | 82.806
|  | 498 | 86.0595 | 88.3824 | 82.8377
|  | 499 | 86.0482 | 88.3998 | 82.8366
|  | 500 | 86.0208 | 88.418 | 82.8053
|  | 501 | 86.0189 | 88.405 | 82.7756
|  | 502 | 85.9867 | 88.4104 | 82.7612
|  | 503 | 85.9917 | 88.4298 | 82.7736
|  | 504 | 85.9767 | 88.4303 | 82.7416
|  | 505 | 85.9773 | 88.4404 | 82.7339
|  | 506 | 85.9632 | 88.4452 | 82.7207
|  | 507 | 86.0025 | 88.461 | 82.7249
|  | 508 | 85.939 | 88.4495 | 82.6996
|  | 509 | 85.9595 | 88.5002 | 82.7147
|  | 510 | 85.9592 | 88.4995 | 82.6901
|  | 511 | 85.9391 | 88.4847 | 82.6693
|  | 512 | 85.9301 | 88.4773 | 82.6505
|  | 513 | 85.9122 | 88.4881 | 82.6502
|  | 514 | 85.9267 | 88.4869 | 82.6399
|  | 515 | 85.9066 | 88.4752 | 82.6292
|  | 516 | 85.9102 | 88.4951 | 82.6291
|  | 517 | 85.9065 | 88.5063 | 82.6183
|  | 518 | 85.8898 | 88.5093 | 82.6082
|  | 519 | 85.9137 | 88.5328 | 82.5921
|  | 520 | 85.8906 | 88.5303 | 82.5902
|  | 521 | 85.8669 | 88.5216 | 82.5703
|  | 522 | 85.8574 | 88.5008 | 82.5668
|  | 523 | 85.8501 | 88.5155 | 82.55
|  | 524 | 85.8557 | 88.5211 | 82.5505
|  | 525 | 85.8292 | 88.4953 | 82.5092
|  | 526 | 85.8085 | 88.4933 | 82.4993
|  | 527 | 85.833 | 88.5085 | 82.4942
|  | 528 | 85.8152 | 88.5005 | 82.4832
|  | 529 | 85.7968 | 88.4787 | 82.4739
|  | 530 | 85.7945 | 88.4971 | 82.4784
|  | 531 | 85.7885 | 88.4972 | 82.4602
|  | 532 | 85.8014 | 88.5225 | 82.4636
|  | 533 | 85.7799 | 88.4986 | 82.4423
|  | 534 | 85.7549 | 88.4784 | 82.4101
|  | 535 | 85.7518 | 88.494 | 82.4006
|  | 536 | 85.7237 | 88.4688 | 82.378
|  | 537 | 85.7339 | 88.4869 | 82.3854
|  | 538 | 85.7638 | 88.5092 | 82.4057
|  | 539 | 85.7112 | 88.5057 | 82.3711
|  | 540 | 85.7152 | 88.482 | 82.3628
|  | 541 | 85.6982 | 88.4787 | 82.3641
|  | 542 | 85.7121 | 88.5113 | 82.3524
|  | 543 | 85.6939 | 88.4767 | 82.3536
|  | 544 | 85.6946 | 88.484 | 82.3442
|  | 545 | 85.6781 | 88.4816 | 82.3034
|  | 546 | 85.6617 | 88.4777 | 82.3224
|  | 547 | 85.6557 | 88.4784 | 82.3091
|  | 548 | 85.633 | 88.4527 | 82.2766
|  | 549 | 85.6466 | 88.4738 | 82.2725
|  | 550 | 85.6448 | 88.4882 | 82.2991
|  | 551 | 85.6385 | 88.4741 | 82.2731
|  | 552 | 85.6361 | 88.4635 | 82.2575
|  | 553 | 85.6329 | 88.5005 | 82.2744
|  | 554 | 85.6103 | 88.4633 | 82.2455
|  | 555 | 85.5862 | 88.4509 | 82.2147
|  | 556 | 85.5759 | 88.4338 | 82.1894
|  | 557 | 85.5908 | 88.4624 | 82.2087
|  | 558 | 85.5689 | 88.4496 | 82.1911
|  | 559 | 85.5706 | 88.4368 | 82.1907
|  | 560 | 85.5526 | 88.4339 | 82.1718
|  | 561 | 85.5547 | 88.4431 | 82.1623
|  | 562 | 85.515 | 88.4203 | 82.1364
|  | 563 | 85.522 | 88.4129 | 82.131
|  | 564 | 85.5203 | 88.4089 | 82.1261
|  | 565 | 85.4999 | 88.3883 | 82.1052
|  | 566 | 85.5118 | 88.4088 | 82.1258
|  | 567 | 85.4734 | 88.3852 | 82.0993
|  | 568 | 85.4704 | 88.3773 | 82.0788
|  | 569 | 85.4725 | 88.374 | 82.0714
|  | 570 | 85.4596 | 88.3653 | 82.073
|  | 571 | 85.4057 | 88.3486 | 82.0429
|  | 572 | 85.4547 | 88.3619 | 82.0512
|  | 573 | 85.4104 | 88.3484 | 82.0334
|  | 574 | 85.4141 | 88.3379 | 82.0247
|  | 575 | 85.4093 | 88.3467 | 82.0194
|  | 576 | 85.4148 | 88.3399 | 82.0196
|  | 577 | 85.3942 | 88.341 | 82.0179
|  | 578 | 85.3298 | 88.3091 | 81.9817
|  | 579 | 85.3385 | 88.2853 | 81.9606
|  | 580 | 85.3203 | 88.2758 | 81.9481
|  | 581 | 85.3149 | 88.2672 | 81.9188
|  | 582 | 85.3148 | 88.2748 | 81.9333
|  | 583 | 85.3002 | 88.2676 | 81.9137
|  | 584 | 85.2755 | 88.2281 | 81.8981
|  | 585 | 85.2785 | 88.2171 | 81.882
|  | 586 | 85.2822 | 88.2173 | 81.8736
|  | 587 | 85.235 | 88.1637 | 81.8104
|  | 588 | 85.2294 | 88.1846 | 81.8288
|  | 589 | 85.2236 | 88.1774 | 81.8257
|  | 590 | 85.1931 | 88.1255 | 81.7953
|  | 591 | 85.1961 | 88.1314 | 81.782
|  | 592 | 85.1807 | 88.1183 | 81.7712
|  | 593 | 85.155 | 88.0901 | 81.7443
|  | 594 | 85.1268 | 88.0704 | 81.7325
|  | 595 | 85.1158 | 88.0527 | 81.7121
|  | 596 | 85.1034 | 88.0331 | 81.6951
|  | 597 | 85.0744 | 88.0146 | 81.6812
|  | 598 | 85.0601 | 87.9934 | 81.6652
|  | 599 | 85.0373 | 87.987 | 81.6459
|  | 600 | 85.0312 | 87.9633 | 81.6271
|  | 601 | 84.9831 | 87.9176 | 81.5733
|  | 602 | 84.9857 | 87.9086 | 81.5567
|  | 603 | 84.9669 | 87.8953 | 81.5447
|  | 604 | 84.925 | 87.8673 | 81.5143
|  | 605 | 84.8942 | 87.8438 | 81.4888
|  | 606 | 84.8799 | 87.8135 | 81.4647
|  | 607 | 84.8731 | 87.7878 | 81.4563
|  | 608 | 84.8582 | 87.7714 | 81.4435
|  | 609 | 84.8318 | 87.7454 | 81.4197
|  | 610 | 84.802 | 87.7087 | 81.3776
|  | 611 | 84.7809 | 87.6795 | 81.3574
|  | 612 | 84.7594 | 87.6517 | 81.3348
|  | 613 | 84.7383 | 87.6189 | 81.3203
|  | 614 | 84.7137 | 87.5946 | 81.2963
|  | 615 | 84.6953 | 87.5747 | 81.2753
|  | 616 | 84.6712 | 87.5501 | 81.2367
|  | 617 | 84.6484 | 87.5187 | 81.2178
|  | 618 | 84.6249 | 87.4924 | 81.1849
|  | 619 | 84.6057 | 87.4549 | 81.1512
|  | 620 | 84.5737 | 87.4224 | 81.1246
|  | 621 | 84.5459 | 87.3931 | 81.0957
|  | 622 | 84.5209 | 87.3527 | 81.0603
|  | 623 | 84.4918 | 87.3162 | 81.0197
|  | 624 | 84.468 | 87.2951 | 80.9905
|  | 625 | 84.4459 | 87.2696 | 80.9669
|  | 626 | 84.4233 | 87.2469 | 80.9294
|  | 627 | 84.3894 | 87.2021 | 80.8941
|  | 628 | 84.3558 | 87.1559 | 80.8582
|  | 629 | 84.3457 | 87.133 | 80.8446
|  | 630 | 84.3073 | 87.0864 | 80.7993
|  | 631 | 84.2797 | 87.0575 | 80.7643
|  | 632 | 84.265 | 87.0281 | 80.749
|  | 633 | 84.2094 | 86.9686 | 80.6935
|  | 634 | 84.1952 | 86.9364 | 80.6624
|  | 635 | 84.1533 | 86.8927 | 80.6155
|  | 636 | 84.1313 | 86.8633 | 80.5908
|  | 637 | 84.1121 | 86.8299 | 80.5553
|  | 638 | 84.0767 | 86.7891 | 80.5101
|  | 639 | 84.0379 | 86.7463 | 80.469
|  | 640 | 84.0099 | 86.6936 | 80.4215
|  | 641 | 83.986 | 86.6682 | 80.4004
|  | 642 | 83.9552 | 86.6295 | 80.3501
|  | 643 | 83.93 | 86.591 | 80.3185
|  | 644 | 83.8858 | 86.5381 | 80.2607
|  | 645 | 83.855 | 86.4999 | 80.2262
|  | 646 | 83.829 | 86.463 | 80.1813
|  | 647 | 83.792 | 86.4092 | 80.1326
|  | 648 | 83.7674 | 86.3728 | 80.1015
|  | 649 | 83.7336 | 86.3291 | 80.0566
|  | 650 | 83.7034 | 86.2834 | 80.0121
|  | 651 | 83.6557 | 86.2287 | 79.9633
|  | 652 | 83.6141 | 86.1742 | 79.9139
|  | 653 | 83.5806 | 86.1382 | 79.8698
|  | 654 | 83.5394 | 86.084 | 79.8165
|  | 655 | 83.496 | 86.0285 | 79.7693
|  | 656 | 83.4712 | 85.9845 | 79.7245
|  | 657 | 83.436 | 85.9344 | 79.673
|  | 658 | 83.4032 | 85.8972 | 79.6287
|  | 659 | 83.3503 | 85.8413 | 79.5747
|  | 660 | 83.3199 | 85.7971 | 79.5283
|  | 661 | 83.2693 | 85.7298 | 79.4788
|  | 662 | 83.238 | 85.6881 | 79.424
|  | 663 | 83.1951 | 85.641 | 79.3749
|  | 664 | 83.1636 | 85.5883 | 79.3328
|  | 665 | 83.1261 | 85.5347 | 79.2769
|  | 666 | 83.078 | 85.4805 | 79.2267
|  | 667 | 83.037 | 85.4117 | 79.1648
|  | 668 | 82.9992 | 85.3614 | 79.1052
|  | 669 | 82.9613 | 85.3054 | 79.0589
|  | 670 | 82.9228 | 85.2641 | 79.0048
|  | 671 | 82.8813 | 85.1998 | 78.9499
|  | 672 | 82.8298 | 85.1374 | 78.8934
|  | 673 | 82.7999 | 85.0874 | 78.8435
|  | 674 | 82.7417 | 85.0248 | 78.7819
|  | 675 | 82.7003 | 84.9724 | 78.7223
|  | 676 | 82.6546 | 84.9098 | 78.6603
|  | 677 | 82.6198 | 84.865 | 78.6106
|  | 678 | 82.5635 | 84.7898 | 78.5411
|  | 679 | 82.509 | 84.717 | 78.4774
|  | 680 | 82.4661 | 84.6647 | 78.4153
|  | 681 | 82.4149 | 84.6136 | 78.3653
|  | 682 | 82.3649 | 84.5374 | 78.2949
|  | 683 | 82.3161 | 84.4703 | 78.2335
|  | 684 | 82.2685 | 84.4089 | 78.1724
|  | 685 | 82.2066 | 84.3346 | 78.1007
|  | 686 | 82.152 | 84.2672 | 78.0257
|  | 687 | 82.1155 | 84.1998 | 77.9653
|  | 688 | 82.0582 | 84.1283 | 77.8892
|  | 689 | 82.0037 | 84.0647 | 77.8204
|  | 690 | 81.9568 | 83.9992 | 77.7633
|  | 691 | 81.9085 | 83.9311 | 77.6899
|  | 692 | 81.8385 | 83.8493 | 77.6117
|  | 693 | 81.7896 | 83.7903 | 77.5361
|  | 694 | 81.7389 | 83.7236 | 77.4739
|  | 695 | 81.6751 | 83.6407 | 77.3936
|  | 696 | 81.6142 | 83.5714 | 77.3234
|  | 697 | 81.5466 | 83.491 | 77.2472
|  | 698 | 81.4824 | 83.4047 | 77.1671
|  | 699 | 81.438 | 83.3542 | 77.0933
|  | 700 | 81.3783 | 83.2764 | 77.0127